## Stavba
| Položkový rozpočet stavby |  |  |  |  | Datum: | 2026-07-29
| Stavba : | 2016/019 | Realizace energ.úspor. opatření Gymnázium Brno
| Objednatel : |  |  |  |  | IČO :
DIČ :
| Zhotovitel : |  |  |  |  | IČO :
DIČ :
| Za zhotovitele : |  |  |  |  | Za objednatele :
| _______________ |  |  |  |  | _______________
Rozpočtové náklady
Základ pro DPH |  | 15 | % |  |  |  | 0
DPH |  | 15 | % |  |  |  | 0
Základ pro DPH |  | 21 | % |  |  |  | 0
DPH |  | 21 | % |  |  |  | 0
Cena celkem za stavbu | [6 empty] | 0
Rekapitulace stavebních objektů a provozních souborů
Číslo a název objektu / provozního souboru |  |  |  | Cena celkem | Základ DPH 15 % | Základ DPH 21 % | DPH celkem | %
01 | Zateplení a opatření související |  |  | 0 | 0 | 0 | 0
02 | Přístavba - tělocvična |  |  | 0 | 0 | 0 | 0
03 | VZT |  |  | 0 | 0 | 0 | 0
04 | Žaluzie oken |  |  | 0 | 0 | 0 | 0
Celkem za stavbu |  |  |  | 0 | 0 | 0 | 0
Rekapitulace stavebních rozpočtů
Číslo objektu | Číslo a název rozpočtu |  |  | Cena celkem | Základ DPH 15 % | Základ DPH 21 % | DPH celkem | %
01 | změna z EPS na minerál |  |  | 0 | 0 | 0 | 0
02 |  |  |  | 0 | 0 | 0 | 0
03 |  |  |  | 0 | 0 | 0 | 0
04 |  |  |  | 0 | 0 | 0 | 0
Celkem za stavbu |  |  |  | 0 | 0 | 0 | 0
Rekapitulace vedlejších rozpočtových nákladů
Název vedlejšího nákladu | [5 empty] | Cena celkem
Ztížené výrobní podmínky
Dokumentace skutečného stavu | [5 empty] | 0
Přesun stavebních kapacit | [5 empty] | 0
Mimostaveništní doprava
Zařízení staveniště
Provoz investora | [5 empty] | 0
Kompletační činnost (IČD)
Rezerva rozpočtu | [5 empty] | 0
Celkem za stavbu | [5 empty] | 0

## 01 KL - Pavilony
POLOŽKOVÝ ROZPOČET
Rozpočet |  |  |  | JKSO
Objekt |  |  |  | SKP
01 |  | Zateplení a opatření související |  | Měrná jednotka
Stavba |  |  |  | Počet jednotek | 0
2016/019 |  | Realizace energ.úspor. opatření Gymnázium Brno |  | Náklady na m.j. | 0
Projektant |  |  |  | Typ rozpočtu
Zpracovatel projektu
Objednatel
Dodavatel |  |  |  | Zakázkové číslo
Rozpočtoval |  |  |  | Počet listů
ROZPOČTOVÉ NÁKLADY
Základní rozpočtové náklady |  |  | Ostatní rozpočtové náklady
| HSV celkem | 0 | Ztížené výrobní podmínky |  | 0
Z | PSV celkem | 0 | Dokumentace skutečného stavu |  | 0
R | M práce celkem | 0 | Přesun stavebních kapacit |  | 0
N | M dodávky celkem | 0 | Mimostaveništní doprava |  | 0
ZRN celkem |  | 0 | Zařízení staveniště |  | 0
|  |  | Provoz investora |  | 0
HZS |  | 0 | Kompletační činnost (IČD) |  | 0
ZRN+HZS |  | 0 | Ostatní náklady neuvedené |  | 0
ZRN+ost.náklady+HZS |  | 0 | Ostatní náklady celkem |  | 0
Vypracoval |  |  | Za zhotovitele | Za objednatele
Jméno : |  |  | Jméno : | Jméno :
Datum : |  |  | Datum : | Datum :
Podpis : |  |  | Podpis: | Podpis:
Základ pro DPH |  | 21 | % | 0
DPH |  | 21 | % | 0
Základ pro DPH |  | 0 | % | 0
DPH |  | 0 | % | 0
CENA ZA OBJEKT CELKEM |  |  |  | 0
Poznámka :

## 01 Rek
Stavba : |  | 2016/019 Realizace energ.úspor. opatření Gymnázium Brno |  |  | Rozpočet :
Objekt : |  | 01 Zateplení a opatření související
REKAPITULACE STAVEBNÍCH DÍLŮ
| Stavební díl |  | HSV | PSV | Dodávka | Montáž | HZS
1 | Zemní práce |  | 0 | 0 | 0 | 0 | 0
11 | Přípravné a přidružené práce |  | 0 | 0 | 0 | 0 | 0
2 | Základy a zvláštní zakládání |  | 0 | 0 | 0 | 0 | 0
3 | Svislé a kompletní konstrukce |  | 0 | 0 | 0 | 0 | 0
4 | Vodorovné konstrukce |  | 0 | 0 | 0 | 0 | 0
43 | Schodiště |  | 0 | 0 | 0 | 0 | 0
5 | Komunikace |  | 0 | 0 | 0 | 0 | 0
61 | Upravy povrchů vnitřní |  | 0 | 0 | 0 | 0 | 0
62 | Úpravy povrchů vnější |  | 0 | 0 | 0 | 0 | 0
63 | Podlahy a podlahové konstrukce |  | 0 | 0 | 0 | 0 | 0
8 | Trubní vedení |  | 0 | 0 | 0 | 0 | 0
94 | Lešení a stavební výtahy |  | 0 | 0 | 0 | 0 | 0
95 | Dokončovací konstrukce na pozemních stavbách |  | 0 | 0 | 0 | 0 | 0
96 | Bourání konstrukcí |  | 0 | 0 | 0 | 0 | 0
97 | Prorážení otvorů |  | 0 | 0 | 0 | 0 | 0
99 | Staveništní přesun hmot |  | 0 | 0 | 0 | 0 | 0
711 | Izolace proti vodě |  | 0 | 0 | 0 | 0 | 0
712 | Živičné krytiny |  | 0 | 0 | 0 | 0 | 0
713 | Izolace tepelné |  | 0 | 0 | 0 | 0 | 0
721 | Vnitřní kanalizace |  | 0 | 0 | 0 | 0 | 0
730 | Ústřední vytápění |  | 0 | 0 | 0 | 0 | 0
762 | Konstrukce tesařské |  | 0 | 0 | 0 | 0 | 0
764 | Konstrukce klempířské |  | 0 | 0 | 0 | 0 | 0
765 | Krytiny tvrdé |  | 0 | 0 | 0 | 0 | 0
766 | Konstrukce truhlářské |  | 0 | 0 | 0 | 0 | 0
767 | Konstrukce zámečnické |  | 0 | 0 | 0 | 0 | 0
781 | Obklady keramické |  | 0 | 0 | 0 | 0 | 0
783 | Nátěry |  | 0 | 0 | 0 | 0 | 0
784 | Malby |  | 0 | 0 | 0 | 0 | 0
787 | Zasklívání |  | 0 | 0 | 0 | 0 | 0
M21 | Elektromontáže |  | 0 | 0 | 0 | 0 | 0
D96 | Přesuny suti a vybouraných hmot |  | 0 | 0 | 0 | 0 | 0
| CELKEM OBJEKT |  | 0 | 0 | 0 | 0 | 0
VEDLEJŠÍ ROZPOČTOVÉ NÁKLADY
Název VRN |  |  | Kč | % | Základna |  | Kč
Ztížené výrobní podmínky |  |  | 0 | 3.8 |  |  | 0 | 0
Dokumentace skutečného stavu |  |  | 0 | 0.2 |  |  | 0 | 0
Přesun stavebních kapacit |  |  | 0 | 0 |  |  | 0 | 0
Mimostaveništní doprava |  |  | 0 | 1.5 |  |  | 0 | 0
Zařízení staveniště |  |  | 0 | 3.1 |  |  | 0 | 1
Provoz investora |  |  | 0 | 0 |  |  | 0 | 1
Kompletační činnost (IČD) |  |  | 0 | 1.2 |  |  | 0 | 2
Rezerva rozpočtu |  |  | 0 | 0 |  |  | 0 | 2
| CELKEM VRN |  |  |  |  | 0

## 01 Pol
Položkový rozpočet
Stavba : |  | 2016/019 Realizace energ.úspor. opatření Gymnázium Brno |  | Rozpočet: | 0
Objekt : |  | 01 Zateplení a opatření související |  | 0
P.č. | Číslo položky | Název položky | MJ | množství | cena / MJ | celkem (Kč) | Jednotková hmotnost | Celková hmotnost | Jednotková dem.hmot. | Celková dem.hmot.
Díl: | 1 | Zemní práce | [10 empty] | 1
1 | 113109310R00 | Odstranění podkladu pl.50 m2, bet.prostý tl.10 cm | m2 | 4.2677 |  | 0 | 0 | 0 | -0.24 | -1.0242 |  |  | 2 | 1 | 1 | 1 | 1 | 0 | 0 | 0 | 0 | 0 | 1 | 1
|  | 1 NP - okapový chodník: |  | 0 | [7 empty] | 1 NP - okapový chodník:
|  | 110: (9,68*1,05)*0,1 |  | 1.0164 | [7 empty] | 110: (9,68*1,05)*0,1
|  | (2,94+1,048)*1,05*0,1 |  | 0.4187 | [7 empty] | (2,94+1,048)*1,05*0,1
|  | (5,13*1,05)*0,1 |  | 0.5386 | [7 empty] | (5,13*1,05)*0,1
|  | (12,831*0,735)*0,1 |  | 0.9431 | [7 empty] | (12,831*0,735)*0,1
|  | plocha pro úpravu dešť.svodů : (0,6*1)*0,1*3 |  | 0.18 | [7 empty] | plocha pro úpravu dešť.svodů : (0,6*1)*0,1*3
|  | 116: (13,939*0,84)*0,1 |  | 1.1709 | [7 empty] | 116: (13,939*0,84)*0,1
0
2 | 122207119R00 | Příplatek za lepivost horniny 3 | m3 | 18.3496 |  | 0 | 0 | 0 | 0 | 0 |  |  | 2 | 1 | 0 | 0 | 1 | 0 | 0 | 0 | 0 | 0 | 1 | 0
3 | 139601102R00 | Ruční výkop jam, rýh a šachet v hornině tř. 3 | m3 | 18.3496 |  | 0 | 0 | 0 | 0 | 0 |  |  | 2 | 1 | 1 | 1 | 1 | 0 | 0 | 0 | 0 | 0 | 1 | 1
3
|  | Výkop pro zateplení obvodové stěny pod terénem: |  | 0 | [7 empty] | Výkop pro zateplení obvodové stěny pod terénem:
|  | 1 PP: |  | 0 | [7 empty] | 1 PP:
|  | dvorní strana: (1,05*0,3)*9,8 |  | 3.087 | [7 empty] | dvorní strana: (1,05*0,3)*9,8
|  | (1,05*0,8)*2,8 |  | 2.352 | [7 empty] | (1,05*0,8)*2,8
|  | (0,6*0,8)*5,166 |  | 2.4797 | [7 empty] | (0,6*0,8)*5,166
|  | (0,6*0,8)*12,815 |  | 6.1512 | [7 empty] | (0,6*0,8)*12,815
|  | (0,44*0,3)*14,24 |  | 1.8797 | [7 empty] | (0,44*0,3)*14,24
|  | 1NP: |  | 0 | [7 empty] | 1NP:
|  | 110: |  | 0 | [7 empty] | 110:00
|  | úprava deť.svodů: (1*1)*0,8*3 |  | 2.4 | [7 empty] | úprava deť.svodů: (1*1)*0,8*3
4 | 162201102R00 | Vodorovné přemístění výkopku z hor.1-4 do 50 m | m3 | 18.3496 |  | 0 | 0 | 0 | 0 | 0 |  |  | 2 | 1 | 1 | 1 | 1 | 0 | 0 | 0 | 0 | 0 | 1 | 1
|  | Výkop pro zateplení obvodové stěny pod terénem: |  | 0 | [7 empty] | Výkop pro zateplení obvodové stěny pod terénem:
|  | 1 PP: |  | 0 | [7 empty] | 1 PP:
|  | dvorní strana: (1,05*0,3)*9,8 |  | 3.087 | [7 empty] | dvorní strana: (1,05*0,3)*9,8
|  | (1,05*0,8)*2,8 |  | 2.352 | [7 empty] | (1,05*0,8)*2,8
|  | (0,6*0,8)*5,166 |  | 2.4797 | [7 empty] | (0,6*0,8)*5,166
|  | (0,6*0,8)*12,815 |  | 6.1512 | [7 empty] | (0,6*0,8)*12,815
|  | (0,44*0,3)*14,24 |  | 1.8797 | [7 empty] | (0,44*0,3)*14,24
|  | 1NP: |  | 0 | [7 empty] | 1NP:
|  | 110: |  | 0 | [7 empty] | 110:00
|  | úprava deť.svodů: (1*1)*0,8*3 |  | 2.4 | [7 empty] | úprava deť.svodů: (1*1)*0,8*3
5 | 162701105R00 | Vodorovné přemístění výkopku z hor.1-4 do 10000 m | m3 | 7.6997 |  | 0 | 0 | 0 | 0 | 0 |  |  | 2 | 1 | 1 | 1 | 1 | 0 | 0 | 0 | 0 | 0 | 1 | 1
|  | 18,3499-10,6502 |  | 7.6997 | [7 empty] | 18,3499-10,6502
6 | 167101101R00 | Nakládání výkopku z hor.1-4 v množství do 100 m3 | m3 | 36.6998 |  | 0 | 0 | 0 | 0 | 0 |  |  | 2 | 1 | 1 | 1 | 1 | 0 | 0 | 0 | 0 | 0 | 1 | 1
|  | 18,3499*2 |  | 36.6998 | [7 empty] | 18,3499*2
7 | 171151101R00 | Hutnění zákl.spáry | m2 | 17.2794 |  | 0 | 0 | 0 | 0 | 0 |  |  | 2 | 1 | 1 | 1 | 1 | 0 | 0 | 0 | 0 | 0 | 1 | 1
|  | S1: (8,63+2,93+4,4+12,839)*0,6 |  | 17.2794 | [7 empty] | S1: (8,63+2,93+4,4+12,839)*0,6
8 | 174101101R00 | Zásyp jam, rýh, šachet se zhutněním | m3 | 10.6502 |  | 0 | 0 | 0 | 0 | 0 |  |  | 2 | 1 | 1 | 1 | 1 | 0 | 0 | 0 | 0 | 0 | 1 | 1
|  | Výkop pro zateplení obvodové stěny pod terénem: |  | 0 | [7 empty] | Výkop pro zateplení obvodové stěny pod terénem:
|  | 1 PP: |  | 0 | [7 empty] | 1 PP:
|  | dvorní strana: (0,75*0,3)*9,8 |  | 2.205 | [7 empty] | dvorní strana: (0,75*0,3)*9,8
|  | (0,75*0,8)*2,8 |  | 1.68 | [7 empty] | (0,75*0,8)*2,8
|  | (0,25*0,8)*5,166 |  | 1.0332 | [7 empty] | (0,25*0,8)*5,166
|  | (0,25*0,8)*12,815 |  | 2.563 | [7 empty] | (0,25*0,8)*12,815
|  | (0,18*0,3)*14,24 |  | 0.769 | [7 empty] | (0,18*0,3)*14,24
|  | 1NP: |  | 0 | [7 empty] | 1NP:
|  | 110: |  | 0 | [7 empty] | 110:00
|  | úprava deť.svodů: (1*1)*0,8*3 |  | 2.4 | [7 empty] | úprava deť.svodů: (1*1)*0,8*3
9 | 175101101RT2 | Obsyp potrubí bez prohození sypaniny s dodáním štěrkopísku frakce 0 - 22 mm | m3 | 1.734 |  | 0 | 1.7 | 2.9478 | 0 | 0 |  |  | 2 | 1 | 1 | 1 | 1 | 0 | 0 | 0 | 0 | 0 | 1 | 1
|  | 1PP: |  | 0 | [7 empty] | 1PP:
|  | Nová kanalizace: (6,4+12,2+0,8+9,5)*0,3*0,2 |  | 1.734 | [7 empty] | Nová kanalizace: (6,4+12,2+0,8+9,5)*0,3*0,2
10 | 199000002R00 | Poplatek za skládku horniny 1- 4 | m3 | 7.6997 |  | 0 | 0 | 0 | 0 | 0 |  |  | 2 | 1 | 1 | 1 | 1 | 0 | 0 | 0 | 0 | 0 | 1 | 1
11 | 58337306 | Štěrkopísek frakce 0-8 tř.B | t | 38.5342 |  | 0 | 1 | 38.5342 |  | 0 |  |  | 2 | 3 | 1 | 58337306 | 1 | 0 | 0 | 0 | 0 | 0 | 3 | 1
|  | Začátek provozního součtu |  | 0 | [7 empty] | Začátek provozního součtu
|  | Výkop pro zateplení obvodové stěny pod terénem: |  | 0 | [7 empty] | Výkop pro zateplení obvodové stěny pod terénem:
|  | 1 PP: |  | 0 | [7 empty] | 1 PP:
|  | dvorní strana: (1,05*0,3)*9,8 |  | 3.087 | [7 empty] | dvorní strana: (1,05*0,3)*9,8
|  | (1,05*0,8)*2,8 |  | 2.352 | [7 empty] | (1,05*0,8)*2,8
|  | (0,6*0,8)*5,166 |  | 2.4797 | [7 empty] | (0,6*0,8)*5,166
|  | (0,6*0,8)*12,815 |  | 6.1512 | [7 empty] | (0,6*0,8)*12,815
|  | (0,44*0,3)*14,24 |  | 1.8797 | [7 empty] | (0,44*0,3)*14,24
|  | 1NP: |  | 0 | [7 empty] | 1NP:
|  | 110: |  | 0 | [7 empty] | 110:00
|  | úprava deť.svodů: (1*1)*0,8*3 |  | 2.4 | [7 empty] | úprava deť.svodů: (1*1)*0,8*3
|  | Konec provozního součtu |  | 18.3496 | [7 empty] | Konec provozního součtu
|  | 18,3496*2,1 |  | 38.5342 | [7 empty] | 18,3496*2,1
| Celkem za | 1 Zemní práce |  |  |  | 0 |  | 41.482 |  | -1.0242 |  |  | 4 |  |  |  |  | 0 | 0 | 0 | 0 | 0
Díl: | 11 | Přípravné a přidružené práce | [10 empty] | 1
12 | 1110000110 | Zpřístupnění prostoru podkroví | soubor | 2 |  | 0 | 0 | 0 | 0 | 0 |  |  | 2 | 1 | 1 | 1 | 1 | 0 | 0 | 0 | 0 | 0 | 1 | 1
|  | 504: 1 |  | 1 | [7 empty] | 504:01
|  | 414: 1 |  | 1 | [7 empty] | 414:01
13 | 1110000111 | D+M anglický dvorek 1500x700x1000 mm plast bílý | soubor | 1 |  | 0 | 0 | 0 | 0 | 0 |  |  | 2 | 1 | 1 | 1 | 1 | 0 | 0 | 0 | 0 | 0 | 1 | 1
|  | Krycí rošt žárově zinkovaný z tahokovu, | [8 empty] | Krycí rošt žárově zinkovaný z tahokovu, |  | 3
|  | odvodňovací přípojka v četně zápachové uzávěry | [8 empty] | odvodňovací přípojka v četně zápachové uzávěry |  | 3
|  | mezi stěnou a světlíkem proveden lem XPS tl.240 mm pro srovnání s navazující fasádou v 1. NP | [8 empty] | mezi stěnou a světlíkem proveden lem XPS tl.240 mm pro srovnání s navazující fasádou v 1. NP |  | 3
|  | 1PP: |  | 0 | [7 empty] | 1PP:
|  | V1: 1 |  | 1 | [7 empty] | V1: 1
14 | 1110000112 | D+M anglický dvorek 800x400x1000 mm plast bílý | soubor | 1 |  | 0 | 0 | 0 | 0 | 0 |  |  | 2 | 1 | 1 | 1 | 1 | 0 | 0 | 0 | 0 | 0 | 1 | 1
|  | Krycí rošt žárově zinkovaný z tahokovu, | [8 empty] | Krycí rošt žárově zinkovaný z tahokovu, |  | 3
|  | odvodňovací přípojka v četně zápachové uzávěry | [8 empty] | odvodňovací přípojka v četně zápachové uzávěry |  | 3
|  | mezi stěnou a světlíkem proveden lem XPS tl.240 mm pro srovnání s navazující fasádou v 1. NP | [8 empty] | mezi stěnou a světlíkem proveden lem XPS tl.240 mm pro srovnání s navazující fasádou v 1. NP |  | 3
|  | 1PP: |  | 0 | [7 empty] | 1PP:
|  | V2: 1 |  | 1 | [7 empty] | V2: 1
15 | 1110001111 | Dmtž a zpětná Mtž ochrané sítě | m2 | 77.2772 |  | 0 | 0 | 0 | 0 | 0 |  |  | 2 | 1 | 1 | 1 | 1 | 0 | 0 | 0 | 0 | 0 | 1 | 1
|  | 1NP: |  | 0 | [7 empty] | 1NP:
|  | 110: (16,761+10,838)*2,8 |  | 77.2772 | [7 empty] | 110: (16,761+10,838)*2,8
16 | 1110001113 | Posunutí kamenný nárazník | kus | 2 |  | 0 | 0 | 0 | 0 | 0 |  |  | 2 | 1 | 1 | 1 | 1 | 0 | 0 | 0 | 0 | 0 | 1 | 1
|  | posunutí nárazníků na novou úroveň fasády: |  | 0 | [7 empty] | posunutí nárazníků na novou úroveň fasády:
|  | 1PP: |  | 0 | [7 empty] | 1PP:
|  | P20: 2 |  | 2 | [7 empty] | P20: 2
17 | 1111111114 | Dmtž a zpětná montáž ochrany proti holubům | m | 45 |  | 0 | 0 | 0 | 0 | 0 |  |  | 2 | 1 | 1 | 1 | 1 | 0 | 0 | 0 | 0 | 0 | 1 | 1
| Celkem za | 11 Přípravné a přidružené práce |  |  |  | 0 |  | 0 |  | 0 |  |  | 4 |  |  |  |  | 0 | 0 | 0 | 0 | 0
Díl: | 2 | Základy a zvláštní zakládání | [10 empty] | 1
18 | 216904112 | Očištění pochozích ploch tlakovou vodou | m2 | 610.5162 |  | 0 | 2e-05 | 0.01221 | 0 | 0 |  |  | 2 | 1 | 1 | 1 | 1 | 0 | 0 | 0 | 0 | 0 | 1 | 1
|  | S5S: |  | 0 | [7 empty] | S5S:
|  | 504: 16,5*1,3 |  | 21.45 | [7 empty] | 504: 16,5*1,3
|  | 503: 6,2*11,3 |  | 70.06 | [7 empty] | 503: 6,2*11,3
|  | 501: 44,02*10,4 |  | 457.808 | [7 empty] | 501: 44,02*10,4
|  | 1NP: |  | 0 | [7 empty] | 1NP:
|  | 110: 43,45*0,5 |  | 21.725 | [7 empty] | 110: 43,45*0,5
|  | S4S: 4,662*8,467 |  | 39.4732 | [7 empty] | S4S: 4,662*8,467
19 | 281606114R00 | Beztlaková chem.injektáž zdiva cihlového tl. 90 cm | m | 42.598 |  | 0 | 0.0227 | 0.96697 | 0 | 0 |  |  | 2 | 1 | 0 | 0 | 1 | 0 | 0 | 0 | 0 | 0 | 1 | 0
|  | 1PP:1,014+1,2+2,963+1,964+1,5+1,2+1,5+0,72+1,68+1,64+4,08+1,64+2,787+6,4+2,78+9,53 |  | 42.598 | [7 empty] | 1PP:1,014+1,2+2,963+1,964+1,5+1,2+1,5+0,72+1,68+1,64+4,08+1,64+2,787+6,4+2,78+9,53
| Celkem za | 2 Základy a zvláštní zakládání |  |  |  | 0 |  | 0.97918 |  | 0 |  |  | 4 |  |  |  |  | 0 | 0 | 0 | 0 | 0
Díl: | 3 | Svislé a kompletní konstrukce | [10 empty] | 1
20 | 311231114R00 | Zdivo nosné cihelné z CP 29 P15 na MVC 2,5 | m3 | 0.4477 |  | 0 | 1.9535 | 0.87459 | 0 | 0 |  |  | 2 | 1 | 1 | 1 | 1 | 0 | 0 | 0 | 0 | 0 | 1 | 1
|  | 1PP: |  | 0 | [7 empty] | 1PP:
|  | dozdívka parapetu okna 031: (1,64*0,91)*0,3 |  | 0.4477 | [7 empty] | dozdívka parapetu okna 031: (1,64*0,91)*0,3
21 | 311238113R00 | Zdivo tvárnic pálených 24 P+D P10 na MVC 5, tl. 240 mm | m2 | 6.6895 |  | 0 | 0.24951 | 1.6691 | 0 | 0 |  |  | 2 | 1 | 1 | 1 | 1 | 0 | 0 | 0 | 0 | 0 | 1 | 1
|  | Dozdění římsy střechy nástavby Charvatká: (4,752+8,627)*0,5 |  | 6.6895 | [7 empty] | Dozdění římsy střechy nástavby Charvatká: (4,752+8,627)*0,5
22 | 319201311R00 | Reprofilace komínové koruny tl.100 mm | m2 | 1.386 |  | 0 | 0.03767 | 0.052211 | 0 | 0 |  |  | 2 | 1 | 1 | 1 | 1 | 0 | 0 | 0 | 0 | 0 | 1 | 1
|  | komín Charvatská: 0,9*1,54 |  | 1.386 | [7 empty] | komín Charvatská: 0,9*1,54
23 | 346234311R00 | Zazdívka rýh 15 x 15 cm | m | 1.2 |  | 0 | 0.0741 | 0.08892 | 0 | 0 |  |  | 2 | 1 | 1 | 1 | 1 | 0 | 0 | 0 | 0 | 0 | 1 | 1
|  | fasáda dvorní - Slovanské nám.: |  | 0 | [7 empty] | fasáda dvorní - Slovanské nám.:
|  | pro zapuštění stávající chráničky: 1,2 |  | 1.2 | [7 empty] | pro zapuštění stávající chráničky: 1,2
| Celkem za | 3 Svislé a kompletní konstrukce |  |  |  | 0 |  | 2.6848 |  | 0 |  |  | 4 |  |  |  |  | 0 | 0 | 0 | 0 | 0
Díl: | 4 | Vodorovné konstrukce | [10 empty] | 1
24 | 451541111R00 | Lože pod potrubí ze štěrkodrtě 0 - 63 mm | m3 | 0.867 |  | 0 | 1.7034 | 1.4768 | 0 | 0 |  |  | 2 | 1 | 1 | 1 | 1 | 0 | 0 | 0 | 0 | 0 | 1 | 1
|  | 1PP: |  | 0 | [7 empty] | 1PP:
|  | Nová kanalizace: (6,4+12,2+0,8+9,5)*0,3*0,1 |  | 0.867 | [7 empty] | Nová kanalizace: (6,4+12,2+0,8+9,5)*0,3*0,1
| Celkem za | 4 Vodorovné konstrukce |  |  |  | 0 |  | 1.4768 |  | 0 |  |  | 4 |  |  |  |  | 0 | 0 | 0 | 0 | 0
Díl: | 43 | Schodiště | [10 empty] | 1
25 | 43889554 | Posuní schodiště současně se zateplením podlahy | soubor | 2 |  | 0 | 0 | 0 | 0 | 0 |  |  | 2 | 1 | 0 | 0 | 1 | 0 | 0 | 0 | 0 | 0 | 1 | 0
|  | podkroví: |  | 0 | [7 empty] | podkroví:
|  | 501: 1 |  | 1 | [7 empty] | 501:01
|  | 504: 1 |  | 1 | [7 empty] | 504:01
| Celkem za | 43 Schodiště |  |  |  | 0 |  | 0 |  | 0 |  |  | 4 |  |  |  |  | 0 | 0 | 0 | 0 | 0
Díl: | 5 | Komunikace | [10 empty] | 1
26 | 564651111R00 | Podklad z kameniva drceného 16-32 mm, tl. 15 cm | m2 | 12.6341 |  | 0 | 0.289 | 3.6513 | 0 | 0 |  |  | 2 | 1 | 1 | 1 | 1 | 0 | 0 | 0 | 0 | 0 | 1 | 1
|  | S1: (8,63+2,93+4,4+12,839)*0,6*0,05 |  | 0.864 | [7 empty] | S1: (8,63+2,93+4,4+12,839)*0,6*0,05
|  | skladba pochozí plochy oprava: |  | 0 | [7 empty] | skladba pochozí plochy oprava:
|  | 1NP: |  | 0 | [7 empty] | 1NP:
|  | 116: 14,012*0,84 |  | 11.7701 | [7 empty] | 116: 14,012*0,84
| Celkem za | 5 Komunikace |  |  |  | 0 |  | 3.6513 |  | 0 |  |  | 4 |  |  |  |  | 0 | 0 | 0 | 0 | 0
Díl: | 61 | Upravy povrchů vnitřní | [10 empty] | 1
27 | 602012142RT1 | Omítka štuková tloušťka vrstvy 2 mm | m2 | 177.744 |  | 0 | 0.003 | 0.53323 | 0 | 0 |  |  | 2 | 1 | 1 | 1 | 1 | 0 | 0 | 0 | 0 | 0 | 1 | 1
|  | Vnitřní parapet oken dobetonávka a doplnění nadpraží: |  | 0 | [7 empty] | Vnitřní parapet oken dobetonávka a doplnění nadpraží:
|  | dvorní fasáda Sovanské nám.: (1,78*0,8)*48 |  | 68.352 | [7 empty] | dvorní fasáda Sovanské nám.: (1,78*0,8)*48
|  | (1,5*0,8)*7 |  | 8.4 | [7 empty] | (1,5*0,8)*7
|  | (1,78*0,3)*48 |  | 25.632 | [7 empty] | (1,78*0,3)*48
|  | (1,5*0,3)*7 |  | 3.15 | [7 empty] | (1,5*0,3)*7
|  | dvorní fasáda Charvatská: (1,5*0,8)*35 |  | 42 | [7 empty] | dvorní fasáda Charvatská: (1,5*0,8)*35
|  | (2,4*0,8)+(1,2*0,8) |  | 2.88 | [7 empty] | (2,4*0,8)+(1,2*0,8)
|  | (1,5*0,5)*35 |  | 26.25 | [7 empty] | (1,5*0,5)*35
|  | (2,4*0,3)+(1,2*0,3) |  | 1.08 | [7 empty] | (2,4*0,3)+(1,2*0,3)
28 | 610991111R00 | Zakrývání výplní vnitřních otvorů | m2 | 1238.3443 |  | 0 | 8e-05 | 0.099068 | 0 | 0 |  |  | 2 | 1 | 1 | 1 | 1 | 0 | 0 | 0 | 0 | 0 | 1 | 1
|  | 001-003: (1,4*1,4)*3 |  | 5.88 | [7 empty] | 001-003: (1,4*1,4)*3
|  | 004-006: (1,4*1,4)*3 |  | 5.88 | [7 empty] | 004-006: (1,4*1,4)*3
|  | 007-010,012: (1,5*0,87)*5 |  | 6.525 | [7 empty] | 007-010,012: (1,5*0,87)*5
|  | 017-018: (1,5*1,2)*2 |  | 3.6 | [7 empty] | 017-018: (1,5*1,2)*2
|  | 019-020: (1,5*0,87)*2 |  | 2.61 | [7 empty] | 019-020: (1,5*0,87)*2
|  | 021-024: (1,6*1,5)*4 |  | 9.6 | [7 empty] | 021-024: (1,6*1,5)*4
|  | 025: (1,6*1,5)*4 |  | 9.6 | [7 empty] | 025: (1,6*1,5)*4
|  | 142: 1,6*1,815 |  | 2.904 | [7 empty] | 142: 1,6*1,815
|  | 026: 2,96*4,25 |  | 12.58 | [7 empty] | 026: 2,96*4,25
|  | 027: 2,63*3,9 |  | 10.257 | [7 empty] | 027: 2,63*3,9
|  | 028: 1,2*0,82 |  | 0.984 | [7 empty] | 028: 1,2*0,82
|  | 029: (1,5*0,82)*2 |  | 2.46 | [7 empty] | 029: (1,5*0,82)*2
|  | 030: 0,72*0,72 |  | 0.5184 | [7 empty] | 030: 0,72*0,72
|  | 031: (1,4*0,4)*2 |  | 1.12 | [7 empty] | 031: (1,4*0,4)*2
|  | 032: 1,5*0,6 |  | 0.9 | [7 empty] | 032: 1,5*0,6
|  | 033: 0,6*0,65 |  | 0.39 | [7 empty] | 033: 0,6*0,65
|  | 034: (1,29*2,23)*2 |  | 5.7534 | [7 empty] | 034: (1,29*2,23)*2
|  | 035: 2,13*2,49 |  | 5.3037 | [7 empty] | 035: 2,13*2,49
|  | 143: (1,84*1,93)*12 |  | 42.6144 | [7 empty] | 143: (1,84*1,93)*12
|  | 144: 1,55*2,15 |  | 3.3325 | [7 empty] | 144: 1,55*2,15
|  | 145: (1,55*1,69)*12 |  | 31.434 | [7 empty] | 145: (1,55*1,69)*12
|  | 146: (0,64*1,42)*81,54*1,97 |  | 145.984 | [7 empty] | 146: (0,64*1,42)*81,54*1,97
|  | 147: (1,54*2,43)*7 |  | 26.1954 | [7 empty] | 147: (1,54*2,43)*7
|  | 148: 1,54*2,43 |  | 3.7422 | [7 empty] | 148: 1,54*2,43
|  | 149: 1,54*1,97 |  | 3.0338 | [7 empty] | 149: 1,54*1,97
|  | 150: 2,34*1,53 |  | 3.5802 | [7 empty] | 150: 2,34*1,53
|  | 151: (2,34*1,53)*2 |  | 7.1604 | [7 empty] | 151: (2,34*153)*2
|  | 152: (1,8*1,83)*3 |  | 9.882 | [7 empty] | 152: (1,8*1,83)*3
|  | 153: 2,7*3,25 |  | 8.775 | [7 empty] | 153: 2,7*3,25
|  | 154: 2,75*3,18 |  | 8.745 | [7 empty] | 154: 2,75*3,18
|  | 155: (1,72*2,33)*3 |  | 12.0228 | [7 empty] | 155: (1,72*2,33)*3
|  | 156: (0,55*1,38)*3 |  | 2.277 | [7 empty] | 156: (0,55*1,38)*3
|  | 157: (1,85*1,83)*2 |  | 6.771 | [7 empty] | 157: (1,85*1,83)*2
|  | 101-103,113: (1,44*1,715)*4 |  | 9.8784 | [7 empty] | 101-103,113: (1,44*1,715)*4
|  | 104-112: (1,63*1,715)*9 |  | 25.159 | [7 empty] | 104-112: (1,63*1,715)*9
|  | 114a,114b: 3,6*1,76 |  | 6.336 | [7 empty] | 114a,114b: 3,6*1,76
|  | 115: 3,21*3,38 |  | 10.8498 | [7 empty] | 115: 3,21*3,38
|  | 116-118: (1,41*2,59)*3 |  | 10.9557 | [7 empty] | 116-118: (1,41*2,59)*3
|  | 119-121: (1,65*2,5)*3 |  | 12.375 | [7 empty] | 119-121: (1,65*2,5)*3
|  | 122-135: (1,65*2,5)*14 |  | 57.75 | [7 empty] | 122-135: (1,65*2,5)*14
|  | 136-139: (1,64*1,83)*4 |  | 12.0048 | [7 empty] | 136-139: (1,64*1,83)*4
|  | 140: 1,64*1,83 |  | 3.0012 | [7 empty] | 140: 1,64*1,83
|  | 201-203,213/301-303,313/401-403/413: (1,44*2,52)*12 |  | 43.5456 | [7 empty] | 201-203,213/301-303,313/401-403/413: (1,44*2,52)*12
|  | 204-212/304-312/404-412: (1,74*2,58)*9 |  | 40.4028 | [7 empty] | 204-212/304-312/404-412: (1,74*2,58)*9
|  | 214a,214b,314a,314b: (3,6*3,149)*2 |  | 22.6728 | [7 empty] | 214a,214b,314a,314b: (3,6*3,149)*2
|  | 215-216/315-319/415-419: (2,1*2,52)*12 |  | 63.504 | [7 empty] | 215-216/315-319/415-419: (2,1*2,52)*12
|  | 217-219: (1,64*2,55)*3 |  | 12.546 | [7 empty] | 217-219: (1,64*2,55)*3
|  | 220-240/320-341: (1,65*2,5)*43 |  | 177.375 | [7 empty] | 220-240/320-341: (1,65*2,5)*43
|  | 241: 1,64*5 |  | 8.2 | [7 empty] | 241: 1,64*5
|  | 242,342,420: (1,84*2,46)*36 |  | 162.9504 | [7 empty] | 242,342,420: (1,84*2,46)*36
|  | 243,343,421: (1,55*2,44)*6 |  | 22.692 | [7 empty] | 243,343,421: (1,55*2,44)*6
|  | 244,344,422: (0,64*1,42)*24 |  | 21.8112 | [7 empty] | 244,344,422: (0,64*1,42)*24
|  | 245,345: (1,54*2,43)*26 |  | 97.2972 | [7 empty] | 245,345: (1,54*2,43)*26
|  | 246: 1,54*2,43 |  | 3.7422 | [7 empty] | 246: 1,54*2,43
|  | 247: 1,54+3,43 |  | 4.97 | [7 empty] | 247: 1,54+3,43
|  | 248: 2,2+2,43 |  | 4.63 | [7 empty] | 248: 2,2+2,43
|  | 346: 0,56+0,72 |  | 1.28 | [7 empty] | 346: 0,56+0,72
29 | 61111125 | Doplnění nadpraží oken rovných spodem, lepením XPS polystyrén | m2 | 76.02 |  | 0 | 0.00083 | 0.063097 | 0 | 0 |  |  | 2 | 1 | 7 | 7 | 1 | 0 | 0 | 0 | 0 | 0 | 1 | 7
|  | Vnitřní parapet oken dobetonávka: |  | 0 | [7 empty] | Vnitřní parapet oken dobetonávka:
|  | dvorní fasáda Sovanské nám.: (1,78*0,5)*48 |  | 42.72 | [7 empty] | dvorní fasáda Sovanské nám.: (1,78*0,5)*48
|  | (1,5*0,5)*7 |  | 5.25 | [7 empty] | (1,5*0,5)*7
|  | dvorní fasáda Charvatská: (1,5*0,5)*35 |  | 26.25 | [7 empty] | dvorní fasáda Charvatská: (1,5*0,5)*35
|  | (2,4*0,5)+(1,2*0,5) |  | 1.8 | [7 empty] | (2,4*0,5)+(1,2*0,5)
30 | 612425931RT2 | Omítka vápenná vnitřního ostění - štuková s použitím suché maltové směsi | m2 | 384.747 |  | 0 | 0.03371 | 12.9698 | 0 | 0 |  |  | 2 | 1 | 1 | 1 | 1 | 0 | 0 | 0 | 0 | 0 | 1 | 1
|  | Ostění: |  | 0 | [7 empty] | Ostění:
|  | Začátek provozního součtu |  | 0 | [7 empty] | Začátek provozního součtu
|  | 001-003: (1,4+1,4*2)*3 |  | 12.6 | [7 empty] | 001-003: (1,4+1,4*2)*3
|  | 004-006: (1,4+1,4*2)*3 |  | 12.6 | [7 empty] | 004-006: (1,4+1,4*2)*3
|  | 007-010,012: (1,5+0,87*2)*5 |  | 16.2 | [7 empty] | 007-010,012: (1,5+0,87*2)*5
|  | 011: 1,5+0,9*2 |  | 3.3 | [7 empty] | 011: 1,5+0,9*2
|  | 014: 1,58+0,9*2 |  | 3.38 | [7 empty] | 014: 1,58+0,9*2
|  | 016: 1,5+0,9*2 |  | 3.3 | [7 empty] | 016: 1,5+0,9*2
|  | 017-018: (1,5+1,2*2)*2 |  | 7.8 | [7 empty] | 017-018: (1,5+1,2*2)*2
|  | 019-020: (1,5+0,87*2)*2 |  | 6.48 | [7 empty] | 019-020: (1,5+0,87*2)*2
|  | 021-024: (1,6+1,5*2)*4 |  | 18.4 | [7 empty] | 021-024: (1,6+1,5*2)*4
|  | 025: (1,6+1,5*2)*4 |  | 18.4 | [7 empty] | 025: (1,6+1,5*2)*4
|  | 142: 1,6+1,815*2 |  | 5.23 | [7 empty] | 142: 1,6+1,815*2
|  | 026: 2,96+4,25*2 |  | 11.46 | [7 empty] | 026: 2,96+4,25*2
|  | 027: 2,63+3,9*2 |  | 10.43 | [7 empty] | 027: 2,63+3,9*2
|  | 028: 1,2+0,82*2 |  | 2.84 | [7 empty] | 028: 1,2+0,82*2
|  | 029: (1,5+0,82*2)*2 |  | 6.28 | [7 empty] | 029: (1,5+0,82*2)*2
|  | 030: 0,72+0,72*2 |  | 2.16 | [7 empty] | 030: 0,72+0,72*2
|  | 031: (1,4+0,4*2)*2 |  | 4.4 | [7 empty] | 031: (1,4+0,4*2)*2
|  | 032: 1,5+0,6*2 |  | 2.7 | [7 empty] | 032: 1,5+0,6*2
|  | 033: 0,6+0,65*2 |  | 1.9 | [7 empty] | 033: 0,6+0,65*2
|  | 035: 2,13+2,49*2 |  | 7.11 | [7 empty] | 035: 2,13+2,49*2
|  | 143: (1,84+1,93*2)*12 |  | 68.4 | [7 empty] | 143: (1,84+1,93*2)*12
|  | 144: 1,55+2,15*2 |  | 5.85 | [7 empty] | 144: 1,55+2,15*2
|  | 145: (1,55+1,69*2)*12 |  | 59.16 | [7 empty] | 145: (1,55+1,69*2)*12
|  | 146: (0,64+1,42*2)*8 |  | 27.84 | [7 empty] | 146: (0,64+1,42*2)*8
|  | 147: (1,54+2,43*2)*7 |  | 44.8 | [7 empty] | 147: (1,54+2,43*2)*7
|  | 148: 1,54+2,43*2 |  | 6.4 | [7 empty] | 148: 1,54+2,43*2
|  | 149: 1,54+1,97*2 |  | 5.48 | [7 empty] | 149: 1,54+1,97*2
|  | 150: 2,34+1,53*2 |  | 5.4 | [7 empty] | 150: 2,34+1,53*2
|  | 151: (2,34+1,53*2)*2 |  | 10.8 | [7 empty] | 151: (2,34+153*2)*2
|  | 152: (1,8+1,83*2)*3 |  | 16.38 | [7 empty] | 152: (1,8+1,83*2)*3
|  | 153: 2,7+3,25*2 |  | 9.2 | [7 empty] | 153: 2,7+3,25*2
|  | 154: 2,75+3,18*2 |  | 9.11 | [7 empty] | 154: 2,75+3,18*2
|  | 155: (1,72+2,33*2)*3 |  | 19.14 | [7 empty] | 155: (1,72+2,33*2)*3
|  | 156: (0,55+1,38*2)*3 |  | 9.93 | [7 empty] | 156: (0,55+1,38*2)*3
|  | 157: (1,85+1,83*2)*2 |  | 11.02 | [7 empty] | 157: (1,85+1,83*2)*2
|  | 101-103,113: (1,44+1,715*2)*4 |  | 19.48 | [7 empty] | 101-103,113: (1,44+1,715*2)*4
|  | 104-112: (1,63+1,715*2)*9 |  | 45.54 | [7 empty] | 104-112: (1,63+1,715*2)*9
|  | 114a,114b: 3,6+1,76*2 |  | 7.12 | [7 empty] | 114a,114b: 3,6+1,76*2
|  | 115: 3,21+3,38*2 |  | 9.97 | [7 empty] | 115: 3,21+3,38*2
|  | 116-118: (1,41+2,59*2)*3 |  | 19.77 | [7 empty] | 116-118: (1,41+2,59*2)*3
|  | 119-121: (1,65+2,5*2)*3 |  | 19.95 | [7 empty] | 119-121: (1,65+2,5*2)*3
|  | 122-135: (1,65+2,5*2)*14 |  | 93.1 | [7 empty] | 122-135: (1,65+2,5*2)*14
|  | 136-139: (1,64+1,83*2)*4 |  | 21.2 | [7 empty] | 136-139: (1,64+1,83*2)*4
|  | 140: 1,64*1,83*2 |  | 6.0024 | [7 empty] | 140: 1,64*1,83*2
|  | 201-203,213/301-303,313/401-403/413: (1,44+2,52*2)*12 |  | 77.76 | [7 empty] | 201-203,213/301-303,313/401-403/413: (1,44+2,52*2)*12
|  | 204-212/304-312/404-412: (1,74+2,58*2)*9 |  | 62.1 | [7 empty] | 204-212/304-312/404-412: (1,74+2,58*2)*9
|  | 214a,214b,314a,314b: (3,6+3,149*2)*2 |  | 19.796 | [7 empty] | 214a,214b,314a,314b: (3,6+3,149*2)*2
|  | 215-216/315-319/415-419: (2,1+2,52*2)*12 |  | 85.68 | [7 empty] | 215-216/315-319/415-419: (2,1+2,52*2)*12
|  | 217-219: (1,64+2,55*2)*3 |  | 20.22 | [7 empty] | 217-219: (1,64+2,55*2)*3
|  | 220-240/320-341: (1,65+2,5*2)*43 |  | 285.95 | [7 empty] | 220-240/320-341: (1,65+2,5*2)*43
|  | 241: 1,64*5*2 |  | 16.4 | [7 empty] | 241: 1,64*5*2
|  | 242,342,420: (1,84+2,46*2)*36 |  | 243.36 | [7 empty] | 242,342,420: (1,84+2,46*2)*36
|  | 243,343,421: (1,55+2,44*2)*6 |  | 38.58 | [7 empty] | 243,343,421: (1,55+2,44*2)*6
|  | 244,344,422: (0,64+1,42*2)*24 |  | 83.52 | [7 empty] | 244,344,422: (0,64+1,42*2)*24
|  | 245,345: (1,54+2,43*2)*26 |  | 166.4 | [7 empty] | 245,345: (1,54+2,43*2)*26
|  | 246: 1,54*2,43*2 |  | 7.4844 | [7 empty] | 246: 1,54*2,43*2
|  | 247: 1,54+3,43*2 |  | 8.4 | [7 empty] | 247: 1,54+3,43*2
|  | 248: 2,2+2,43*2 |  | 7.06 | [7 empty] | 248: 2,2+2,43*2
|  | 346: 0,56+0,72*2 |  | 2 | [7 empty] | 346: 0,56+0,72*2
|  | Konec provozního součtu |  | 1832.7228 | [7 empty] | Konec provozního součtu
|  | 1832,72*0,2 |  | 366.544 | [7 empty] | 2438,6028*0,2
|  | Parapety oken: |  | 0 | [7 empty] | Parapety oken:
|  | 001-003: (1,4*0,55)*3 |  | 2.31 | [7 empty] | 001-003: (1,4*0,55)*3
|  | 004 - 006: (1,4*0,55)*3 |  | 2.31 | [7 empty] | 004 - 006: (1,4*0,55)*3
|  | 007 - 010,012: (1,5*0,55)*5 |  | 4.125 | [7 empty] | 007 - 010,012: (1,5*0,55)*5
|  | 017 - 018: (1,5*0,52)*2 |  | 1.56 | [7 empty] | 017 - 018: (1,5*0,52)*2
|  | 019 - 020: (1,5*0,52)*2 |  | 1.56 | [7 empty] | 019 - 020: (1,5*0,52)*2
|  | 025: (1,6*0,37)*4 |  | 2.368 | [7 empty] | 025: (1,6*0,37)*4
|  | 028: 1,2*0,47 |  | 0.564 | [7 empty] | 028: 1,2*0,47
|  | 029: (1,5*0,47)*2 |  | 1.41 | [7 empty] | 029: (1,5*0,47)*2
|  | 030: 0,72*0,2 |  | 0.144 | [7 empty] | 030: 0,72*0,2
|  | 031: (1,64*0,4)*2 |  | 1.312 | [7 empty] | 031: (1,64*0,4)*2
|  | 032: 1,5*0,2 |  | 0.3 | [7 empty] | 032: 1,5*0,2
|  | 033: 0,6*0,4 |  | 0.24 | [7 empty] | 033: 0,6*0,4
31 | 612481211RT2 | Montáž výztužné sítě (perlinky) do stěrky-stěny včetně výztužné sítě a stěrkového tmelu | m2 | 177.744 |  | 0 | 0.00367 | 0.65232 | 0 | 0 |  |  | 2 | 1 | 1 | 1 | 1 | 0 | 0 | 0 | 0 | 0 | 1 | 1
|  | Vnitřní parapet oken dobetonávka a doplnění nadpraží: |  | 0 | [7 empty] | Vnitřní parapet oken dobetonávka a doplnění nadpraží:
|  | dvorní fasáda Sovanské nám.: (1,78*0,8)*48 |  | 68.352 | [7 empty] | dvorní fasáda Sovanské nám.: (1,78*0,8)*48
|  | (1,5*0,8)*7 |  | 8.4 | [7 empty] | (1,5*0,8)*7
|  | (1,78*0,3)*48 |  | 25.632 | [7 empty] | (1,78*0,3)*48
|  | (1,5*0,3)*7 |  | 3.15 | [7 empty] | (1,5*0,3)*7
|  | dvorní fasáda Charvatská: (1,5*0,8)*35 |  | 42 | [7 empty] | dvorní fasáda Charvatská: (1,5*0,8)*35
|  | (2,4*0,8)+(1,2*0,8) |  | 2.88 | [7 empty] | (2,4*0,8)+(1,2*0,8)
|  | (1,5*0,5)*35 |  | 26.25 | [7 empty] | (1,5*0,5)*35
|  | (2,4*0,3)+(1,2*0,3) |  | 1.08 | [7 empty] | (2,4*0,3)+(1,2*0,3)
| Celkem za | 61 Upravy povrchů vnitřní |  |  |  | 0 |  | 14.3175 |  | 0 |  |  | 4 |  |  |  |  | 0 | 0 | 0 | 0 | 0
Díl: | 62 | Úpravy povrchů vnější | [10 empty] | 1
32 | 620991121R00 | Zakrývání výplní vnějších otvorů z lešení | m2 | 1199.4449 |  | 0 | 4e-05 | 0.047978 | 0 | 0 |  |  | 2 | 1 | 1 | 1 | 1 | 0 | 0 | 0 | 0 | 0 | 1 | 1
|  | 001-003: (1,4*1,4)*3 |  | 5.88 | [7 empty] | 001-003: (1,4*1,4)*3
|  | 004-006: (1,4*1,4)*3 |  | 5.88 | [7 empty] | 004-006: (1,4*1,4)*3
|  | 007-010,012: (1,5*0,87)*5 |  | 6.525 | [7 empty] | 007-010,012: (1,5*0,87)*5
|  | 011: 1,5*0,9 |  | 1.35 | [7 empty] | 011: 1,5*0,9
|  | 014: 1,58*0,9 |  | 1.422 | [7 empty] | 014: 1,58*0,9
|  | 016: 1,5*0,9 |  | 1.35 | [7 empty] | 016: 1,5*0,9
|  | 017-018: (1,5*1,2)*2 |  | 3.6 | [7 empty] | 017-018: (1,5*1,2)*2
|  | 019-020: (1,5*0,87)*2 |  | 2.61 | [7 empty] | 019-020: (1,5*0,87)*2
|  | 021-024: (1,6*1,5)*4 |  | 9.6 | [7 empty] | 021-024: (1,6*1,5)*4
|  | 025: (1,6*1,5)*4 |  | 9.6 | [7 empty] | 025: (1,6*1,5)*4
|  | 142: 1,6*1,815 |  | 2.904 | [7 empty] | 142: 1,6*1,815
|  | 026: 2,96*4,25 |  | 12.58 | [7 empty] | 026: 2,96*4,25
|  | 027: 2,63*3,9 |  | 10.257 | [7 empty] | 027: 2,63*3,9
|  | 028: 1,2*0,82 |  | 0.984 | [7 empty] | 028: 1,2*0,82
|  | 029: (1,5*0,82)*2 |  | 2.46 | [7 empty] | 029: (1,5*0,82)*2
|  | 030: 0,72*0,72 |  | 0.5184 | [7 empty] | 030: 0,72*0,72
|  | 031: (1,4*0,4)*2 |  | 1.12 | [7 empty] | 031: (1,4*0,4)*2
|  | 032: 1,5*0,6 |  | 0.9 | [7 empty] | 032: 1,5*0,6
|  | 033: 0,6*0,65 |  | 0.39 | [7 empty] | 033: 0,6*0,65
|  | 035: 2,13*2,49 |  | 5.3037 | [7 empty] | 035: 2,13*2,49
|  | 143: (1,84*1,93)*12 |  | 42.6144 | [7 empty] | 143: (1,84*1,93)*12
|  | 144: 1,55*2,15 |  | 3.3325 | [7 empty] | 144: 1,55*2,15
|  | 145: (1,55*1,69)*12 |  | 31.434 | [7 empty] | 145: (1,55*1,69)*12
|  | 146: (0,64*1,42)*8 |  | 7.2704 | [7 empty] | 146: (0,64*1,42)*8
|  | 147: (1,54*2,43)*7 |  | 26.1954 | [7 empty] | 147: (1,54*2,43)*7
|  | 148: 1,54*2,43 |  | 3.7422 | [7 empty] | 148: 1,54*2,43
|  | 149: 1,54*1,97 |  | 3.0338 | [7 empty] | 149: 1,54*1,97
|  | 150: 2,34*1,53 |  | 3.5802 | [7 empty] | 150: 2,34*1,53
|  | 151: (2,34*1,53)*2 |  | 7.1604 | [7 empty] | 151: (2,34*153)*2
|  | 152: (1,8*1,83)*3 |  | 9.882 | [7 empty] | 152: (1,8*1,83)*3
|  | 153: 2,7*3,25 |  | 8.775 | [7 empty] | 153: 2,7*3,25
|  | 154: 2,75*3,18 |  | 8.745 | [7 empty] | 154: 2,75*3,18
|  | 155: (1,72*2,33)*3 |  | 12.0228 | [7 empty] | 155: (1,72*2,33)*3
|  | 156: (0,55*1,38)*3 |  | 2.277 | [7 empty] | 156: (0,55*1,38)*3
|  | 157: (1,85*1,83)*2 |  | 6.771 | [7 empty] | 157: (1,85*1,83)*2
|  | 158: (2,58*4)*2 |  | 20.64 | [7 empty] | 158: (2,58*4)*2
|  | 101-103,113: (1,44*1,715)*4 |  | 9.8784 | [7 empty] | 101-103,113: (1,44*1,715)*4
|  | 104-112: (1,63*1,715)*9 |  | 25.159 | [7 empty] | 104-112: (1,63*1,715)*9
|  | 114a,114b: 3,6*1,76 |  | 6.336 | [7 empty] | 114a,114b: 3,6*1,76
|  | 115: 3,21*3,38 |  | 10.8498 | [7 empty] | 115: 3,21*3,38
|  | 116-118: (1,41*2,59)*3 |  | 10.9557 | [7 empty] | 116-118: (1,41*2,59)*3
|  | 119-121: (1,65*2,5)*3 |  | 12.375 | [7 empty] | 119-121: (1,65*2,5)*3
|  | 122-135: (1,65*2,5)*14 |  | 57.75 | [7 empty] | 122-135: (1,65*2,5)*14
|  | 136-139: (1,64*1,83)*4 |  | 12.0048 | [7 empty] | 136-139: (1,64*1,83)*4
|  | 140: 1,64*1,83 |  | 3.0012 | [7 empty] | 140: 1,64*1,83
|  | 201-203,213/301-303,313/401-403/413: (1,44*2,52)*12 |  | 43.5456 | [7 empty] | 201-203,213/301-303,313/401-403/413: (1,44*2,52)*12
|  | 204-212/304-312/404-412: (1,74*2,58)*27 |  | 121.2084 | [7 empty] | 204-212/304-312/404-412: (1,74*2,58)*27
|  | 214a,214b,314a,314b: (3,6*3,149)*2 |  | 22.6728 | [7 empty] | 214a,214b,314a,314b: (3,6*3,149)*2
|  | 215-216/315-319/415-419: (2,1*2,52)*12 |  | 63.504 | [7 empty] | 215-216/315-319/415-419: (2,1*2,52)*12
|  | 217-219: (1,64*2,55)*3 |  | 12.546 | [7 empty] | 217-219: (1,64*2,55)*3
|  | 220-240/320-341: (1,65*2,5)*43 |  | 177.375 | [7 empty] | 220-240/320-341: (1,65*2,5)*43
|  | 241: 1,64*5 |  | 8.2 | [7 empty] | 241: 1,64*5
|  | 242,342,420: (1,84*2,46)*36 |  | 162.9504 | [7 empty] | 242,342,420: (1,84*2,46)*36
|  | 243,343,421: (1,55*2,44)*6 |  | 22.692 | [7 empty] | 243,343,421: (1,55*2,44)*6
|  | 244,344,422: (0,64*1,42)*24 |  | 21.8112 | [7 empty] | 244,344,422: (0,64*1,42)*24
|  | 245,345: (1,54*2,43)*26 |  | 97.2972 | [7 empty] | 245,345: (1,54*2,43)*26
|  | 246: 1,54*2,43 |  | 3.7422 | [7 empty] | 246: 1,54*2,43
|  | 247: 1,54+3,43 |  | 4.97 | [7 empty] | 247: 1,54+3,43
|  | 248: 2,2+2,43 |  | 4.63 | [7 empty] | 248: 2,2+2,43
|  | 346: 0,56+0,72 |  | 1.28 | [7 empty] | 346: 0,56+0,72
33 | 622252001U00 | Mtž zakládací soklová lišta zateplení | m | 150.784 |  | 0 | 6e-05 | 0.009047 | 0 | 0 |  |  | 2 | 1 | 1 | 1 | 1 | 0 | 0 | 0 | 0 | 0 | 1 | 1
|  | Dvorní fasáda Slovanské nám.: 43,45 |  | 43.45 | [7 empty] | Dvorní fasáda Slovanské nám.: 43,45
|  | Štít k sousednímu objektu Slovanské nám: 1,234+7 |  | 8.234 | [7 empty] | Štít k sousednímu objektu Slovanské nám: 1,234+7
|  | Dvorní fasáda Charvatská: 39,63+6,4+2,94+8,63+8,7+8 |  | 74.3 | [7 empty] | Dvorní fasáda Charvatská: 39,63+6,4+2,94+8,63+8,7+8
|  | štít: 4,2+3,5+2,5 |  | 10.2 | [7 empty] | štít: 4,2+3,5+2,5
|  | nástavba: 8,4+6,2 |  | 14.6 | [7 empty] | nástavba: 8,4+6,2
34 | 622300181RT4 | Montáž chráničky kabelu chránička DN 63 mm | m | 1.2 |  | 0 | 0.00033 | 0.000396 | 0 | 0 |  |  | 2 | 1 | 1 | 1 | 1 | 0 | 0 | 0 | 0 | 0 | 1 | 1
|  | fasáda dvorní - Slovanské nám.: |  | 0 | [7 empty] | fasáda dvorní - Slovanské nám.:
|  | zapuštění stávající chráničky: 1,2 |  | 1.2 | [7 empty] | zapuštění stávající chráničky: 1,2
35 | 622311335RT3 | Zateplovací.systém , fasáda, EPS F plus tl.160 mm s omítkou reakce na oheň B | m2 | 19.2 |  | 0 | 0.01426 | 0.27379 | 0 | 0 |  |  | 2 | 1 | 1 | 1 | 1 | 0 | 0 | 0 | 0 | 0 | 1 | 1
|  | Z1x: |  | 0 | [7 empty] | Z1x:
|  | Charvatská: (0,4*16)*3 |  | 19.2 | [7 empty] | Charvatská: (0,4*16)*3
36 | 622311353RT3 | Zatepl.systém ostění, EPS F plus tl. 30 mm s omítkou reakcí na oheň B | m2 | 247.536 |  | 0 | 0.01328 | 3.2873 | 0 | 0 |  |  | 2 | 1 | 0 | 0 | 1 | 0 | 0 | 0 | 0 | 0 | 1 | 0
|  | . | [8 empty] | . |  | 3
3
|  | Začátek provozního součtu |  | 0 | [7 empty] | Začátek provozního součtu
|  | 027: 2,63+3,9*2 |  | 10.43 | [7 empty] | 027: 2,63+3,9*2
|  | 028: 1,2+0,82*2 |  | 2.84 | [7 empty] | 028: 1,2+0,82*2
|  | 029: (1,5+0,82*2)*2 |  | 6.28 | [7 empty] | 029: (1,5+0,82*2)*2
|  | 030: 0,72+0,72*2 |  | 2.16 | [7 empty] | 030: 0,72+0,72*2
|  | 031: (1,4+0,4*2)*2 |  | 4.4 | [7 empty] | 031: (1,4+0,4*2)*2
|  | 032: 1,5+0,6*2 |  | 2.7 | [7 empty] | 032: 1,5+0,6*2
|  | 033: 0,6+0,65*2 |  | 1.9 | [7 empty] | 033: 0,6+0,65*2
|  | 144: 1,55+2,15 |  | 3.7 | [7 empty] | 144: 1,55+2,15
|  | 145: (1,55+1,69*2)*11 |  | 54.23 | [7 empty] | 145: (1,55+1,69*2)*11
|  | 147: (1,54+2,43*2)*7 |  | 44.8 | [7 empty] | 147: (1,54+2,43*2)*7
|  | 148: 1,54+2,43*2 |  | 6.4 | [7 empty] | 148: 1,54+2,43*2
|  | 149: 1,54+1,97*2 |  | 5.48 | [7 empty] | 149: 1,54+1,97*2
|  | 150: 2,34+1,53*2 |  | 5.4 | [7 empty] | 150: 2,34+1,53*2
|  | 151: (2,34+1,53*2)*2 |  | 10.8 | [7 empty] | 151: (2,34+153*2)*2
|  | 152: (1,8+1,83*2)*3 |  | 16.38 | [7 empty] | 152: (1,8+1,83*2)*3
|  | 153: 2,7+3,25*2 |  | 9.2 | [7 empty] | 153: 2,7+3,25*2
|  | 154: 2,75+3,18*2 |  | 9.11 | [7 empty] | 154: 2,75+3,18*2
|  | 155: (1,72+2,33*2)*3 |  | 19.14 | [7 empty] | 155: (1,72+2,33*2)*3
|  | 156: (0,55+1,38*2)*3 |  | 9.93 | [7 empty] | 156: (0,55+1,38*2)*3
|  | 157: (1,85+1,83*2)*2 |  | 11.02 | [7 empty] | 157: (1,85+1,83*2)*2
|  | 101-103,113: (1,44+1,715*2)*4 |  | 19.48 | [7 empty] | 101-103,113: (1,44+1,715*2)*4
|  | 104-112: (1,63+1,715*2)*9 |  | 45.54 | [7 empty] | 104-112: (1,63+1,715*2)*9
|  | 114a,114b: 3,6+1,76*2 |  | 7.12 | [7 empty] | 114a,114b: 3,6+1,76*2
|  | 115: 3,21+3,38*2 |  | 9.97 | [7 empty] | 115: 3,21+3,38*2
|  | 116-118: (1,41+2,59*2)*3 |  | 19.77 | [7 empty] | 116-118: (1,41+2,59*2)*3
|  | 119-121: (1,65+2,5*2)*3 |  | 19.95 | [7 empty] | 119-121: (1,65+2,5*2)*3
|  | 122-135: (1,65+2,5*2)*14 |  | 93.1 | [7 empty] | 122-135: (1,65+2,5*2)*14
|  | 136-139: (1,64+1,83*2)*4 |  | 21.2 | [7 empty] | 136-139: (1,64+1,83*2)*4
|  | 140: 1,64*1,83*2 |  | 6.0024 | [7 empty] | 140: 1,64*1,83*2
|  | 201-203,213/301-303,313/401-403/413: (1,44+2,52*2)*12 |  | 77.76 | [7 empty] | 201-203,213/301-303,313/401-403/413: (1,44+2,52*2)*12
|  | 204-212/304-312/404-412: (1,74+2,58*2)*9 |  | 62.1 | [7 empty] | 204-212/304-312/404-412: (1,74+2,58*2)*9
|  | 214a,214b,314a,314b: (3,6+3,149*2)*2 |  | 19.796 | [7 empty] | 214a,214b,314a,314b: (3,6+3,149*2)*2
|  | 215-216/315-319/415-419: (2,1+2,52*2)*12 |  | 85.68 | [7 empty] | 215-216/315-319/415-419: (2,1+2,52*2)*12
|  | 217-219: (1,64+2,55*2)*3 |  | 20.22 | [7 empty] | 217-219: (1,64+2,55*2)*3
|  | 220-240/320-341: (1,65+2,5*2)*43 |  | 285.95 | [7 empty] | 220-240/320-341: (1,65+2,5*2)*43
|  | 241: 1,64*5*2 |  | 16.4 | [7 empty] | 241: 1,64*5*2
|  | 245,345: (1,54+2,43*2)*26 |  | 166.4 | [7 empty] | 245,345: (1,54+2,43*2)*26
|  | 246: 1,54*2,43*2 |  | 7.4844 | [7 empty] | 246: 1,54*2,43*2
|  | 247: 1,54+3,43*2 |  | 8.4 | [7 empty] | 247: 1,54+3,43*2
|  | 248: 2,2+2,43*2 |  | 7.06 | [7 empty] | 248: 2,2+2,43*2
|  | 346: 0,56+0,72*2 |  | 2 | [7 empty] | 346: 0,56+0,72*2
|  | Konec provozního součtu |  | 1237.6828 | [7 empty] | Konec provozního součtu
|  | 1237,68*0,2 |  | 247.536 | [7 empty] | 1843,5628*0,2
37 | 622311525RU1 | Zateplovací systém , sokl, XPS tl. 160 mm omítkou silikonsilikátová | m2 | 36.48 |  | 0 | 0.01927 | 0.70297 | 0 | 0 |  |  | 2 | 1 | 1 | 1 | 1 | 0 | 0 | 0 | 0 | 0 | 1 | 1
|  | reakce na oheń B,izolant s reakcí na oheň nejhůře E | [8 empty] | reakce na oheń B,izolant s reakcí na oheň nejhůře E |  | 3
|  | omítka silikonsilikátová s progresivním samočistícím efektem | [8 empty] | omítka silikonsilikátová s progresivním samočistícím efektem |  | 3
|  | Z3u: |  | 0 | [7 empty] | Z3u:
|  | Slovanské nám.: 16,07 |  | 16.07 | [7 empty] | Slovanské nám.: 16,07
|  | Charvatská: 2,64+4,66+0,98+2,42+3+0,97+5,74 |  | 20.41 | [7 empty] | Charvatská: 2,64+4,66+0,98+2,42+3+0,97+5,74
38 | 622311564R00 | Zateplovací systém , parapet, XPS tl. 40 mm reakce na oheň E | m2 | 73.862 |  | 0 | 0.0093 | 0.68692 | 0 | 0 |  |  | 2 | 1 | 1 | 1 | 1 | 0 | 0 | 0 | 0 | 0 | 1 | 1
|  | Začátek provozního součtu |  | 0 | [7 empty] | Začátek provozního součtu
|  | 001-003: 1,4*3 |  | 4.2 | [7 empty] | 001-003: 1,4*3
|  | 004-006: 1,4*3 |  | 4.2 | [7 empty] | 004-006: 1,4*3
|  | 007-010,012: 1,5*5 |  | 7.5 | [7 empty] | 007-010,012: 1,5*5
|  | 011: |  | 0 | [7 empty] | 011:
|  | 014: |  | 0 | [7 empty] | 014:
|  | 016: |  | 0 | [7 empty] | 016:
|  | 017-018: 1,5*2 |  | 3 | [7 empty] | 017-018: 1,5*2
|  | 019-020: 1,5*2 |  | 3 | [7 empty] | 019-020: 1,5*2
|  | 021-024: 1,6*4 |  | 6.4 | [7 empty] | 021-024: 1,6*4
|  | 025: 1,6*4 |  | 6.4 | [7 empty] | 025: 1,6*4
|  | 142: 1,6 |  | 1.6 | [7 empty] | 142: 1,6
|  | 026: 2,96 |  | 2.96 | [7 empty] | 026: 2,96
|  | 027: 2,63 |  | 2.63 | [7 empty] | 027: 2,63
|  | 028: 1,2 |  | 1.2 | [7 empty] | 028: 1,2
|  | 029: 1,5*2 |  | 3 | [7 empty] | 029: 1,5*2
|  | 030: 0,72 |  | 0.72 | [7 empty] | 030: 0,72
|  | 031: 1,4*2 |  | 2.8 | [7 empty] | 031: 1,4*2
|  | 032: 1,5 |  | 1.5 | [7 empty] | 032: 1,5
|  | 033: 0,6 |  | 0.6 | [7 empty] | 033: 0,6
|  | 035: 2,13 |  | 2.13 | [7 empty] | 035: 2,13
|  | 145: 1,55*11 |  | 17.05 | [7 empty] | 145: 1,55*11
|  | 147: 1,54*7 |  | 10.78 | [7 empty] | 147: 1,54*7
|  | 148: 1,54 |  | 1.54 | [7 empty] | 148: 1,54
|  | 149: 1,54 |  | 1.54 | [7 empty] | 149: 1,54
|  | 150: 2,34 |  | 2.34 | [7 empty] | 150: 2,34
|  | 151: 2,34*2 |  | 4.68 | [7 empty] | 151: 2,34*2
|  | 152: 1,8*3 |  | 5.4 | [7 empty] | 152: 1,8*3
|  | 153: 2,7 |  | 2.7 | [7 empty] | 153: 2,7
|  | 154: 2,75 |  | 2.75 | [7 empty] | 154: 2,75
|  | 155: 1,72*3 |  | 5.16 | [7 empty] | 155: 1,72*3
|  | 156: 0,55*3 |  | 1.65 | [7 empty] | 156: 0,55*3
|  | 157: 1,85*2 |  | 3.7 | [7 empty] | 157: 1,85*2
|  | 101-103,113: 1,44*4 |  | 5.76 | [7 empty] | 101-103,113: 1,44*4
|  | 104-112: 1,6*9 |  | 14.4 | [7 empty] | 104-112: 1,6*9
|  | 114a,114b: 3,6 |  | 3.6 | [7 empty] | 114a,114b: 3,6
|  | 115: 3,21 |  | 3.21 | [7 empty] | 115: 3,21
|  | 116-118: 1,41*3 |  | 4.23 | [7 empty] | 116-118: 1,41*3
|  | 119-121: 1,65*3 |  | 4.95 | [7 empty] | 119-121: 1,65*3
|  | 122-135: 1,65*14 |  | 23.1 | [7 empty] | 122-135: 1,65*14
|  | 136-139: 1,64*4 |  | 6.56 | [7 empty] | 136-139: 1,64*4
|  | 140: 1,64 |  | 1.64 | [7 empty] | 140: 1,64
|  | 201-203,213/301-303,313/401-403/413: 1,44*12 |  | 17.28 | [7 empty] | 201-203,213/301-303,313/401-403/413: 1,44*12
|  | 204-212/304-312/404-412: 1,74*9 |  | 15.66 | [7 empty] | 204-212/304-312/404-412: 1,74*9
|  | 214a,214b,314a,314b: 3,6*2 |  | 7.2 | [7 empty] | 214a,214b,314a,314b: 3,6*2
|  | 215-216/315-319/415-419: 2,1*12 |  | 25.2 | [7 empty] | 215-216/315-319/415-419: 2,1*12
|  | 217-219: 1,64*3 |  | 4.92 | [7 empty] | 217-219: 1,64*3
|  | 220-240/320-341: 1,65*43 |  | 70.95 | [7 empty] | 220-240/320-341: 1,65*43
|  | 241: 1,64 |  | 1.64 | [7 empty] | 241: 1,64
|  | 245,345: 1,54*26 |  | 40.04 | [7 empty] | 245,345: 1,54*26
|  | 246: 1,54 |  | 1.54 | [7 empty] | 246: 1,54
|  | 247: 1,54 |  | 1.54 | [7 empty] | 247: 1,54
|  | 248: 2,2 |  | 2.2 | [7 empty] | 248: 2,2
|  | 346: 0,56 |  | 0.56 | [7 empty] | 346: 0,56
|  | Konec provozního součtu |  | 369.31 | [7 empty] | Konec provozního součtu
|  | 369,31*0,2 |  | 73.862 | [7 empty] | 369,31*0,2
39 | 622311735RT6 | Zateplovací .syst. fasáda, miner.desky tl. 160 mm s omítkou 3,2 kg/m2, lepidlo | m2 | 867.7809 |  | 0 | 0.03324 | 28.845 | 0 | 0 |  |  | 2 | 1 | 1 | 1 | 1 | 0 | 0 | 0 | 0 | 0 | 1 | 1
|  | Reakce a oheň B,izolant s reakcí na oheň nehůře A1 nebo A2 | [8 empty] | Reakce a oheň B,izolant s reakcí na oheň nehůře A1 nebo A2 |  | 3
|  | Z1m: |  | 0 | [7 empty] | Z1m:
|  | Přístavba tělocvičny: 18,87 |  | 18.87 | [7 empty] | Přístavba tělocvičny: 18,87
|  | 5,908*(2,74+15,481+2,376+12,372) |  | 194.7809 | [7 empty] | 5,908*(2,74+15,481+2,376+12,372)
|  | Charvatská: 14,18+4,26+26,35+4,26+25,75+4,26+25,83+4,26 |  | 109.15 | [7 empty] | Charvatská: 14,18+4,26+26,35+4,26+25,75+4,26+25,83+4,26
|  | 1,7+17+1,17+47,16+1,17+1,17 |  | 69.37 | [7 empty] | 1,7+17+1,17+47,16+1,17+1,17
|  | Slovanské nám: 1,81+2,19+1,81+2,19+1,81+2,19+3,26 |  | 15.26 | [7 empty] | Slovanské nám: 1,81+2,19+1,81+2,19+1,81+2,19+3,26
|  | 1+4+8,31+13,23+13,45+13,45 |  | 53.44 | [7 empty] | 1+4+8,31+13,23+13,45+13,45
|  | 18,86+18,86+18,86+18,86+306,28 |  | 381.72 | [7 empty] | 18,86+18,86+18,86+18,86+306,28
|  | 2,29*11 |  | 25.19 | [7 empty] | 2,29*11
40 | 622311754RT6 | Zatepl.systém, ostění, miner.desky tl. 40 mm s omítkou | m2 | 94.496 |  | 0 | 0.01912 | 1.8068 | 0 | 0 |  |  | 2 | 1 | 1 | 1 | 1 | 0 | 0 | 0 | 0 | 0 | 1 | 1
|  | Reakce a oheň B,izolant s reakcí na oheň nehůře A1 nebo A2 | [8 empty] | Reakce a oheň B,izolant s reakcí na oheň nehůře A1 nebo A2 |  | 3
|  | Začátek provozního součtu |  | 0 | [7 empty] | Začátek provozního součtu
|  | 146: (0,64+1,42*2)*8 |  | 27.84 | [7 empty] | 146: (0,64+1,42*2)*8
|  | 244,344,422: (0,64+1,42*2)*24 |  | 83.52 | [7 empty] | 244,344,422: (0,64+1,42*2)*24
|  | 145: (1,55+1,69*2) |  | 4.93 | [7 empty] | 145: (1,55+1,69*2)
|  | 144: 1,55+2,15*2 |  | 5.85 | [7 empty] | 144: 1,55+2,15*2
|  | 143: (1,84+1,93*2)*12 |  | 68.4 | [7 empty] | 143: (1,84+1,93*2)*12
|  | 243,343,421: (1,55+2,44*2)*6 |  | 38.58 | [7 empty] | 243,343,421: (1,55+2,44*2)*6
|  | 242,342,420: (1,84+2,46*2)*36 |  | 243.36 | [7 empty] | 242,342,420: (1,84+2,46*2)*36
|  | Konec provozního součtu |  | 472.48 | [7 empty] | Konec provozního součtu
|  | 472,48*0,2 |  | 94.496 | [7 empty] | 472,48*0,2
41 | 622311763RT1 | Zatepl.systém , parapet, miner.vlna tl. 30 mm s minerální vlnou | m2 | 24.24 |  | 0 | 0.01666 | 0.40384 | 0 | 0 |  |  | 2 | 1 | 1 | 1 | 1 | 0 | 0 | 0 | 0 | 0 | 1 | 1
|  | Reakce a oheň B,izolant s reakcí na oheň nehůře A1 nebo A2 | [8 empty] | Reakce a oheň B,izolant s reakcí na oheň nehůře A1 nebo A2 |  | 3
|  | Začátek provozního součtu |  | 0 | [7 empty] | Začátek provozního součtu
|  | 146: 0,64*8 |  | 5.12 | [7 empty] | 146: 0,64*8
|  | 244,344,422: 0,64*24 |  | 15.36 | [7 empty] | 244,344,422: 0,64*24
|  | 145: 1,55 |  | 1.55 | [7 empty] | 145: 1,55
|  | 144: 1,55 |  | 1.55 | [7 empty] | 144: 1,55
|  | 143: 1,84*12 |  | 22.08 | [7 empty] | 143: 1,84*12
|  | 243,343,421: 1,55*6 |  | 9.3 | [7 empty] | 243,343,421: 1,55*6
|  | 242,342,420: 1,84*36 |  | 66.24 | [7 empty] | 242,342,420: 1,84*36
|  | Konec provozního součtu |  | 121.2 | [7 empty] | Konec provozního součtu
|  | 121,2*0,2 |  | 24.24 | [7 empty] | 121,2*0,2
42 | 622311835RU2 | Zateplovací systém, fasáda, miner.desky tl 160 mm s omítkou | m2 | 40.84 |  | 0 | 0.04258 | 1.739 | 0 | 0 |  |  | 2 | 1 | 1 | 1 | 1 | 0 | 0 | 0 | 0 | 0 | 1 | 1
|  | Etisc třídy reakce na oheň A1 nebo A2 | [8 empty] | Etisc třídy reakce na oheň A1 nebo A2 |  | 3
|  | Z4: |  | 0 | [7 empty] | Z4:
|  | Charvatská: 7,7+1,94 |  | 9.64 | [7 empty] | Charvatská: 7,7+1,94
|  | Slovanské nám: 1,94+2,51+26,75 |  | 31.2 | [7 empty] | Slovanské nám: 1,94+2,51+26,75
43 | 622311835RU4 | Zatepl.syst., fasáda, miner.desky 160 mm s omítkou | m2 | 83.29 |  | 0 | 0.04145 | 3.4524 | 0 | 0 |  |  | 2 | 1 | 1 | 1 | 1 | 0 | 0 | 0 | 0 | 0 | 1 | 1
|  | Reakce na oheň B,izolant reakce na oheň nejhůře E | [8 empty] | Reakce na oheň B,izolant reakce na oheň nejhůře E |  | 3
|  | omítka Silikontsilikátová s progresivnímsamočistícím efektem | [8 empty] | omítka Silikontsilikátová s progresivnímsamočistícím efektem |  | 3
|  | Z2u: |  | 0 | [7 empty] | Z2u:
|  | Fasáda dvorní Slovanské nám.: 24,45 |  | 24.45 | [7 empty] | Fasáda dvorní Slovanské nám.: 24,45
|  | Dvorní fasáda - Charvatská: 27,88+17,99+12,97 |  | 58.84 | [7 empty] | Dvorní fasáda - Charvatská: 27,88+17,99+12,97
44 | 622421121RT2 | Omítka vnější stěn, MVC, hrubá zatřená s použitím suché maltové směsi | m2 | 254.302 |  | 0 | 0.03615 | 9.193 | 0 | 0 |  |  | 2 | 1 | 1 | 1 | 1 | 0 | 0 | 0 | 0 | 0 | 1 | 1
|  | 1PP: |  | 0 | [7 empty] | 1PP:
|  | Dozdívka okna 031: 1,64*0,3 |  | 0.492 | [7 empty] | Dozdívka okna 031: 1,64*0,3
|  | 4NP : |  | 0 | [7 empty] | 4NP :
|  | štít charvatská: 5,46+7,5 |  | 12.96 | [7 empty] | štít charvatská: 5,46+7,5
|  | štít Slovanské nám: 12,4+36 |  | 48.4 | [7 empty] | štít Slovanské nám: 12,4+36
|  | Z1x: 192,45 |  | 192.45 | [7 empty] | Z1x: 192,45
45 | 622422231R00 | Oprava vnějších omítek vápen. drásan. II. do 20 % | m2 | 192.4464 |  | 0 | 0.02057 | 3.9586 | 0 | 0 |  |  | 2 | 1 | 1 | 1 | 1 | 0 | 0 | 0 | 0 | 0 | 1 | 1
|  | Z1x: |  | 0 | [7 empty] | Z1x:
|  | štít Slovanské nám dvorní strana: 1,43 |  | 1.43 | [7 empty] | štít Slovanské nám dvorní strana: 1,43
|  | Ostění oken: |  | 0 | [7 empty] | Ostění oken:
|  | Uliční fasáda Slovanské nám: |  | 0 | [7 empty] | Uliční fasáda Slovanské nám:
|  | číslo místnosti: |  | 0 | [7 empty] | číslo místnosti:
|  | 102: (2,55*2+1,25)*0,2*3 |  | 3.81 | [7 empty] | 102: (2,55*2+1,25)*0,2*3
|  | (2,55*2+1,5)*0,2*3 |  | 3.96 | [7 empty] | (2,55*2+1,5)*0,2*3
|  | 136: (1,72*2+1,3)*0,2 |  | 0.948 | [7 empty] | 136: (1,72*2+1,3)*0,2
|  | (1,72*2+1,6)*0,2*9 |  | 9.072 | [7 empty] | (1,72*2+1,6)*0,2*9
|  | 135: (1,72*2+1,3)*0,2*3 |  | 2.844 | [7 empty] | 135: (1,72*2+1,3)*0,2*3
|  | 211: (2,54*2+1,5)*0,2 |  | 1.316 | [7 empty] | 211: (2,54*2+1,5)*0,2
|  | 210: (2,54*2+1,5)*0,2*2 |  | 2.632 | [7 empty] | 210: (2,54*2+1,5)*0,2*2
|  | 208: (2,52*2+1,95)*0,2*2 |  | 2.796 | [7 empty] | 208: (2,52*2+1,95)*0,2*2
|  | 207: (2,53*2+1,3)*0,2 |  | 1.272 | [7 empty] | 207: (2,53*2+1,3)*0,2
|  | (2,53*2+1,6)*0,2*9 |  | 11.988 | [7 empty] | (2,53*2+1,6)*0,2*9
|  | 206: (2,53*2+1,3)*0,2*3 |  | 3.816 | [7 empty] | 206: (2,53*2+1,3)*0,2*3
|  | 303: (2,53*2+1,95)*0,2*2 |  | 2.804 | [7 empty] | 303: (2,53*2+1,95)*0,2*2
|  | 302: (2,53*2+1,95)*0,2*3 |  | 4.206 | [7 empty] | 302: (2,53*2+1,95)*0,2*3
|  | 320: (2,53*2+1,3)*0,2 |  | 1.272 | [7 empty] | 320: (2,53*2+1,3)*0,2
|  | (2,53*2+1,95)*0,2*9 |  | 12.618 | [7 empty] | (2,53*2+1,95)*0,2*9
|  | 319: (2,53*2+1,3)*0,2*3 |  | 3.816 | [7 empty] | 319: (2,53*2+1,3)*0,2*3
|  | 403: (2,53*2+1,95)*0,2 |  | 1.402 | [7 empty] | 403: (2,53*2+1,95)*0,2
|  | 402: (2,53*2+1,95)*0,2*4 |  | 5.608 | [7 empty] | 402: (2,53*2+1,95)*0,2*4
|  | 409: (2,54*2+1,3)*0,2 |  | 1.276 | [7 empty] | 409: (2,54*2+1,3)*0,2
|  | (2,54*2+1,95)*0,2*9 |  | 12.654 | [7 empty] | (2,54*2+1,95)*0,2*9
|  | 408: (2,54*2+1,3)*0,2*3 |  | 3.828 | [7 empty] | 408: (2,54*2+1,3)*0,2*3
|  | Uliční fasáda Charvatská: |  | 0 | [7 empty] | Uliční fasáda Charvatská:
|  | číslo okna: |  | 0 | [7 empty] | číslo okna:
|  | 142: (1,79*2+1,5)*0,2*2 |  | 2.032 | [7 empty] | 142: (1,79*2+1,5)*0,2*2
|  | 021 - 024: (1,64*2+1,5)*0,2*3 |  | 2.868 | [7 empty] | 021 - 024: (1,64*2+1,5)*0,2*3
|  | 019 - 020: (0,89*2+1,5)*0,2*2 |  | 1.312 | [7 empty] | 019 - 020: (0,89*2+1,5)*0,2*2
|  | 017 - 018: (1,28*2+1,5)*0,2*2 |  | 1.624 | [7 empty] | 017 - 018: (1,28*2+1,5)*0,2*2
|  | 016: (2,33*2+1,5)*0,2 |  | 1.232 | [7 empty] | 016: (2,33*2+1,5)*0,2
|  | 012: (0,89*2+1,582)*0,2 |  | 0.6724 | [7 empty] | 012: (0,89*2+1,582)*0,2
|  | 007 - 010: (0,8*2+1,5)*0,2*4 |  | 2.48 | [7 empty] | 007 - 010: (0,8*2+1,5)*0,2*4
|  | 004 - 006: (1,4*2+1,4)*0,2*3 |  | 2.52 | [7 empty] | 004 - 006: (1,4*2+1,4)*0,2*3
|  | číslo místnosti: |  | 0 | [7 empty] | číslo místnosti:
|  | 115: (5,04*2+1,5)*0,2 |  | 2.316 | [7 empty] | 115: (5,04*2+1,5)*0,2
|  | 114: (1,1*2+2,4)*0,2 |  | 0.92 | [7 empty] | 114: (1,1*2+2,4)*0,2
|  | 113: (1,83*2+1,5)*0,2*2 |  | 2.064 | [7 empty] | 113: (1,83*2+1,5)*0,2*2
|  | 112: (1,83*2+1,5)*0,2*2 |  | 2.064 | [7 empty] | 112: (1,83*2+1,5)*0,2*2
|  | 111: (1,83*2+1,5)*0,2 |  | 1.032 | [7 empty] | 111: (1,83*2+1,5)*0,2
|  | 108 -109: (2,54*2+1,5)*5 |  | 32.9 | [7 empty] | 108 -109: (2,54*2+1,5)*5
|  | 107: (2,54*2+1,635)*0,2*2 |  | 2.686 | [7 empty] | 107: (2,54*2+1,635)*0,2*2
|  | (2,54*2+1,5)*0,2 |  | 1.316 | [7 empty] | (2,54*2+1,5)*0,2
|  | 106: (2,54*2+1,635)*0,2 |  | 1.343 | [7 empty] | 106: (2,54*2+1,635)*0,2
|  | (2,54*2+1,5)*0,2*4 |  | 5.264 | [7 empty] | (2,54*2+1,5)*0,2*4
|  | 105: (2,54*2+1,5)*0,2 |  | 1.316 | [7 empty] | 105: (2,54*2+1,5)*0,2
|  | 104: (2,54*2+1,5)*0,2 |  | 1.316 | [7 empty] | 104: (2,54*2+1,5)*0,2
|  | 216 - 220: (2,55*2+1,5)*0,2*13 |  | 17.16 | [7 empty] | 216 - 220: (2,55*2+1,5)*0,2*13
|  | 215 - 216: (2,55*2+1,635)*0,2*3 |  | 4.041 | [7 empty] | 215 - 216: (2,55*2+1,635)*0,2*3
|  | 212 - 215: (2,55*2+1,5)*0,2*5 |  | 6.6 | [7 empty] | 212 - 215: (2,55*2+1,5)*0,2*5
46 | 622454311R00 | Oprava vnějších omítek cement.,hladkých do 30 % | m2 | 26.5053 |  | 0 | 0.04606 | 1.2208 | 0 | 0 |  |  | 2 | 1 | 1 | 1 | 1 | 0 | 0 | 0 | 0 | 0 | 1 | 1
|  | Komín Charvatská: (0,9+1,54)*2*3,956 |  | 19.3053 | [7 empty] | Komín Charvatská: (0,9+1,54)*2*3,956
|  | Komín Slovanské nám.: (1,9+0,5)*2*1,5 |  | 7.2 | [7 empty] | Komín Slovanské nám.: (1,9+0,5)*2*1,5
47 | 622471318R00 | Nátěr nebo nástřik stěn vnějších, složitost 3 - 4 | m2 | 210.3253 |  | 0 | 0.00242 | 0.50899 | 0 | 0 |  |  | 2 | 1 | 1 | 1 | 1 | 0 | 0 | 0 | 0 | 0 | 1 | 1
|  | Komín Charvatská: (0,9+1,54)*2*3,956 |  | 19.3053 | [7 empty] | Komín Charvatská: (0,9+1,54)*2*3,956
|  | Ostění oken v uličních fasád: 191,02 |  | 191.02 | [7 empty] | Ostění oken v uličních fasád: 191,02
48 | 622473187RT2 | Příplatek za okenní lištu (APU) - montáž včetně dodávky lišty | m | 1832.7228 |  | 0 | 0.00015 | 0.27491 | 0 | 0 |  |  | 2 | 1 | 1 | 1 | 1 | 0 | 0 | 0 | 0 | 0 | 1 | 1
|  | 001-003: (1,4+1,4*2)*3 |  | 12.6 | [7 empty] | 001-003: (1,4+1,4*2)*3
|  | 004-006: (1,4+1,4*2)*3 |  | 12.6 | [7 empty] | 004-006: (1,4+1,4*2)*3
|  | 007-010,012: (1,5+0,87*2)*5 |  | 16.2 | [7 empty] | 007-010,012: (1,5+0,87*2)*5
|  | 011: 1,5+0,9*2 |  | 3.3 | [7 empty] | 011: 1,5+0,9*2
|  | 014: 1,58+0,9*2 |  | 3.38 | [7 empty] | 014: 1,58+0,9*2
|  | 016: 1,5+0,9*2 |  | 3.3 | [7 empty] | 016: 1,5+0,9*2
|  | 017-018: (1,5+1,2*2)*2 |  | 7.8 | [7 empty] | 017-018: (1,5+1,2*2)*2
|  | 019-020: (1,5+0,87*2)*2 |  | 6.48 | [7 empty] | 019-020: (1,5+0,87*2)*2
|  | 021-024: (1,6+1,5*2)*4 |  | 18.4 | [7 empty] | 021-024: (1,6+1,5*2)*4
|  | 025: (1,6+1,5*2)*4 |  | 18.4 | [7 empty] | 025: (1,6+1,5*2)*4
|  | 142: 1,6+1,815*2 |  | 5.23 | [7 empty] | 142: 1,6+1,815*2
|  | 026: 2,96+4,25*2 |  | 11.46 | [7 empty] | 026: 2,96+4,25*2
|  | 027: 2,63+3,9*2 |  | 10.43 | [7 empty] | 027: 2,63+3,9*2
|  | 028: 1,2+0,82*2 |  | 2.84 | [7 empty] | 028: 1,2+0,82*2
|  | 029: (1,5+0,82*2)*2 |  | 6.28 | [7 empty] | 029: (1,5+0,82*2)*2
|  | 030: 0,72+0,72*2 |  | 2.16 | [7 empty] | 030: 0,72+0,72*2
|  | 031: (1,4+0,4*2)*2 |  | 4.4 | [7 empty] | 031: (1,4+0,4*2)*2
|  | 032: 1,5+0,6*2 |  | 2.7 | [7 empty] | 032: 1,5+0,6*2
|  | 033: 0,6+0,65*2 |  | 1.9 | [7 empty] | 033: 0,6+0,65*2
|  | 035: 2,13+2,49*2 |  | 7.11 | [7 empty] | 035: 2,13+2,49*2
|  | 143: (1,84+1,93*2)*12 |  | 68.4 | [7 empty] | 143: (1,84+1,93*2)*12
|  | 144: 1,55+2,15*2 |  | 5.85 | [7 empty] | 144: 1,55+2,15*2
|  | 145: (1,55+1,69*2)*12 |  | 59.16 | [7 empty] | 145: (1,55+1,69*2)*12
|  | 146: (0,64+1,42*2)*8 |  | 27.84 | [7 empty] | 146: (0,64+1,42*2)*8
|  | 147: (1,54+2,43*2)*7 |  | 44.8 | [7 empty] | 147: (1,54+2,43*2)*7
|  | 148: 1,54+2,43*2 |  | 6.4 | [7 empty] | 148: 1,54+2,43*2
|  | 149: 1,54+1,97*2 |  | 5.48 | [7 empty] | 149: 1,54+1,97*2
|  | 150: 2,34+1,53*2 |  | 5.4 | [7 empty] | 150: 2,34+1,53*2
|  | 151: (2,34+1,53*2)*2 |  | 10.8 | [7 empty] | 151: (2,34+153*2)*2
|  | 152: (1,8+1,83*2)*3 |  | 16.38 | [7 empty] | 152: (1,8+1,83*2)*3
|  | 153: 2,7+3,25*2 |  | 9.2 | [7 empty] | 153: 2,7+3,25*2
|  | 154: 2,75+3,18*2 |  | 9.11 | [7 empty] | 154: 2,75+3,18*2
|  | 155: (1,72+2,33*2)*3 |  | 19.14 | [7 empty] | 155: (1,72+2,33*2)*3
|  | 156: (0,55+1,38*2)*3 |  | 9.93 | [7 empty] | 156: (0,55+1,38*2)*3
|  | 157: (1,85+1,83*2)*2 |  | 11.02 | [7 empty] | 157: (1,85+1,83*2)*2
|  | 101-103,113: (1,44+1,715*2)*4 |  | 19.48 | [7 empty] | 101-103,113: (1,44+1,715*2)*4
|  | 104-112: (1,63+1,715*2)*9 |  | 45.54 | [7 empty] | 104-112: (1,63+1,715*2)*9
|  | 114a,114b: 3,6+1,76*2 |  | 7.12 | [7 empty] | 114a,114b: 3,6+1,76*2
|  | 115: 3,21+3,38*2 |  | 9.97 | [7 empty] | 115: 3,21+3,38*2
|  | 116-118: (1,41+2,59*2)*3 |  | 19.77 | [7 empty] | 116-118: (1,41+2,59*2)*3
|  | 119-121: (1,65+2,5*2)*3 |  | 19.95 | [7 empty] | 119-121: (1,65+2,5*2)*3
|  | 122-135: (1,65+2,5*2)*14 |  | 93.1 | [7 empty] | 122-135: (1,65+2,5*2)*14
|  | 136-139: (1,64+1,83*2)*4 |  | 21.2 | [7 empty] | 136-139: (1,64+1,83*2)*4
|  | 140: 1,64*1,83*2 |  | 6.0024 | [7 empty] | 140: 1,64*1,83*2
|  | 201-203,213/301-303,313/401-403/413: (1,44+2,52*2)*12 |  | 77.76 | [7 empty] | 201-203,213/301-303,313/401-403/413: (1,44+2,52*2)*12
|  | 204-212/304-312/404-412: (1,74+2,58*2)*9 |  | 62.1 | [7 empty] | 204-212/304-312/404-412: (1,74+2,58*2)*9
|  | 214a,214b,314a,314b: (3,6+3,149*2)*2 |  | 19.796 | [7 empty] | 214a,214b,314a,314b: (3,6+3,149*2)*2
|  | 215-216/315-319/415-419: (2,1+2,52*2)*12 |  | 85.68 | [7 empty] | 215-216/315-319/415-419: (2,1+2,52*2)*12
|  | 217-219: (1,64+2,55*2)*3 |  | 20.22 | [7 empty] | 217-219: (1,64+2,55*2)*3
|  | 220-240/320-341: (1,65+2,5*2)*43 |  | 285.95 | [7 empty] | 220-240/320-341: (1,65+2,5*2)*43
|  | 241: 1,64*5*2 |  | 16.4 | [7 empty] | 241: 1,64*5*2
|  | 242,342,420: (1,84+2,46*2)*36 |  | 243.36 | [7 empty] | 242,342,420: (1,84+2,46*2)*36
|  | 243,343,421: (1,55+2,44*2)*6 |  | 38.58 | [7 empty] | 243,343,421: (1,55+2,44*2)*6
|  | 244,344,422: (0,64+1,42*2)*24 |  | 83.52 | [7 empty] | 244,344,422: (0,64+1,42*2)*24
|  | 245,345: (1,54+2,43*2)*26 |  | 166.4 | [7 empty] | 245,345: (1,54+2,43*2)*26
|  | 246: 1,54*2,43*2 |  | 7.4844 | [7 empty] | 246: 1,54*2,43*2
|  | 247: 1,54+3,43*2 |  | 8.4 | [7 empty] | 247: 1,54+3,43*2
|  | 248: 2,2+2,43*2 |  | 7.06 | [7 empty] | 248: 2,2+2,43*2
|  | 346: 0,56+0,72*2 |  | 2 | [7 empty] | 346: 0,56+0,72*2
49 | 622481211RT2 | Montáž výztužné sítě (perlinky) do stěrky-stěny včetně výztužné sítě a stěrkového tmelu | m2 | 26.5053 |  | 0 | 0.00367 | 0.097274 | 0 | 0 |  |  | 2 | 1 | 1 | 1 | 1 | 0 | 0 | 0 | 0 | 0 | 1 | 1
|  | Komín Charvatská: (0,9+1,54)*2*3,956 |  | 19.3053 | [7 empty] | Komín Charvatská: (0,9+1,54)*2*3,956
|  | Komín Slovanské nám: (1,9+0,5)*2*1,5 |  | 7.2 | [7 empty] | Komín Slovanské nám: (1,9+0,5)*2*1,5
50 | 624601111R00 | Tmelení spár kolem oken vnější | m | 823.482 |  | 0 | 0.00053 | 0.43645 | 0 | 0 |  |  | 2 | 1 | 1 | 1 | 1 | 0 | 0 | 0 | 0 | 0 | 1 | 1
|  | Uliční fasáda Slovanské nám: |  | 0 | [7 empty] | Uliční fasáda Slovanské nám:
|  | číslo místnosti: |  | 0 | [7 empty] | číslo místnosti:
|  | 102: (2,55*2+1,25)*3 |  | 19.05 | [7 empty] | 102: (2,55*2+1,25)*3
|  | (2,55*2+1,5)*3 |  | 19.8 | [7 empty] | (2,55*2+1,5)*3
|  | 136: 1,72*2+1,3 |  | 4.74 | [7 empty] | 136: 1,72*2+1,3
|  | (1,72*2+1,6)*9 |  | 45.36 | [7 empty] | (1,72*2+1,6)*9
|  | 135: (1,72*2+1,3)*3 |  | 14.22 | [7 empty] | 135: (1,72*2+1,3)*3
|  | 211: 2,54*2+1,5 |  | 6.58 | [7 empty] | 211: 2,54*2+1,5
|  | 210: (2,54*2+1,5)*2 |  | 13.16 | [7 empty] | 210: (2,54*2+1,5)*2
|  | 208: (2,52*2+1,95)*2 |  | 13.98 | [7 empty] | 208: (2,52*2+1,95)*2
|  | 207: 2,53*2+1,3 |  | 6.36 | [7 empty] | 207: 2,53*2+1,3
|  | (2,53*2+1,6)*9 |  | 59.94 | [7 empty] | (2,53*2+1,6)*9
|  | 206: (2,53*2+1,3)*3 |  | 19.08 | [7 empty] | 206: (2,53*2+1,3)*3
|  | 303: (2,53*2+1,95)*2 |  | 14.02 | [7 empty] | 303: (2,53*2+1,95)*2
|  | 302: (2,53*2+1,95)*3 |  | 21.03 | [7 empty] | 302: (2,53*2+1,95)*3
|  | 320: 2,53*2+1,3 |  | 6.36 | [7 empty] | 320: 2,53*2+1,3
|  | (2,53*2+1,95)*9 |  | 63.09 | [7 empty] | (2,53*2+1,95)*9
|  | 319: (2,53*2+1,3)*3 |  | 19.08 | [7 empty] | 319: (2,53*2+1,3)*3
|  | 403: 2,53*2+1,95 |  | 7.01 | [7 empty] | 403: 2,53*2+1,95
|  | 402: (2,53*2+1,95)*4 |  | 28.04 | [7 empty] | 402: (2,53*2+1,95)*4
|  | 409: 2,54*2+1,3 |  | 6.38 | [7 empty] | 409: 2,54*2+1,3
|  | (2,54*2+1,95)*9 |  | 63.27 | [7 empty] | (2,54*2+1,95)*9
|  | 408: (2,54*2+1,3)*3 |  | 19.14 | [7 empty] | 408: (2,54*2+1,3)*3
|  | Uliční fasáda Charvatská: |  | 0 | [7 empty] | Uliční fasáda Charvatská:
|  | číslo okna: |  | 0 | [7 empty] | číslo okna:
|  | 142: (1,79*2+1,5)*2 |  | 10.16 | [7 empty] | 142: (1,79*2+1,5)*2
|  | 021 - 024: (1,64*2+1,5)*3 |  | 14.34 | [7 empty] | 021 - 024: (1,64*2+1,5)*3
|  | 019 - 020: (0,89*2+1,5)*2 |  | 6.56 | [7 empty] | 019 - 020: (0,89*2+1,5)*2
|  | 017 - 018: (1,28*2+1,5)*2 |  | 8.12 | [7 empty] | 017 - 018: (1,28*2+1,5)*2
|  | 016: 2,33*2+1,5 |  | 6.16 | [7 empty] | 016: 2,33*2+1,5
|  | 012: 0,89*2+1,582 |  | 3.362 | [7 empty] | 012: 0,89*2+1,582
|  | 007 - 010: (0,8*2+1,5)*4 |  | 12.4 | [7 empty] | 007 - 010: (0,8*2+1,5)*4
|  | 004 - 006: (1,4*2+1,4)*3 |  | 12.6 | [7 empty] | 004 - 006: (1,4*2+1,4)*3
|  | číslo místnosti: |  | 0 | [7 empty] | číslo místnosti:
|  | 115: 5,04*2+1,5 |  | 11.58 | [7 empty] | 115: 5,04*2+1,5
|  | 114: 1,1*2+2,4 |  | 4.6 | [7 empty] | 114: 1,1*2+2,4
|  | 113: (1,83*2+1,5)*2 |  | 10.32 | [7 empty] | 113: (1,83*2+1,5)*2
|  | 112: (1,83*2+1,5)*2 |  | 10.32 | [7 empty] | 112: (1,83*2+1,5)*2
|  | 111: 1,83*2+1,5 |  | 5.16 | [7 empty] | 111: 1,83*2+1,5
|  | 108 -109: (2,54*2+1,5)*5 |  | 32.9 | [7 empty] | 108 -109: (2,54*2+1,5)*5
|  | 107: (2,54*2+1,635)*2 |  | 13.43 | [7 empty] | 107: (2,54*2+1,635)*2
|  | 2,54*2+1,5 |  | 6.58 | [7 empty] | 2,54*2+1,5
|  | 106: 2,54*2+1,635 |  | 6.715 | [7 empty] | 106: 2,54*2+1,635
|  | (2,54*2+1,5)*4 |  | 26.32 | [7 empty] | (2,54*2+1,5)*4
|  | 105: 2,54*2+1,5 |  | 6.58 | [7 empty] | 105: 2,54*2+1,5
|  | 104: 2,54*2+1,5 |  | 6.58 | [7 empty] | 104: 2,54*2+1,5
|  | 216 - 220: (2,55*2+1,5)*13 |  | 85.8 | [7 empty] | 216 - 220: (2,55*2+1,5)*13
|  | 215 - 216: (2,55*2+1,635)*3 |  | 20.205 | [7 empty] | 215 - 216: (2,55*2+1,635)*3
|  | 212 - 215: (2,55*2+1,5)*5 |  | 33 | [7 empty] | 212 - 215: (2,55*2+1,5)*5
51 | 629995101U00 | Očištění vně povrch omytí tlak voda | m2 | 1571.7506 |  | 0 | 0 | 0 | 0 | 0 |  |  | 2 | 1 | 1 | 1 | 1 | 0 | 0 | 0 | 0 | 0 | 1 | 1
|  | Plocha fasády pod zateplení: 923,46+487,7206+25,42+14,67+37,19+83,29 |  | 1571.7506 | [7 empty] | Plocha fasády pod zateplení: 923,46+487,7206+25,42+14,67+37,19+83,29
52 | 631823121RT3 | Přivětrávaná omítka | m2 | 94.0225 |  | 0 | 0.00017 | 0.015984 | 0 | 0 |  |  | 2 | 1 | 7 | 7 | 1 | 0 | 0 | 0 | 0 | 0 | 1 | 7
|  | 1NP: |  | 0 | [7 empty] | 1NP:
|  | 110: (16,761+10,838)*2,8 |  | 77.2772 | [7 empty] | 110: (16,761+10,838)*2,8
|  | 116: 6,319*2,65 |  | 16.7453 | [7 empty] | 116: 6,319*2,65
53 | 553420164 | Lišta zakládací 501116 AL 1,0 163 mm l=2 m | m | 165.8624 |  | 0 | 0.0006 | 0.099517 |  | 0 |  |  | 2 | 3 | 1 | 553420164 | 1 | 0 | 0 | 0 | 0 | 0 | 3 | 1
|  | 150,784*1,1 |  | 165.8624 | [7 empty] | 150,784*1,1
| Celkem za | 62 Úpravy povrchů vnější |  |  |  | 0 |  | 57.0609 |  | 0 |  |  | 4 |  |  |  |  | 0 | 0 | 0 | 0 | 0
Díl: | 63 | Podlahy a podlahové konstrukce | [10 empty] | 1
54 | 631315621R00 | Mazanina betonová tl. 12 - 24 cm C 20/25 | m3 | 3.7581 |  | 0 | 2.525 | 9.4892 | 0 | 0 |  |  | 2 | 1 | 1 | 1 | 1 | 0 | 0 | 0 | 0 | 0 | 1 | 1
|  | skladba pochozí plochy oprava: |  | 0 | [7 empty] | skladba pochozí plochy oprava:
|  | 1NP: |  | 0 | [7 empty] | 1NP:
|  | 116: (14,012*0,84)*0,15 |  | 1.7655 | [7 empty] | 116: (14,012*0,84)*0,15
|  | S1: (8,63+2,93+4,4+12,839)*0,6*0,1 |  | 1.7279 | [7 empty] | S1: (8,63+2,93+4,4+12,839)*0,6*0,1
|  | betonový žlab: (0,45*0,2)*2,94 |  | 0.2646 | [7 empty] | betonový žlab: (0,45*0,2)*2,94
55 | 631319111R00 | Příplatek za odtokový žlábek u mazanin 200 x100 mm | m | 2.94 |  | 0 | 0 | 0 | 0 | 0 |  |  | 2 | 1 | 1 | 1 | 1 | 0 | 0 | 0 | 0 | 0 | 1 | 1
|  | 1NP dvorní část carvatská :2,94 |  | 2.94 | [7 empty] | 1NP dvorní část carvatská :2,94
56 | 631319175R00 | Příplatek za stržení povrchu mazaniny tl. 24 cm | m3 | 3.4935 |  | 0 | 0 | 0 | 0 | 0 |  |  | 2 | 1 | 1 | 1 | 1 | 0 | 0 | 0 | 0 | 0 | 1 | 1
|  | skladba pochozí plochy oprava: |  | 0 | [7 empty] | skladba pochozí plochy oprava:
|  | 1NP: |  | 0 | [7 empty] | 1NP:
|  | 116: (14,012*0,84)*0,15 |  | 1.7655 | [7 empty] | 116: (14,012*0,84)*0,15
|  | S1: (8,63+2,93+4,4+12,839)*0,6*0,1 |  | 1.7279 | [7 empty] | S1: (8,63+2,93+4,4+12,839)*0,6*0,1
57 | 631319185R00 | Příplatek za sklon mazaniny 15°-35° tl.12 - 24 cm | m3 | 3.4935 |  | 0 | 0 | 0 | 0 | 0 |  |  | 2 | 1 | 1 | 1 | 1 | 0 | 0 | 0 | 0 | 0 | 1 | 1
|  | skladba pochozí plochy oprava: |  | 0 | [7 empty] | skladba pochozí plochy oprava:
|  | 1NP: |  | 0 | [7 empty] | 1NP:
|  | 116: (14,012*0,84)*0,15 |  | 1.7655 | [7 empty] | 116: (14,012*0,84)*0,15
|  | S1: (8,63+2,93+4,4+12,839)*0,6*0,1 |  | 1.7279 | [7 empty] | S1: (8,63+2,93+4,4+12,839)*0,6*0,1
58 | 631361921RT5 | Výztuž mazanin svařovanou sítí průměr drátu 6,0, oka 150/150 mm KH20 | t | 0.0959 |  | 0 | 1.0662 | 0.10225 | 0 | 0 |  |  | 2 | 1 | 1 | 1 | 1 | 0 | 0 | 0 | 0 | 0 | 1 | 1
|  | skladba pochozí plochy oprava: |  | 0 | [7 empty] | skladba pochozí plochy oprava:
|  | Začátek provozního součtu |  | 0 | [7 empty] | Začátek provozního součtu
|  | 1NP: |  | 0 | [7 empty] | 1NP:
|  | 116: (14,012*0,84) |  | 11.7701 | [7 empty] | 116: (14,012*0,84)
|  | S1: (8,63+2,93+4,4+12,839)*0,6 |  | 17.2794 | [7 empty] | S1: (8,63+2,93+4,4+12,839)*0,6
|  | Konec provozního součtu |  | 29.0495 | [7 empty] | Konec provozního součtu
|  | 29,0495*0,003301 |  | 0.0959 | [7 empty] | 29,0495*0,003301
59 | 632415110R00 | Potěr Morfico samonivelační ručně tl. 10 mm | m2 | 40.9955 |  | 0 | 0.01815 | 0.74407 | 0 | 0 |  |  | 2 | 1 | 1 | 1 | 1 | 0 | 0 | 0 | 0 | 0 | 1 | 1
|  | S4:4,752*8,627 |  | 40.9955 | [7 empty] | S4:4,752*8,627
60 | 632451024R00 | Vyrovnávací potěr MC 15, v pásu, tl. 50 mm | m2 | 53.214 |  | 0 | 0.1231 | 6.5506 | 0 | 0 |  |  | 2 | 1 | 1 | 1 | 1 | 0 | 0 | 0 | 0 | 0 | 1 | 1
|  | Vnitřní parapet oken dobetonávka: |  | 0 | [7 empty] | Vnitřní parapet oken dobetonávka:
|  | dvorní fasáda Sovanské nám.: (1,78*0,35)*48 |  | 29.904 | [7 empty] | dvorní fasáda Sovanské nám.: (1,78*0,35)*48
|  | (1,5*0,35)*7 |  | 3.675 | [7 empty] | (1,5*0,35)*7
|  | dvorní fasáda Charvatská: (1,5*0,35)*35 |  | 18.375 | [7 empty] | dvorní fasáda Charvatská: (1,5*0,35)*35
|  | (2,4*0,35)+(1,2*0,35) |  | 1.26 | [7 empty] | (2,4*0,35)+(1,2*0,35)
61 | 632502180R00 | Dlažba betonové dlaždice na mrazuvzdorné lepidlo bet.dlaždice 50x5x50 cm | m2 | 14.3995 |  | 0 | 0.12582 | 1.8117 | 0 | 0 |  |  | 2 | 1 | 0 | 0 | 1 | 0 | 0 | 0 | 0 | 0 | 1 | 0
|  | Položení do cementové malty a spárování flexibilním tmelem, spára šířky od 8 mm do 12 mm. | [8 empty] | Položení do cementové malty a spárování flexibilním tmelem, spára šířky od 8 mm do 12 mm. |  | 3
|  | S1: (8,63+2,93+4,4+12,839)*0,5 |  | 14.3995 | [7 empty] | S1: (8,63+2,93+4,4+12,839)*0,5
| Celkem za | 63 Podlahy a podlahové konstrukce |  |  |  | 0 |  | 18.6979 |  | 0 |  |  | 4 |  |  |  |  | 0 | 0 | 0 | 0 | 0
Díl: | 8 | Trubní vedení | [10 empty] | 1
62 | 810000555 | Kamerová zkouška kanalizace dešťové | m | 30 |  | 0 | 0 | 0 | 0 | 0 |  |  | 2 | 1 | 1 | 1 | 1 | 0 | 0 | 0 | 0 | 0 | 1 | 1
63 | 871111101R00 | M.plast.potrubí ve výkopu na gum.těsnění DN 100 mm | m | 28.9 |  | 0 | 1e-05 | 0.000289 | 0 | 0 |  |  | 2 | 1 | 1 | 1 | 1 | 0 | 0 | 0 | 0 | 0 | 1 | 1
|  | 1PP: |  | 0 | [7 empty] | 1PP:
|  | Nová kanalizace: 6,4+12,2+0,8+9,5 |  | 28.9 | [7 empty] | Nová kanalizace: 6,4+12,2+0,8+9,5
64 | 877313123R00 | Montáž tvarovek jednoos. plast. gum.kroužek DN 100 | kus | 5 |  | 0 | 1e-05 | 5e-05 | 0 | 0 |  |  | 2 | 1 | 1 | 1 | 1 | 0 | 0 | 0 | 0 | 0 | 1 | 1
65 | 891372190R00 | Napojení dešť.svodů na kanalizaci | kus | 2 |  | 0 | 0.05034 | 0.10068 | 0 | 0 |  |  | 2 | 1 | 1 | 1 | 1 | 0 | 0 | 0 | 0 | 0 | 1 | 1
|  | Dvorní fasáda Charvatská: |  | 0 | [7 empty] | Dvorní fasáda Charvatská:
|  | 1PP: 1 |  | 1 | [7 empty] | 1PP: 1
|  | 1NP: 1 |  | 1 | [7 empty] | 1NP: 1
66 | 892561111R00 | Zkouška těsnosti kanalizace DN do 125, vodou | m | 28.9 |  | 0 | 0 | 0 | 0 | 0 |  |  | 2 | 1 | 1 | 1 | 1 | 0 | 0 | 0 | 0 | 0 | 1 | 1
|  | 1PP: |  | 0 | [7 empty] | 1PP:
|  | Nová kanalizace: 6,4+12,2+0,8+9,5 |  | 28.9 | [7 empty] | Nová kanalizace: 6,4+12,2+0,8+9,5
67 | 894432111R00 | Osazení plastové šachty revizní prům.315 mm, | kus | 1 |  | 0 | 0 | 0 | 0 | 0 |  |  | 2 | 1 | 1 | 1 | 1 | 0 | 0 | 0 | 0 | 0 | 1 | 1
|  | 1PP: |  | 0 | [7 empty] | 1PP:
|  | dvorní kanalizace: 1 |  | 1 | [7 empty] | dvorní kanalizace: 1
68 | 286112611A | Trubka kanalizační KGEM SN 8 PVC 110x4,7x1000 | kus | 28.9 |  | 0 | 0.00321 | 0.092769 |  | 0 |  |  | 2 | 3 | 1 | 286112611A | 1 | 0 | 0 | 0 | 0 | 0 | 3 | 1
|  | 1PP: |  | 0 | [7 empty] | 1PP:
|  | Nová kanalizace: 6,4+12,2+0,8+9,5 |  | 28.9 | [7 empty] | Nová kanalizace: 6,4+12,2+0,8+9,5
69 | 28651651.A | Tvarovky kanalizační KGB 110/ PVC | kus | 5 |  | 0 | 0.00026 | 0.0013 |  | 0 |  |  | 2 | 3 | 1 | 28651651.A | 1 | 0 | 0 | 0 | 0 | 0 | 3 | 1
70 | 28697100 | Plastová revizní šachta pr. 315 mm,poklop litinový hl. 1000 mm | kus | 1 |  | 0 | 0.003 | 0.003 |  | 0 |  |  | 2 | 3 | 1 | 28697100 | 1 | 0 | 0 | 0 | 0 | 0 | 3 | 1
71 | 998276101R00 | Přesun hmot, trubní vedení plastová, otevř. výkop | t | 146.4186 |  | 0 | 0 | 0 |  | 0 |  |  | 2 | 7 | 1 | 2 | 1 | 0 | 0 | 0 | 0 | 0 | 7 | 1
| Celkem za | 8 Trubní vedení |  |  |  | 0 |  | 0.19809 |  | 0 |  |  | 4 |  |  |  |  | 0 | 0 | 0 | 0 | 0
Díl: | 94 | Lešení a stavební výtahy | [10 empty] | 1
72 | 941941052R00 | Montáž lešení leh.řad.s podlahami,š.1,5 m, H 24 m | m2 | 4996.804 |  | 0 | 0.02426 | 121.2225 | 0 | 0 |  |  | 2 | 1 | 1 | 1 | 1 | 0 | 0 | 0 | 0 | 0 | 1 | 1
|  | uliční strana: ( 68,38+5,2+18,5)*18 |  | 1657.44 | [7 empty] | uliční strana: ( 68,38+5,2+18,5)*18
|  | (8,6+12+13,39+8,333+40,13)*16 |  | 1319.248 | [7 empty] | (8,6+12+13,39+8,333+40,13)*16
|  | štít: 12,311*6 |  | 73.866 | [7 empty] | štít: 12,311*6
|  | dvorní strana: (42+6,51+8,63+5,43+43,45)*18 |  | 1908.36 | [7 empty] | dvorní strana: (42+6,51+8,63+5,43+43,45)*18
|  | (4+8,63)*3 |  | 37.89 | [7 empty] | (4+8,63)*3
73 | 941941392R00 | Příplatek za každý měsíc použití lešení k pol.1052 | m2 | 19987.216 |  | 0 | 0.00102 | 20.387 | 0 | 0 |  |  | 2 | 1 | 1 | 1 | 1 | 0 | 0 | 0 | 0 | 0 | 1 | 1
|  | 4996,804*4 |  | 19987.216 | [7 empty] | 4996,804*4
74 | 941941501R00 | Doprava 1 m2 fasádního lešení (dovoz a odvoz) | km | 199872.16 |  | 0 | 0 | 0 | 0 | 0 |  |  | 2 | 1 | 1 | 1 | 1 | 0 | 0 | 0 | 0 | 0 | 1 | 1
|  | Začátek provozního součtu |  | 0 | [7 empty] | Začátek provozního součtu
|  | uliční strana: ( 68,38+5,2+18,5)*18 |  | 1657.44 | [7 empty] | uliční strana: ( 68,38+5,2+18,5)*18
|  | (8,6+12+13,39+8,333+40,13)*16 |  | 1319.248 | [7 empty] | (8,6+12+13,39+8,333+40,13)*16
|  | štít: 12,311*6 |  | 73.866 | [7 empty] | štít: 12,311*6
|  | dvorní strana: (42+6,51+8,63+5,43+43,45)*18 |  | 1908.36 | [7 empty] | dvorní strana: (42+6,51+8,63+5,43+43,45)*18
|  | (4+8,63)*3 |  | 37.89 | [7 empty] | (4+8,63)*3
|  | Konec provozního součtu |  | 4996.804 | [7 empty] | Konec provozního součtu
|  | (4996,804*20)*2 |  | 199872.16 | [7 empty] | (4996,804*20)*2
75 | 941941852R00 | Demontáž lešení leh.řad.s podlahami,š.1,5 m,H 24 m | m2 | 4996.804 |  | 0 | 0 | 0 | 0 | 0 |  |  | 2 | 1 | 1 | 1 | 1 | 0 | 0 | 0 | 0 | 0 | 1 | 1
76 | 941955002R00 | Lešení lehké pomocné, výška podlahy do 1,9 m | m2 | 600 |  | 0 | 0.00158 | 0.948 | 0 | 0 |  |  | 2 | 1 | 1 | 1 | 1 | 0 | 0 | 0 | 0 | 0 | 1 | 1
|  | pro vnitřní práce kolem oken: 600 |  | 600 | [7 empty] | pro vnitřní práce kolem oken: 600
77 | 944944011R00 | Montáž ochranné sítě z umělých vláken | m2 | 4996.804 |  | 0 | 0 | 0 | 0 | 0 |  |  | 2 | 1 | 1 | 1 | 1 | 0 | 0 | 0 | 0 | 0 | 1 | 1
|  | uliční strana: ( 68,38+5,2+18,5)*18 |  | 1657.44 | [7 empty] | uliční strana: ( 68,38+5,2+18,5)*18
|  | (8,6+12+13,39+8,333+40,13)*16 |  | 1319.248 | [7 empty] | (8,6+12+13,39+8,333+40,13)*16
|  | štít: 12,311*6 |  | 73.866 | [7 empty] | štít: 12,311*6
|  | dvorní strana: (42+6,51+8,63+5,43+43,45)*18 |  | 1908.36 | [7 empty] | dvorní strana: (42+6,51+8,63+5,43+43,45)*18
|  | (4+8,63)*3 |  | 37.89 | [7 empty] | (4+8,63)*3
78 | 944944031R00 | Příplatek za každý měsíc použití sítí k pol. 4011 | m2 | 19987.216 |  | 0 | 0 | 0 | 0 | 0 |  |  | 2 | 1 | 1 | 1 | 1 | 0 | 0 | 0 | 0 | 0 | 1 | 1
79 | 944944081R00 | Demontáž ochranné sítě z umělých vláken | m2 | 4996.804 |  | 0 | 0 | 0 | 0 | 0 |  |  | 2 | 1 | 1 | 1 | 1 | 0 | 0 | 0 | 0 | 0 | 1 | 1
80 | 944944101R00 | Montáž záchytné sítě z umělých vláken nebo drátů | m2 | 916.482 |  | 0 | 5e-05 | 0.045824 | 0 | 0 |  |  | 2 | 1 | 1 | 1 | 1 | 0 | 0 | 0 | 0 | 0 | 1 | 1
|  | uliční strana: ( 68,38+5,2+18,5)*3 |  | 276.24 | [7 empty] | uliční strana: ( 68,38+5,2+18,5)*3
|  | (8,6+12+13,39+8,333+40,13)*3 |  | 247.359 | [7 empty] | (8,6+12+13,39+8,333+40,13)*3
|  | štít: 12,311*3 |  | 36.933 | [7 empty] | štít: 12,311*3
|  | dvorní strana: (42+6,51+8,63+5,43+43,45)*3 |  | 318.06 | [7 empty] | dvorní strana: (42+6,51+8,63+5,43+43,45)*3
|  | (4+8,63)*3 |  | 37.89 | [7 empty] | (4+8,63)*3
81 | 998009101R00 | Přesun hmot lešení samostatně budovaného | t | 116.87 |  | 0 | 0 | 0 | 0 | 0 |  |  | 2 | 1 | 1 | 1 | 1 | 0 | 0 | 0 | 0 | 0 | 1 | 1
| Celkem za | 94 Lešení a stavební výtahy |  |  |  | 0 |  | 142.6032 |  | 0 |  |  | 4 |  |  |  |  | 0 | 0 | 0 | 0 | 0
Díl: | 95 | Dokončovací konstrukce na pozemních stavbách | [10 empty] | 1
82 | 289970111R00 | zakrytí podlah Geofiltex 300g/m2 | m2 | 758.805 |  | 0 | 0.0005 | 0.3794 | 0 | 0 |  |  | 2 | 1 | 1 | 1 | 1 | 0 | 0 | 0 | 0 | 0 | 1 | 1
|  | Vnitřní podlahy pro práce kolem oken: 400 |  | 400 | [7 empty] | Vnitřní podlahy pro práce kolem oken: 400
|  | podlahy sportoviště pod lešením a kolem lešení: (12,831+5,13+2+8,3+43,5)*5 |  | 358.805 | [7 empty] | podlahy sportoviště pod lešením a kolem lešení: (12,831+5,13+2+8,3+43,5)*5
83 | 952901110R00 | Čištění mytím vnějších a vnitřních ploch oken | m2 | 2476.868 |  | 0 | 3e-05 | 0.074306 | 0 | 0 |  |  | 2 | 1 | 0 | 0 | 1 | 0 | 0 | 0 | 0 | 0 | 1 | 0
|  | Začátek provozního součtu |  | 0 | [7 empty] | Začátek provozního součtu
|  | 001-003: (1,4*1,4)*3 |  | 5.88 | [7 empty] | 001-003: (1,4*1,4)*3
|  | 004-006: (1,4*1,4)*3 |  | 5.88 | [7 empty] | 004-006: (1,4*1,4)*3
|  | 007-010,012: (1,5*0,87)*5 |  | 6.525 | [7 empty] | 007-010,012: (1,5*0,87)*5
|  | 017-018: (1,5*1,2)*2 |  | 3.6 | [7 empty] | 017-018: (1,5*1,2)*2
|  | 019-020: (1,5*0,87)*2 |  | 2.61 | [7 empty] | 019-020: (1,5*0,87)*2
|  | 021-024: (1,6*1,5)*4 |  | 9.6 | [7 empty] | 021-024: (1,6*1,5)*4
|  | 025: (1,6*1,5)*4 |  | 9.6 | [7 empty] | 025: (1,6*1,5)*4
|  | 142: 1,6*1,815 |  | 2.904 | [7 empty] | 142: 1,6*1,815
|  | 026: 2,96*4,25 |  | 12.58 | [7 empty] | 026: 2,96*4,25
|  | 027: 2,63*3,9 |  | 10.257 | [7 empty] | 027: 2,63*3,9
|  | 028: 1,2*0,82 |  | 0.984 | [7 empty] | 028: 1,2*0,82
|  | 029: (1,5*0,82)*2 |  | 2.46 | [7 empty] | 029: (1,5*0,82)*2
|  | 030: 0,72*0,72 |  | 0.5184 | [7 empty] | 030: 0,72*0,72
|  | 031: (1,4*0,4)*2 |  | 1.12 | [7 empty] | 031: (1,4*0,4)*2
|  | 032: 1,5*0,6 |  | 0.9 | [7 empty] | 032: 1,5*0,6
|  | 033: 0,6*0,65 |  | 0.39 | [7 empty] | 033: 0,6*0,65
|  | 034: (1,29*2,23)*2 |  | 5.7534 | [7 empty] | 034: (1,29*2,23)*2
|  | 035: 2,13*2,49 |  | 5.3037 | [7 empty] | 035: 2,13*2,49
|  | 143: (1,84*1,93)*12 |  | 42.6144 | [7 empty] | 143: (1,84*1,93)*12
|  | 144: 1,55*2,15 |  | 3.3325 | [7 empty] | 144: 1,55*2,15
|  | 145: (1,55*1,69)*12 |  | 31.434 | [7 empty] | 145: (1,55*1,69)*12
|  | 146: (0,64*1,42)*81,54*1,97 |  | 145.984 | [7 empty] | 146: (0,64*1,42)*81,54*1,97
|  | 147: (1,54*2,43)*7 |  | 26.1954 | [7 empty] | 147: (1,54*2,43)*7
|  | 148: 1,54*2,43 |  | 3.7422 | [7 empty] | 148: 1,54*2,43
|  | 149: 1,54*1,97 |  | 3.0338 | [7 empty] | 149: 1,54*1,97
|  | 150: 2,34*1,53 |  | 3.5802 | [7 empty] | 150: 2,34*1,53
|  | 151: (2,34*1153)*2 |  | 7.1604 | [7 empty] | 151: (2,34*153)*2
|  | 152: (1,8*1,83)*3 |  | 9.882 | [7 empty] | 152: (1,8*1,83)*3
|  | 153: 2,7*3,25 |  | 8.775 | [7 empty] | 153: 2,7*3,25
|  | 154: 2,75*3,18 |  | 8.745 | [7 empty] | 154: 2,75*3,18
|  | 155: (1,72*2,33)*3 |  | 12.0228 | [7 empty] | 155: (1,72*2,33)*3
|  | 156: (0,55*1,38)*3 |  | 2.277 | [7 empty] | 156: (0,55*1,38)*3
|  | 157: (1,85*1,83)*2 |  | 6.771 | [7 empty] | 157: (1,85*1,83)*2
|  | 101-103,113: (1,44*1,715)*4 |  | 9.8784 | [7 empty] | 101-103,113: (1,44*1,715)*4
|  | 104-112: (1,63*1,715)*9 |  | 25.159 | [7 empty] | 104-112: (1,63*1,715)*9
|  | 114a,114b: 3,6*1,76 |  | 6.336 | [7 empty] | 114a,114b: 3,6*1,76
|  | 115: 3,21*3,38 |  | 10.8498 | [7 empty] | 115: 3,21*3,38
|  | 116-118: (1,41*2,59)*3 |  | 10.9557 | [7 empty] | 116-118: (1,41*2,59)*3
|  | 119-121: (1,65*2,5)*3 |  | 12.375 | [7 empty] | 119-121: (1,65*2,5)*3
|  | 122-135: (1,65*2,5)*14 |  | 57.75 | [7 empty] | 122-135: (1,65*2,5)*14
|  | 136-139: (1,64*1,83)*4 |  | 12.0048 | [7 empty] | 136-139: (1,64*1,83)*4
|  | 140: 1,64*1,83 |  | 3.0012 | [7 empty] | 140: 1,64*1,83
|  | 201-203,213/301-303,313/401-403/413: (1,44*2,52)*12 |  | 43.5456 | [7 empty] | 201-203,213/301-303,313/401-403/413: (1,44*2,52)*12
|  | 204-212/304-312/404-412: (1,74*2,58)*9 |  | 40.4028 | [7 empty] | 204-212/304-312/404-412: (1,74*2,58)*9
|  | 214a,214b,314a,314b: (3,6*3,149)*2 |  | 22.6728 | [7 empty] | 214a,214b,314a,314b: (3,6*3,149)*2
|  | 215-216/315-319/415-419: (2,1*2,52)*12 |  | 63.504 | [7 empty] | 215-216/315-319/415-419: (2,1*2,52)*12
|  | 217-219: (1,64*2,55)*3 |  | 12.546 | [7 empty] | 217-219: (1,64*2,55)*3
|  | 220-240/320-341: (1,65*2,5)*43 |  | 177.375 | [7 empty] | 220-240/320-341: (1,65*2,5)*43
|  | 241: 1,64*5 |  | 8.2 | [7 empty] | 241: 1,64*5
|  | 242,342,420: (1,84*2,46)*36 |  | 162.9504 | [7 empty] | 242,342,420: (1,84*2,46)*36
|  | 243,343,421: (1,55*2,44)*6 |  | 22.692 | [7 empty] | 243,343,421: (1,55*2,44)*6
|  | 244,344,422: (0,64*1,42)*24 |  | 21.8112 | [7 empty] | 244,344,422: (0,64*1,42)*24
|  | 245,345: (1,54*2,43)*26 |  | 97.2972 | [7 empty] | 245,345: (1,54*2,43)*26
|  | 246: 1,54*2,43 |  | 3.7422 | [7 empty] | 246: 1,54*2,43
|  | 247: 1,54+3,43 |  | 4.97 | [7 empty] | 247: 1,54+3,43
|  | 248: 2,2+2,43 |  | 4.63 | [7 empty] | 248: 2,2+2,43
|  | 346: 0,56+0,72 |  | 1.28 | [7 empty] | 346: 0,56+0,72
|  | Konec provozního součtu |  | 1238.3443 | [7 empty] | Konec provozního součtu
|  | 1238,34*2 |  | 2476.868 | [7 empty] | 1947,2239*2
84 | 952901111R00 | Vyčištění budov o výšce podlaží do 4 m | m2 | 1000 |  | 0 | 4e-05 | 0.04 | 0 | 0 |  |  | 2 | 1 | 1 | 1 | 1 | 0 | 0 | 0 | 0 | 0 | 1 | 1
|  | Vyčištění vniřních místností po skončení všech prací spojených s výměnou oken: 1000 |  | 1000 | [7 empty] | Vyčištění vniřních místností po skončení všech prací spojených s výměnou oken: 1000
85 | 952901222R00 | zakrytí mobiliáře místností | m2 | 1000 |  | 0 | 0 | 0 | 0 | 0 |  |  | 2 | 1 | 1 | 1 | 1 | 0 | 0 | 0 | 0 | 0 | 1 | 1
|  | Před zahájením výměny oken zakrytí mobiliáře v jedn.místnostech: 1000 |  | 1000 | [7 empty] | Před zahájením výměny oken zakrytí mobiliáře v jedn.místnostech: 1000
86 | 952902031U00 | Omytí hladká podlaha | m2 | 3000 |  | 0 | 1e-05 | 0.03 | 0 | 0 |  |  | 2 | 1 | 1 | 1 | 1 | 0 | 0 | 0 | 0 | 0 | 1 | 1
|  | vnitřní plochy: 3000 |  | 3000 | [7 empty] | vnitřní plochy: 3000
87 | 952902110R00 | Čištění zametáním v místnostech a chodbách | m2 | 3000 |  | 0 | 0 | 0 | 0 | 0 |  |  | 2 | 1 | 1 | 1 | 1 | 0 | 0 | 0 | 0 | 0 | 1 | 1
|  | vnitřní plochy.: 3000 |  | 3000 | [7 empty] | vnitřní plochy.: 3000
88 | 952902221U00 | Zametení schodiště | m2 | 2000 |  | 0 | 0 | 0 | 0 | 0 |  |  | 2 | 1 | 1 | 1 | 1 | 0 | 0 | 0 | 0 | 0 | 1 | 1
|  | vnitřní schodiště: 2000 |  | 2000 | [7 empty] | vnitřní schodiště: 2000
89 | 952902231U00 | Omytí schodiště | m2 | 2000 |  | 0 | 1e-05 | 0.02 | 0 | 0 |  |  | 2 | 1 | 1 | 1 | 1 | 0 | 0 | 0 | 0 | 0 | 1 | 1
|  | vnitřní schodiště: 2000 |  | 2000 | [7 empty] | vnitřní schodiště: 2000
| Celkem za | 95 Dokončovací konstrukce na pozemních stavbách |  |  |  | 0 |  | 0.54371 |  | 0 |  |  | 4 |  |  |  |  | 0 | 0 | 0 | 0 | 0
Díl: | 96 | Bourání konstrukcí | [10 empty] | 1
90 | 962032254R00 | Bourání zdiva z cihel cementových na MC | m3 | 9.6357 |  | 0 | 0.00128 | 0.012334 | -2 | -19.2714 |  |  | 2 | 1 | 1 | 1 | 1 | 0 | 0 | 0 | 0 | 0 | 1 | 1
|  | odstranění 1 vrstvy cihel nad římsou: |  | 0 | [7 empty] | odstranění 1 vrstvy cihel nad římsou:
|  | 4NP: (6,519+40,056)*0,4*0,08 |  | 1.4904 | [7 empty] | 4NP: (6,519+40,056)*0,4*0,08
|  | Podkroví: (44,02+2,3)*0,5*0,08 |  | 1.8528 | [7 empty] | Podkroví: (44,02+2,3)*0,5*0,08
|  | 1 PP: |  | 0 | [7 empty] | 1 PP:
|  | dvorní část - větrací nástavba: (0,35*2+0,6)*0,15*1,5 |  | 0.2925 | [7 empty] | dvorní část - větrací nástavba: (0,35*2+0,6)*0,15*1,5
|  | 1NP: |  | 0 | [7 empty] | 1NP:
|  | 110: 20*0,3 |  | 6 | [7 empty] | 110: 20*0,3
91 | 962081131R00 | Bourání příček ze skleněných tvárnic tl. 10 cm | m2 | 4.425 |  | 0 | 0.00067 | 0.0029647 | -0.055 | -0.24338 |  |  | 2 | 1 | 1 | 1 | 1 | 0 | 0 | 0 | 0 | 0 | 1 | 1
|  | 1PP: |  | 0 | [7 empty] | 1PP:
|  | 001: 1,25*1,18 |  | 1.475 | [7 empty] | 001: 1,25*1,18
|  | 002: 1,25*1,18 |  | 1.475 | [7 empty] | 002: 1,25*1,18
|  | 003: 1,25*1,18 |  | 1.475 | [7 empty] | 003: 1,25*1,18
92 | 963015111R00 | Demontáž prefabrikovaných krycích desek 0,06 t | kus | 1 |  | 0 | 0 | 0 | -0.005 | -0.005 |  |  | 2 | 1 | 1 | 1 | 1 | 0 | 0 | 0 | 0 | 0 | 1 | 1
|  | 1 PP: |  | 0 | [7 empty] | 1 PP:
|  | dvorní část - větrací nástavba: 1 |  | 1 | [7 empty] | dvorní část - větrací nástavba: 1
93 | 965049111RT2 | Příplatek, bourání mazanin se svař. síťí tl. 10 cm oboustranná výztuž svařovanou sítí | m3 | 4.2677 |  | 0 | 0 | 0 | 0 | 0 |  |  | 2 | 1 | 1 | 1 | 1 | 0 | 0 | 0 | 0 | 0 | 1 | 1
|  | 1 NP - okapový chodník: |  | 0 | [7 empty] | 1 NP - okapový chodník:
|  | 110: (9,68*1,05)*0,1 |  | 1.0164 | [7 empty] | 110: (9,68*1,05)*0,1
|  | (2,94+1,048)*1,05*0,1 |  | 0.4187 | [7 empty] | (2,94+1,048)*1,05*0,1
|  | (5,13*1,05)*0,1 |  | 0.5386 | [7 empty] | (5,13*1,05)*0,1
|  | (12,831*0,735)*0,1 |  | 0.9431 | [7 empty] | (12,831*0,735)*0,1
|  | plocha pro úpravu dešť.svodů : (0,6*1)*0,1*3 |  | 0.18 | [7 empty] | plocha pro úpravu dešť.svodů : (0,6*1)*0,1*3
|  | 116: (13,939*0,84)*0,1 |  | 1.1709 | [7 empty] | 116: (13,939*0,84)*0,1
0
94 | 966031313R00 | Bourání odřezáním říms cihelných tl. 30 cm, vyložení 25 cm | m | 444.686 |  | 0 | 0 | 0 | -0.082 | -36.4643 |  |  | 2 | 1 | 1 | 1 | 1 | 0 | 0 | 0 | 0 | 0 | 1 | 1
|  | Dvorní fasáda: |  | 0 | [7 empty] | Dvorní fasáda:
|  | 2NP: (35,28+6,361+36)*2 |  | 155.282 | [7 empty] | 2NP: (35,28+6,361+36)*2
|  | 3NP: (35,28+6,31+36,117)*2 |  | 155.414 | [7 empty] | 3NP: (35,28+6,31+36,117)*2
|  | 4NP: 35,38*2 |  | 70.76 | [7 empty] | 4NP: 35,38*2
|  | Podkroví: 44,02+2,3+16,91 |  | 63.23 | [7 empty] | Podkroví: 44,02+2,3+16,91
0
95 | 968061113R00 | Vyvěšení dřevěných okenních křídel | kus | 2980 |  | 0 | 0 | 0 | 0 | 0 |  |  | 2 | 1 | 1 | 1 | 1 | 0 | 0 | 0 | 0 | 0 | 1 | 1
|  | 1PP: |  | 0 | [7 empty] | 1PP:
|  | 142: 12*2 |  | 24 | [7 empty] | 142: 12*2
|  | 024: 12 |  | 12 | [7 empty] | 024: 12
|  | 023: 12 |  | 12 | [7 empty] | 023: 12
|  | 022: 12 |  | 12 | [7 empty] | 022: 12
|  | 021: 12 |  | 12 | [7 empty] | 021: 12
|  | 020: 12 |  | 12 | [7 empty] | 020: 12
|  | 019: 12 |  | 12 | [7 empty] | 019: 12
|  | 004: 8 |  | 8 | [7 empty] | 004: 8
|  | 005: 8 |  | 8 | [7 empty] | 005: 8
|  | 006: 8 |  | 8 | [7 empty] | 006: 8
|  | 028: 2 |  | 2 | [7 empty] | 028: 2
|  | 029: 2*2 |  | 4 | [7 empty] | 029: 2*2
|  | 030: 1 |  | 1 | [7 empty] | 030: 1
|  | 031: 2 |  | 2 | [7 empty] | 031: 2
|  | 032: 2 |  | 2 | [7 empty] | 032: 2
|  | 007: 2 |  | 2 | [7 empty] | 007: 2
|  | 008: 2 |  | 2 | [7 empty] | 008: 2
|  | 009: 2 |  | 2 | [7 empty] | 009: 2
|  | 010: 2 |  | 2 | [7 empty] | 010: 2
|  | 011: 2 |  | 2 | [7 empty] | 011: 2
|  | 012: 3 |  | 3 | [7 empty] | 012: 3
|  | 014: 3 |  | 3 | [7 empty] | 014: 3
|  | 015: 3 |  | 3 | [7 empty] | 015: 3
|  | 017: 3 |  | 3 | [7 empty] | 017: 3
|  | 018: 3 |  | 3 | [7 empty] | 018: 3
|  | 1NP: |  | 0 | [7 empty] | 1NP:
|  | m.č.: |  | 0 | [7 empty] | m.č.:
|  | 137: 4 |  | 4 | [7 empty] | 137:04
|  | 127: 12*2 |  | 24 | [7 empty] | 127: 12*2
|  | 128: 12*6 |  | 72 | [7 empty] | 128: 12*6
|  | 115: 12 |  | 12 | [7 empty] | 115:12
|  | 113 : 12*2 |  | 24 | [7 empty] | 113 : 12*2
|  | 112: 12*2 |  | 24 | [7 empty] | 112: 12*2
|  | 111: 12 |  | 12 | [7 empty] | 111:12
|  | 109 - 104: 12*14 |  | 168 | [7 empty] | 109 - 104: 12*14
|  | 102: (12*3)+(8*2) |  | 52 | [7 empty] | 102: (12*3)+(8*2)
|  | 0 |  | 0 | [7 empty] | 0
|  | 136: (12*9)+8 |  | 116 | [7 empty] | 136: (12*9)+8
|  | 0 |  | 0 | [7 empty] | 0
|  | 135: 8*4 |  | 32 | [7 empty] | 135: 8*4
|  | 131 - 134: 12*12 |  | 144 | [7 empty] | 131 - 134: 12*12
|  | 138: 12 |  | 12 | [7 empty] | 138:12
|  | 129: 4*5 |  | 20 | [7 empty] | 129: 4*5
|  | místnost vedle m.č.129: 4*3 |  | 12 | [7 empty] | místnost vedle m.č.129: 4*3
|  | 2NP: |  | 0 | [7 empty] | 2NP:
|  | 221: 12 |  | 12 | [7 empty] | 221:12
|  | 220: 12*3 |  | 36 | [7 empty] | 220: 12*3
|  | 219: 12*4 |  | 48 | [7 empty] | 219: 12*4
|  | 218: 12*2 |  | 24 | [7 empty] | 218: 12*2
|  | 217: 12*2 |  | 24 | [7 empty] | 217: 12*2
|  | 216: 12*4 |  | 48 | [7 empty] | 216: 12*4
0
|  | 215: 12*2 |  | 24 | [7 empty] | 215: 12*2
|  | 214: 12 |  | 12 | [7 empty] | 214:12
|  | 213: 12*2 |  | 24 | [7 empty] | 213: 12*2
|  | 212: 12 |  | 12 | [7 empty] | 212:12
|  | 222: (12*3)+4 |  | 40 | [7 empty] | 222: (12*3)+4
|  | 223: 12*4 |  | 48 | [7 empty] | 223: 12*4
|  | 0 |  | 0 | [7 empty] | 0
|  | Pedagogická knihovna: 12 |  | 12 | [7 empty] | Pedagogická knihovna: 12
|  | 224: 12*5 |  | 60 | [7 empty] | 224: 12*5
|  | 225: 12*2 |  | 24 | [7 empty] | 225: 12*2
|  | 0 |  | 0 | [7 empty] | 0
|  | 226: 4*8 |  | 32 | [7 empty] | 226: 4*8
|  | 201: 12*2 |  | 24 | [7 empty] | 201: 12*2
|  | 202: 12*3 |  | 36 | [7 empty] | 202: 12*3
|  | 203: 12*3 |  | 36 | [7 empty] | 203: 12*3
|  | 204: 12*3 |  | 36 | [7 empty] | 204: 12*3
|  | 205: 12*3 |  | 36 | [7 empty] | 205: 12*3
|  | 206: 8*3 |  | 24 | [7 empty] | 206: 8*3
|  | 207: (12*9)+8 |  | 116 | [7 empty] | 207: (12*9)+8
|  | 208: 12*2 |  | 24 | [7 empty] | 208: 12*2
|  | 210: 12*2 |  | 24 | [7 empty] | 210: 12*2
|  | 211: 12 |  | 12 | [7 empty] | 211:12
|  | 3NP: |  | 0 | [7 empty] | 3NP:
|  | 311: 12*2 |  | 24 | [7 empty] | 311: 12*2
|  | 312: 12+4 |  | 16 | [7 empty] | 312: 12+4
|  | 310: 12*2 |  | 24 | [7 empty] | 310: 12*2
|  | 309: 12*4 |  | 48 | [7 empty] | 309: 12*4
|  | 308: 12*4 |  | 48 | [7 empty] | 308: 12*4
|  | 307: 12*4 |  | 48 | [7 empty] | 307: 12*4
|  | 0 |  | 0 | [7 empty] | 0
|  | 306: 12*2 |  | 24 | [7 empty] | 306: 12*2
|  | 305: 12*2 |  | 24 | [7 empty] | 305: 12*2
|  | 304: 12*2 |  | 24 | [7 empty] | 304: 12*2
|  | 313: 12*13 |  | 156 | [7 empty] | 313: 12*13
|  | 314: 4*7 |  | 28 | [7 empty] | 314: 4*7
|  | místnost vedle m.č.314: 4 |  | 4 | [7 empty] | místnost vedle m.č.314: 4
|  | 301: 12*2 |  | 24 | [7 empty] | 301: 12*2
|  | 315: 12*3 |  | 36 | [7 empty] | 315: 12*3
|  | 316: 12*3 |  | 36 | [7 empty] | 316: 12*3
|  | 317: 12*3 |  | 36 | [7 empty] | 317: 12*3
|  | 318: 12*3 |  | 36 | [7 empty] | 318: 12*3
|  | 319: 12*3 |  | 36 | [7 empty] | 319: 12*3
|  | 320: (12*9)+8 |  | 116 | [7 empty] | 320: (12*9)+8
|  | 0 |  | 0 | [7 empty] | 0
|  | 302: 12*3 |  | 36 | [7 empty] | 302: 12*3
|  | 303: 12*2 |  | 24 | [7 empty] | 303: 12*2
|  | 4NP: |  | 0 | [7 empty] | 4NP:
|  | 410: 4*8 |  | 32 | [7 empty] | 410: 4*8
|  | 401: 12*2 |  | 24 | [7 empty] | 401: 12*2
|  | 404: 12*3 |  | 36 | [7 empty] | 404: 12*3
|  | 405: 12*3 |  | 36 | [7 empty] | 405: 12*3
|  | 406: 12*3 |  | 36 | [7 empty] | 406: 12*3
|  | 407: 12*3 |  | 36 | [7 empty] | 407: 12*3
|  | 408: 8*3 |  | 24 | [7 empty] | 408: 8*3
|  | 409: (12*9)+8 |  | 116 | [7 empty] | 409: (12*9)+8
|  | 402: 12*4 |  | 48 | [7 empty] | 402: 12*4
|  | 403: 12 |  | 12 | [7 empty] | 403:12
96 | 968061125R00 | Vyvěšení dřevěných dveřních křídel pl. do 2 m2 | kus | 11 |  | 0 | 0 | 0 | 0 | 0 |  |  | 2 | 1 | 1 | 1 | 1 | 0 | 0 | 0 | 0 | 0 | 1 | 1
|  | 1PP: |  | 0 | [7 empty] | 1PP:
|  | 016: 2 |  | 2 | [7 empty] | 016: 2
|  | 026: 1 |  | 1 | [7 empty] | 026: 1
|  | 027: 1 |  | 1 | [7 empty] | 027: 1
|  | 1NP: |  | 0 | [7 empty] | 1NP:
|  | 101: 2 |  | 2 | [7 empty] | 101:02
|  | 138: 2 |  | 2 | [7 empty] | 138:02
|  | 128: 2 |  | 2 | [7 empty] | 128:02
|  | 223: 1 |  | 1 | [7 empty] | 223:01
97 | 968062245R00 | Vybourání dřevěných rámů oken jednoduch. | m2 | 29.036 |  | 0 | 0.001 | 0.029036 | -0.031 | -0.90012 |  |  | 2 | 1 | 1 | 1 | 1 | 0 | 0 | 0 | 0 | 0 | 1 | 1
|  | 1PP: |  | 0 | [7 empty] | 1PP:
|  | uliční část: |  | 0 | [7 empty] | uliční část:
|  | 007: 1,5*0,8 |  | 1.2 | [7 empty] | 007: 1,5*0,8
|  | 008: 1,5*0,8 |  | 1.2 | [7 empty] | 008: 1,5*0,8
|  | 009: 1,5*0,8 |  | 1.2 | [7 empty] | 009: 1,5*0,8
|  | 010: 1,5*0,8 |  | 1.2 | [7 empty] | 010: 1,5*0,8
|  | 011: 1,5*0,9 |  | 1.35 | [7 empty] | 011: 1,5*0,9
|  | 012: 1,582*0,89 |  | 1.408 | [7 empty] | 012: 1,582*0,89
|  | 014: 1,582*0,89 |  | 1.408 | [7 empty] | 014: 1,582*0,89
|  | 015: 1,5*0,89 |  | 1.335 | [7 empty] | 015: 1,5*0,89
|  | 017: 1,5*1,28 |  | 1.92 | [7 empty] | 017: 1,5*1,28
|  | 018: 1,5*1,28 |  | 1.92 | [7 empty] | 018: 1,5*1,28
|  | 028: 1,2*0,8 |  | 0.96 | [7 empty] | 028: 1,2*0,8
|  | 029: (1,5*0,8)*2 |  | 2.4 | [7 empty] | 029: (1,5*0,8)*2
|  | 030: 0,72*0,72 |  | 0.5184 | [7 empty] | 030: 0,72*0,72
|  | 031: (1,64*0,72)*2 |  | 2.3616 | [7 empty] | 031: (1,64*0,72)*2
|  | 032: 1,5*0,58 |  | 0.87 | [7 empty] | 032: 1,5*0,58
|  | 033: 0,6*0,65 |  | 0.39 | [7 empty] | 033: 0,6*0,65
|  | místnost vedle m.č.222: 2,9*2,55 |  | 7.395 | [7 empty] | místnost vedle m.č.222: 2,9*2,55
98 | 968062356R00 | Vybourání dřevěných rámů oken dvojitých včetně rolet | m2 | 938.0098 |  | 0 | 0.00092 | 0.86297 | -0.054 | -50.6525 |  |  | 2 | 1 | 1 | 1 | 1 | 0 | 0 | 0 | 0 | 0 | 1 | 1
|  | 1PP: |  | 0 | [7 empty] | 1PP:
|  | 142: (1,5*1,79)*2 |  | 5.37 | [7 empty] | 142: (1,5*1,79)*2
|  | 024: 1,5*1,64 |  | 2.46 | [7 empty] | 024: 1,5*1,64
|  | 023: 1,5*0,64 |  | 0.96 | [7 empty] | 023: 1,5*0,64
|  | 022: 1,5*1,64 |  | 2.46 | [7 empty] | 022: 1,5*1,64
|  | 021: 1,5*1,64 |  | 2.46 | [7 empty] | 021: 1,5*1,64
|  | 020: 1,5*0,89 |  | 1.335 | [7 empty] | 020: 1,5*0,89
|  | 019: 1,5*0,89 |  | 1.335 | [7 empty] | 019: 1,5*0,89
|  | 004: 1,4*1,4 |  | 1.96 | [7 empty] | 004: 1,4*1,4
|  | 005: 1,4*1,4 |  | 1.96 | [7 empty] | 005: 1,4*1,4
|  | 006: 1,4*1,4 |  | 1.96 | [7 empty] | 006: 1,4*1,4
|  | 1NP: |  | 0 | [7 empty] | 1NP:
|  | m.č.: |  | 0 | [7 empty] | m.č.:
|  | 137: 1,545*2,08 |  | 3.2136 | [7 empty] | 137: 1,545*2,08
|  | 127: (1,5*2,39)*2 |  | 7.17 | [7 empty] | 127: (1,5*2,39)*2
|  | 128: (1,5*2,54)*6 |  | 22.86 | [7 empty] | 128: (1,5*2,54)*6
|  | 115: 1,5*5,04 |  | 7.56 | [7 empty] | 115: 1,5*5,04
|  | 113 : (1,5*1,83)*2 |  | 5.49 | [7 empty] | 113 : (1,5*1,83)*2
|  | 112: (1,5*1,83)*2 |  | 5.49 | [7 empty] | 112: (1,5*1,83)*2
|  | 111: 1,5*1,83 |  | 2.745 | [7 empty] | 111: 1,5*1,83
|  | 109 - 104: (1,5*2,54)*14 |  | 53.34 | [7 empty] | 109 - 104: (1,5*2,54)*14
|  | 102: (1,5*2,55)*3 |  | 11.475 | [7 empty] | 102: (1,5*2,55)*3
|  | (1,25*2,55)*3 |  | 9.5625 | [7 empty] | (1,25*2,55)*3
|  | 136: 1,3*1,72 |  | 2.236 | [7 empty] | 136: 1,3*1,72
|  | (1,6*1,72)*8 |  | 22.016 | [7 empty] | (1,6*1,72)*8
|  | 135: (1,3*1,72)*4 |  | 8.944 | [7 empty] | 135: (1,3*1,72)*4
|  | 131 - 134: (1,78*2,04)*12 |  | 43.5744 | [7 empty] | 131 - 134: (1,78*2,04)*12
|  | 138: 1,5*1,76 |  | 2.64 | [7 empty] | 138: 1,5*1,76
|  | 129: (0,64*1,52)*5 |  | 4.864 | [7 empty] | 129: (0,64*1,52)*5
|  | místnost vedle m.č.129: (0,64*1,52)*3 |  | 2.9184 | [7 empty] | místnost vedle m.č.129: (0,64*1,52)*3
|  | 2NP: |  | 0 | [7 empty] | 2NP:
|  | 221: 1,5*5,04 |  | 7.56 | [7 empty] | 221: 1,5*5,04
|  | 220: (1,2*2,55)*3 |  | 9.18 | [7 empty] | 220: (1,2*2,55)*3
|  | 219: (1,5*2,55)*4 |  | 15.3 | [7 empty] | 219: (1,5*2,55)*4
|  | 218: (1,5*2,55)*2 |  | 7.65 | [7 empty] | 218: (1,5*2,55)*2
|  | 217: (1,5*2,55)*2 |  | 7.65 | [7 empty] | 217: (1,5*2,55)*2
|  | 216: (1,5*2,55)*2 |  | 7.65 | [7 empty] | 216: (1,5*2,55)*2
|  | (1,635*2,55)*2 |  | 8.3385 | [7 empty] | (1,635*2,55)*2
|  | 215: (1,635*2,55)+(1,5*2,55) |  | 7.9942 | [7 empty] | 215: (1,635*2,55)+(1,5*2,55)
|  | 214: 1,5*2,55 |  | 3.825 | [7 empty] | 214: 1,5*2,55
|  | 213: (1,5*2,55)*2 |  | 7.65 | [7 empty] | 213: (1,5*2,55)*2
|  | 212: 1,5*2,55 |  | 3.825 | [7 empty] | 212: 1,5*2,55
|  | 222: (1,5*2,55)*3 |  | 11.475 | [7 empty] | 222: (1,5*2,55)*3
|  | 223: (1,5*2,55)+(0,6*2,55) |  | 5.355 | [7 empty] | 223: (1,5*2,55)+(0,6*2,55)
|  | 1,5*2,55 |  | 3.825 | [7 empty] | 1,5*2,55
|  | Pedagogická knihovna: 1,5*2,55 |  | 3.825 | [7 empty] | Pedagogická knihovna: 1,5*2,55
|  | 224: (1,5*2,55)*4 |  | 15.3 | [7 empty] | 224: (1,5*2,55)*4
|  | 225: (1,5*2,55)*2 |  | 7.65 | [7 empty] | 225: (1,5*2,55)*2
|  | 1,5*2,54 |  | 3.81 | [7 empty] | 1,5*2,54
|  | 226: (0,64*1,53)*8 |  | 7.8336 | [7 empty] | 226: (0,64*1,53)*8
|  | 201: (1,5*2,55)*2 |  | 7.65 | [7 empty] | 201: (1,5*2,55)*2
|  | 202: (1,78*2,57)*3 |  | 13.7238 | [7 empty] | 202: (1,78*2,57)*3
|  | 203: (1,78*2,57)*3 |  | 13.7238 | [7 empty] | 203: (1,78*2,57)*3
|  | 204: (1,78*2,57)*3 |  | 13.7238 | [7 empty] | 204: (1,78*2,57)*3
|  | 205: (1,78*2,57)*3 |  | 13.7238 | [7 empty] | 205: (1,78*2,57)*3
|  | 206: (1,3*2,53)*3 |  | 9.867 | [7 empty] | 206: (1,3*2,53)*3
|  | 207: (1,6*2,53)*10 |  | 40.48 | [7 empty] | 207: (1,6*2,53)*10
|  | 208: (1,95*2,52)*2 |  | 9.828 | [7 empty] | 208: (1,95*2,52)*2
|  | 210: (1,5*2,54)*2 |  | 7.62 | [7 empty] | 210: (1,5*2,54)*2
|  | 211: 1,5*2,54 |  | 3.81 | [7 empty] | 211: 1,5*2,54
|  | 3NP: |  | 0 | [7 empty] | 3NP:
|  | 311: (1,5*2,55)*2 |  | 7.65 | [7 empty] | 311: (1,5*2,55)*2
|  | 312: (1,5*2,54)+(0,5*0,83) |  | 4.225 | [7 empty] | 312: (1,5*2,54)+(0,5*0,83)
|  | 310: (1,5*2,55)*2 |  | 7.65 | [7 empty] | 310: (1,5*2,55)*2
|  | 309: (1,5*2,55)*4 |  | 15.3 | [7 empty] | 309: (1,5*2,55)*4
|  | 308: (1,5*2,55)*4 |  | 15.3 | [7 empty] | 308: (1,5*2,55)*4
|  | 307: (1,5*2,55)*2 |  | 7.65 | [7 empty] | 307: (1,5*2,55)*2
|  | (1,635*2,55)*2 |  | 8.3385 | [7 empty] | (1,635*2,55)*2
|  | 306: (1,635*2,55)+(1,5*2,55) |  | 7.9942 | [7 empty] | 306: (1,635*2,55)+(1,5*2,55)
|  | 305: (1,5*2,55)*2 |  | 7.65 | [7 empty] | 305: (1,5*2,55)*2
|  | 304: (1,5*2,55)*2 |  | 7.65 | [7 empty] | 304: (1,5*2,55)*2
|  | 313: (1,5*2,54)*13 |  | 49.53 | [7 empty] | 313: (1,5*2,54)*13
|  | 314: (0,64*1,55)*7 |  | 6.944 | [7 empty] | 314: (0,64*1,55)*7
|  | místnost vedle m.č.314: 0,64*1,55 |  | 0.992 | [7 empty] | místnost vedle m.č.314: 0,64*1,55
|  | 301: (1,5*2,54)*2 |  | 7.62 | [7 empty] | 301: (1,5*2,54)*2
|  | 315: (1,78*2,54)*3 |  | 13.5636 | [7 empty] | 315: (1,78*2,54)*3
|  | 316: (1,78*2,54)*3 |  | 13.5636 | [7 empty] | 316: (1,78*2,54)*3
|  | 317: (1,78*2,54)*3 |  | 13.5636 | [7 empty] | 317: (1,78*2,54)*3
|  | 318: (1,78*2,54)*3 |  | 13.5636 | [7 empty] | 318: (1,78*2,54)*3
|  | 319: (1,3*2,52)*3 |  | 9.828 | [7 empty] | 319: (1,3*2,52)*3
|  | 320: (1,6*2,52)*9 |  | 36.288 | [7 empty] | 320: (1,6*2,52)*9
|  | 1,3*2,52 |  | 3.276 | [7 empty] | 1,3*2,52
|  | 302: (1,95*2,53)*3 |  | 14.8005 | [7 empty] | 302: (1,95*2,53)*3
|  | 303: (1,95*2,53)*2 |  | 9.867 | [7 empty] | 303: (1,95*2,53)*2
|  | 4NP: |  | 0 | [7 empty] | 4NP:
|  | 403: 1,95*2,53 |  | 4.9335 | [7 empty] | 403: 1,95*2,53
|  | 402: (1,95*2,53)*4 |  | 19.734 | [7 empty] | 402: (1,95*2,53)*4
|  | 401: (1,5*2,55)*2 |  | 7.65 | [7 empty] | 401: (1,5*2,55)*2
|  | 404 - 407: (1,78*2,57)*12 |  | 54.8952 | [7 empty] | 404 - 407: (1,78*2,57)*12
|  | 409: (1,6*2,54)*9 |  | 36.576 | [7 empty] | 409: (1,6*2,54)*9
|  | 1,3*2,54 |  | 3.302 | [7 empty] | 1,3*2,54
|  | 408: (1,3*2,54)*3 |  | 9.906 | [7 empty] | 408: (1,3*2,54)*3
99 | 968062455R00 | Vybourání dřevěných dveřních zárubní pl. do 2 m2 | m2 | 2.55 |  | 0 | 0.00117 | 0.0029835 | -0.088 | -0.2244 |  |  | 2 | 1 | 1 | 1 | 1 | 0 | 0 | 0 | 0 | 0 | 1 | 1
|  | 223: 1*2,55 |  | 2.55 | [7 empty] | 223: 1*2,55
100 | 968062456R00 | Vybourání dřevěných dveřních zárubní pl. nad 2 m2 | m2 | 6.6 |  | 0 | 0.001 | 0.0066 | -0.067 | -0.4422 |  |  | 2 | 1 | 1 | 1 | 1 | 0 | 0 | 0 | 0 | 0 | 1 | 1
|  | 1PP: |  | 0 | [7 empty] | 1PP:
|  | 016: 1,5*2,3 |  | 3.45 | [7 empty] | 016: 1,5*2,3
|  | 1NP: |  | 0 | [7 empty] | 1NP:
|  | 138: 1,5*2,1 |  | 3.15 | [7 empty] | 138: 1,5*2,1
0
101 | 968062746R00 | Vybourání dřevěných stěn plochy do 4 m2 | m2 | 33.238 |  | 0 | 0.00049 | 0.016287 | -0.017 | -0.56505 |  |  | 2 | 1 | 0 | 0 | 1 | 0 | 0 | 0 | 0 | 0 | 1 | 0
|  | 1PP: |  | 0 | [7 empty] | 1PP:
|  | 026: 2,4*2,85 |  | 6.84 | [7 empty] | 026: 2,4*2,85
|  | 027: 2,4*2,85 |  | 6.84 | [7 empty] | 027: 2,4*2,85
|  | 1NP: |  | 0 | [7 empty] | 1NP:
|  | 101: 3,34*2,65 |  | 8.851 | [7 empty] | 101: 3,34*2,65
|  | 128: 2*2,4 |  | 4.8 | [7 empty] | 128: 2*2,4
|  | 114: 2,96*1,1 |  | 3.256 | [7 empty] | 114: 2,96*1,1
|  | 2,41*1,1 |  | 2.651 | [7 empty] | 2,41*1,1
102 | 968092001R00 | Bourání parapetů keramických š. do 30 cm | m | 36.08 |  | 0 | 0 | 0 | -0.0525 | -1.8942 |  |  | 2 | 1 | 1 | 1 | 1 | 0 | 0 | 0 | 0 | 0 | 1 | 1
|  | 4NP: |  | 0 | [7 empty] | 4NP:
|  | 408: 1,3*3 |  | 3.9 | [7 empty] | 408: 1,3*3
|  | 410: 0,64*8 |  | 5.12 | [7 empty] | 410: 0,64*8
|  | 3NP: |  | 0 | [7 empty] | 3NP:
|  | 314 + vedlejší místnosti: 0,64*8 |  | 5.12 | [7 empty] | 314 + vedlejší místnosti: 0,64*8
|  | 319: 1,3*3 |  | 3.9 | [7 empty] | 319: 1,3*3
|  | 2NP: |  | 0 | [7 empty] | 2NP:
|  | 226 + vedlejší místnosti: 0,64*8 |  | 5.12 | [7 empty] | 226 + vedlejší místnosti: 0,64*8
|  | 206: 1,3*3 |  | 3.9 | [7 empty] | 206: 1,3*3
|  | 1NP: |  | 0 | [7 empty] | 1NP:
|  | 129+vedlejší místnosti: 0,64*8 |  | 5.12 | [7 empty] | 129+vedlejší místnosti: 0,64*8
|  | 135: 1,3*3 |  | 3.9 | [7 empty] | 135: 1,3*3
103 | 968095001R00 | Bourání parapetů dřevěných š. do 25 cm | m | 366.905 |  | 0 | 0 | 0 | -0.01113 | -4.0837 |  |  | 2 | 1 | 1 | 1 | 1 | 0 | 0 | 0 | 0 | 0 | 1 | 1
|  | 1PP: |  | 0 | [7 empty] | 1PP:
0
|  | 007: 1,5 |  | 1.5 | [7 empty] | 007: 1,5
|  | 032: 1,5 |  | 1.5 | [7 empty] | 032: 1,5
|  | 033: 0,6 |  | 0.6 | [7 empty] | 033: 0,6
|  | místnost vedle m.č.222: 2,9 |  | 2.9 | [7 empty] | místnost vedle m.č.222: 2,9
|  | 1PP: |  | 0 | [7 empty] | 1PP:
|  | 142: 1,5*2 |  | 3 | [7 empty] | 142: 1,5*2
|  | 024: 1,5 |  | 1.5 | [7 empty] | 024: 1,5
|  | 023: 1,5 |  | 1.5 | [7 empty] | 023: 1,5
|  | 022: 1,5 |  | 1.5 | [7 empty] | 022: 1,5
|  | 021: 1,5 |  | 1.5 | [7 empty] | 021: 1,5
|  | 004: 1,4 |  | 1.4 | [7 empty] | 004: 1,4
|  | 005: 1,4 |  | 1.4 | [7 empty] | 005: 1,4
|  | 006: 1,4 |  | 1.4 | [7 empty] | 006: 1,4
|  | 1NP: |  | 0 | [7 empty] | 1NP:
|  | m.č.: |  | 0 | [7 empty] | m.č.:
|  | 137: 1,545 |  | 1.545 | [7 empty] | 137: 1,545
|  | 127: 1,5*2 |  | 3 | [7 empty] | 127: 1,5*2
|  | 128: 1,5*6 |  | 9 | [7 empty] | 128: 1,5*6
|  | 115: 1,5 |  | 1.5 | [7 empty] | 115: 1,5
|  | 113 : 1,5*2 |  | 3 | [7 empty] | 113 : 1,5*2
|  | 112: 1,5*2 |  | 3 | [7 empty] | 112: 1,5*2
|  | 111: 1,5 |  | 1.5 | [7 empty] | 111: 1,5
|  | 109 - 104: 1,5*14 |  | 21 | [7 empty] | 109 - 104: 1,5*14
|  | 102: 1,5*3 |  | 4.5 | [7 empty] | 102: 1,5*3
|  | 1,25*3 |  | 3.75 | [7 empty] | 1,25*3
|  | 136: 1,3 |  | 1.3 | [7 empty] | 136: 1,3
|  | 1,6*8 |  | 12.8 | [7 empty] | 1,6*8
|  | 131 - 134: 1,78*12 |  | 21.36 | [7 empty] | 131 - 134: 1,78*12
|  | 138: 1,5 |  | 1.5 | [7 empty] | 138: 1,5
|  | místnost vedle m.č.129: 0,64*3 |  | 1.92 | [7 empty] | místnost vedle m.č.129: 0,64*3
|  | 2NP: |  | 0 | [7 empty] | 2NP:
|  | 221: 1,5 |  | 1.5 | [7 empty] | 221: 1,5
|  | 220: 1,2*3 |  | 3.6 | [7 empty] | 220: 1,2*3
|  | 219: 1,5*4 |  | 6 | [7 empty] | 219: 1,5*4
|  | 218: 1,5*2 |  | 3 | [7 empty] | 218: 1,5*2
|  | 217: 1,5*2 |  | 3 | [7 empty] | 217: 1,5*2
|  | 216: 1,5*2 |  | 3 | [7 empty] | 216: 1,5*2
|  | 1,635*2 |  | 3.27 | [7 empty] | 1,635*2
|  | 215: 1,635+1,5 |  | 3.135 | [7 empty] | 215: 1,635+1,5
|  | 214: 1,5 |  | 1.5 | [7 empty] | 214: 1,5
|  | 213: 1,5*2 |  | 3 | [7 empty] | 213: 1,5*2
|  | 212: 1,5 |  | 1.5 | [7 empty] | 212: 1,5
|  | 222: 1,5*3 |  | 4.5 | [7 empty] | 222: 1,5*3
|  | 223: 1,5+0,6 |  | 2.1 | [7 empty] | 223: 1,5+0,6
|  | 1,5 |  | 1.5 | [7 empty] | 1,5
|  | Pedagogická knihovna: 1,5 |  | 1.5 | [7 empty] | Pedagogická knihovna: 1,5
|  | 224: 1,5*4 |  | 6 | [7 empty] | 224: 1,5*4
|  | 225: 1,5*2 |  | 3 | [7 empty] | 225: 1,5*2
|  | 1,5 |  | 1.5 | [7 empty] | 1,5
|  | 201: 1,5*2 |  | 3 | [7 empty] | 201: 1,5*2
|  | 202: 1,78*3 |  | 5.34 | [7 empty] | 202: 1,78*3
|  | 203: 1,78*3 |  | 5.34 | [7 empty] | 203: 1,78*3
|  | 204: 1,78*3 |  | 5.34 | [7 empty] | 204: 1,78*3
|  | 205: 1,78*3 |  | 5.34 | [7 empty] | 205: 1,78*3
|  | 207: 1,6*10 |  | 16 | [7 empty] | 207: 1,6*10
|  | 208: 1,95*2 |  | 3.9 | [7 empty] | 208: 1,95*2
|  | 210: 1,5*2 |  | 3 | [7 empty] | 210: 1,5*2
|  | 211: 1,5 |  | 1.5 | [7 empty] | 211: 1,5
|  | 3NP: |  | 0 | [7 empty] | 3NP:
|  | 311: 1,5*2 |  | 3 | [7 empty] | 311: 1,5*2
|  | 312: 1,5+0,5 |  | 2 | [7 empty] | 312: 1,5+0,5
|  | 310: 1,5*2 |  | 3 | [7 empty] | 310: 1,5*2
|  | 309: 1,5*4 |  | 6 | [7 empty] | 309: 1,5*4
|  | 308: 1,5*4 |  | 6 | [7 empty] | 308: 1,5*4
|  | 307: 1,5*2 |  | 3 | [7 empty] | 307: 1,5*2
|  | 1,635*2 |  | 3.27 | [7 empty] | 1,635*2
|  | 306: 1,635+1,5 |  | 3.135 | [7 empty] | 306: 1,635+1,5
|  | 305: 1,5*2 |  | 3 | [7 empty] | 305: 1,5*2
|  | 304: 1,5*2 |  | 3 | [7 empty] | 304: 1,5*2
|  | 313: 1,5*13 |  | 19.5 | [7 empty] | 313: 1,5*13
|  | místnost vedle m.č.314: 0,64 |  | 0.64 | [7 empty] | místnost vedle m.č.314: 0,64
|  | 301: 1,5*2 |  | 3 | [7 empty] | 301: 1,5*2
|  | 315: 1,78*3 |  | 5.34 | [7 empty] | 315: 1,78*3
|  | 316: 1,78*3 |  | 5.34 | [7 empty] | 316: 1,78*3
|  | 317: 1,78*3 |  | 5.34 | [7 empty] | 317: 1,78*3
|  | 318: 1,78*3 |  | 5.34 | [7 empty] | 318: 1,78*3
|  | 320: 1,6*9 |  | 14.4 | [7 empty] | 320: 1,6*9
|  | 1,3 |  | 1.3 | [7 empty] | 1,3
|  | 302: 1,95*3 |  | 5.85 | [7 empty] | 302: 1,95*3
|  | 303: 1,95*2 |  | 3.9 | [7 empty] | 303: 1,95*2
|  | 404 - 407: 1,78*12 |  | 21.36 | [7 empty] | 404 - 407: 1,78*12
|  | 401: 1,5*2 |  | 3 | [7 empty] | 401: 1,5*2
|  | 409: (1,6*9)+1,3 |  | 15.7 | [7 empty] | 409: (1,6*9)+1,3
|  | 402: 1,95*4 |  | 7.8 | [7 empty] | 402: 1,95*4
|  | 403: 1,95 |  | 1.95 | [7 empty] | 403: 1,95
| Celkem za | 96 Bourání konstrukcí |  |  |  | 0 |  | 0.93317 |  | -114.7462 |  |  | 4 |  |  |  |  | 0 | 0 | 0 | 0 | 0
Díl: | 97 | Prorážení otvorů | [10 empty] | 1
104 | 970031030R00 | Vrtání jádrové do zdiva cihelného d 30 mm | m | 136.32 |  | 0 | 0 | 0 | -0.00127 | -0.17313 |  |  | 2 | 1 | 1 | 1 | 1 | 0 | 0 | 0 | 0 | 0 | 1 | 1
|  | Navrtávky zdiva pro injektáž: |  | 0 | [7 empty] | Navrtávky zdiva pro injektáž:
|  | Začátek provozního součtu |  | 0 | [7 empty] | Začátek provozního součtu
|  | 1PP:1,014+1,2+2,963+1,964+1,5+1,2+1,5+0,72+1,68+1,64+4,08+1,64+2,787+6,4+2,78+9,53 |  | 42.598 | [7 empty] | 1PP:1,014+1,2+2,963+1,964+1,5+1,2+1,5+0,72+1,68+1,64+4,08+1,64+2,787+6,4+2,78+9,53
|  | Konec provozního součtu |  | 42.598 | [7 empty] | Konec provozního součtu
|  | (42,6*4)*0,8 |  | 136.32 | [7 empty] | (42,6*4)*0,8
105 | 974031164R00 | Vysekání rýh ve zdi cihelné 15 x 15 cm | m | 1.2 |  | 0 | 0.00049 | 0.000588 | -0.04 | -0.048 |  |  | 2 | 1 | 1 | 1 | 1 | 0 | 0 | 0 | 0 | 0 | 1 | 1
|  | fasáda dvorní - Slovanské nám.: |  | 0 | [7 empty] | fasáda dvorní - Slovanské nám.:
|  | pro zapuštění stávající chráničky: 1,2 |  | 1.2 | [7 empty] | pro zapuštění stávající chráničky: 1,2
106 | 978013191R00 | Otlučení omítek vnitřních stěn v rozsahu do 100 % | m2 | 384.747 |  | 0 | 0 | 0 | -0.046 | -17.6984 |  |  | 2 | 1 | 1 | 1 | 1 | 0 | 0 | 0 | 0 | 0 | 1 | 1
|  | Ostění: |  | 0 | [7 empty] | Ostění:
|  | Začátek provozního součtu |  | 0 | [7 empty] | Začátek provozního součtu
|  | 001-003: (1,4+1,4*2)*3 |  | 12.6 | [7 empty] | 001-003: (1,4+1,4*2)*3
|  | 004-006: (1,4+1,4*2)*3 |  | 12.6 | [7 empty] | 004-006: (1,4+1,4*2)*3
|  | 007-010,012: (1,5+0,87*2)*5 |  | 16.2 | [7 empty] | 007-010,012: (1,5+0,87*2)*5
|  | 011: 1,5+0,9*2 |  | 3.3 | [7 empty] | 011: 1,5+0,9*2
|  | 014: 1,58+0,9*2 |  | 3.38 | [7 empty] | 014: 1,58+0,9*2
|  | 016: 1,5+0,9*2 |  | 3.3 | [7 empty] | 016: 1,5+0,9*2
|  | 017-018: (1,5+1,2*2)*2 |  | 7.8 | [7 empty] | 017-018: (1,5+1,2*2)*2
|  | 019-020: (1,5+0,87*2)*2 |  | 6.48 | [7 empty] | 019-020: (1,5+0,87*2)*2
|  | 021-024: (1,6+1,5*2)*4 |  | 18.4 | [7 empty] | 021-024: (1,6+1,5*2)*4
|  | 025: (1,6+1,5*2)*4 |  | 18.4 | [7 empty] | 025: (1,6+1,5*2)*4
|  | 142: 1,6+1,815*2 |  | 5.23 | [7 empty] | 142: 1,6+1,815*2
|  | 026: 2,96+4,25*2 |  | 11.46 | [7 empty] | 026: 2,96+4,25*2
|  | 027: 2,63+3,9*2 |  | 10.43 | [7 empty] | 027: 2,63+3,9*2
|  | 028: 1,2+0,82*2 |  | 2.84 | [7 empty] | 028: 1,2+0,82*2
|  | 029: (1,5+0,82*2)*2 |  | 6.28 | [7 empty] | 029: (1,5+0,82*2)*2
|  | 030: 0,72+0,72*2 |  | 2.16 | [7 empty] | 030: 0,72+0,72*2
|  | 031: (1,4+0,4*2)*2 |  | 4.4 | [7 empty] | 031: (1,4+0,4*2)*2
|  | 032: 1,5+0,6*2 |  | 2.7 | [7 empty] | 032: 1,5+0,6*2
|  | 033: 0,6+0,65*2 |  | 1.9 | [7 empty] | 033: 0,6+0,65*2
|  | 035: 2,13+2,49*2 |  | 7.11 | [7 empty] | 035: 2,13+2,49*2
|  | 143: (1,84+1,93*2)*12 |  | 68.4 | [7 empty] | 143: (1,84+1,93*2)*12
|  | 144: 1,55+2,15*2 |  | 5.85 | [7 empty] | 144: 1,55+2,15*2
|  | 145: (1,55+1,69*2)*12 |  | 59.16 | [7 empty] | 145: (1,55+1,69*2)*12
|  | 146: (0,64+1,42*2)*8 |  | 27.84 | [7 empty] | 146: (0,64+1,42*2)*8
|  | 147: (1,54+2,43*2)*7 |  | 44.8 | [7 empty] | 147: (1,54+2,43*2)*7
|  | 148: 1,54+2,43*2 |  | 6.4 | [7 empty] | 148: 1,54+2,43*2
|  | 149: 1,54+1,97*2 |  | 5.48 | [7 empty] | 149: 1,54+1,97*2
|  | 150: 2,34+1,53*2 |  | 5.4 | [7 empty] | 150: 2,34+1,53*2
|  | 151: (2,34+1,53*2)*2 |  | 10.8 | [7 empty] | 151: (2,34+153*2)*2
|  | 152: (1,8+1,83*2)*3 |  | 16.38 | [7 empty] | 152: (1,8+1,83*2)*3
|  | 153: 2,7+3,25*2 |  | 9.2 | [7 empty] | 153: 2,7+3,25*2
|  | 154: 2,75+3,18*2 |  | 9.11 | [7 empty] | 154: 2,75+3,18*2
|  | 155: (1,72+2,33*2)*3 |  | 19.14 | [7 empty] | 155: (1,72+2,33*2)*3
|  | 156: (0,55+1,38*2)*3 |  | 9.93 | [7 empty] | 156: (0,55+1,38*2)*3
|  | 157: (1,85+1,83*2)*2 |  | 11.02 | [7 empty] | 157: (1,85+1,83*2)*2
|  | 101-103,113: (1,44+1,715*2)*4 |  | 19.48 | [7 empty] | 101-103,113: (1,44+1,715*2)*4
|  | 104-112: (1,63+1,715*2)*9 |  | 45.54 | [7 empty] | 104-112: (1,63+1,715*2)*9
|  | 114a,114b: 3,6+1,76*2 |  | 7.12 | [7 empty] | 114a,114b: 3,6+1,76*2
|  | 115: 3,21+3,38*2 |  | 9.97 | [7 empty] | 115: 3,21+3,38*2
|  | 116-118: (1,41+2,59*2)*3 |  | 19.77 | [7 empty] | 116-118: (1,41+2,59*2)*3
|  | 119-121: (1,65+2,5*2)*3 |  | 19.95 | [7 empty] | 119-121: (1,65+2,5*2)*3
|  | 122-135: (1,65+2,5*2)*14 |  | 93.1 | [7 empty] | 122-135: (1,65+2,5*2)*14
|  | 136-139: (1,64+1,83*2)*4 |  | 21.2 | [7 empty] | 136-139: (1,64+1,83*2)*4
|  | 140: 1,64*1,83*2 |  | 6.0024 | [7 empty] | 140: 1,64*1,83*2
|  | 201-203,213/301-303,313/401-403/413: (1,44+2,52*2)*12 |  | 77.76 | [7 empty] | 201-203,213/301-303,313/401-403/413: (1,44+2,52*2)*12
|  | 204-212/304-312/404-412: (1,74+2,58*2)*9 |  | 62.1 | [7 empty] | 204-212/304-312/404-412: (1,74+2,58*2)*9
|  | 214a,214b,314a,314b: (3,6+3,149*2)*2 |  | 19.796 | [7 empty] | 214a,214b,314a,314b: (3,6+3,149*2)*2
|  | 215-216/315-319/415-419: (2,1+2,52*2)*12 |  | 85.68 | [7 empty] | 215-216/315-319/415-419: (2,1+2,52*2)*12
|  | 217-219: (1,64+2,55*2)*3 |  | 20.22 | [7 empty] | 217-219: (1,64+2,55*2)*3
|  | 220-240/320-341: (1,65+2,5*2)*43 |  | 285.95 | [7 empty] | 220-240/320-341: (1,65+2,5*2)*43
|  | 241: 1,64*5*2 |  | 16.4 | [7 empty] | 241: 1,64*5*2
|  | 242,342,420: (1,84+2,46*2)*36 |  | 243.36 | [7 empty] | 242,342,420: (1,84+2,46*2)*36
|  | 243,343,421: (1,55+2,44*2)*6 |  | 38.58 | [7 empty] | 243,343,421: (1,55+2,44*2)*6
|  | 244,344,422: (0,64+1,42*2)*24 |  | 83.52 | [7 empty] | 244,344,422: (0,64+1,42*2)*24
|  | 245,345: (1,54+2,43*2)*26 |  | 166.4 | [7 empty] | 245,345: (1,54+2,43*2)*26
|  | 246: 1,54*2,43*2 |  | 7.4844 | [7 empty] | 246: 1,54*2,43*2
|  | 247: 1,54+3,43*2 |  | 8.4 | [7 empty] | 247: 1,54+3,43*2
|  | 248: 2,2+2,43*2 |  | 7.06 | [7 empty] | 248: 2,2+2,43*2
|  | 346: 0,56+0,72*2 |  | 2 | [7 empty] | 346: 0,56+0,72*2
|  | Konec provozního součtu |  | 1832.7228 | [7 empty] | Konec provozního součtu
|  | 1832,72*0,2 |  | 366.544 | [7 empty] | 2438,6028*0,2
|  | Parapety oken: |  | 0 | [7 empty] | Parapety oken:
|  | 001-003: (1,4*0,55)*3 |  | 2.31 | [7 empty] | 001-003: (1,4*0,55)*3
|  | 004 - 006: (1,4*0,55)*3 |  | 2.31 | [7 empty] | 004 - 006: (1,4*0,55)*3
|  | 007 - 010,012: (1,5*0,55)*5 |  | 4.125 | [7 empty] | 007 - 010,012: (1,5*0,55)*5
|  | 017 - 018: (1,5*0,52)*2 |  | 1.56 | [7 empty] | 017 - 018: (1,5*0,52)*2
|  | 019 - 020: (1,5*0,52)*2 |  | 1.56 | [7 empty] | 019 - 020: (1,5*0,52)*2
|  | 025: (1,6*0,37)*4 |  | 2.368 | [7 empty] | 025: (1,6*0,37)*4
|  | 028: 1,2*0,47 |  | 0.564 | [7 empty] | 028: 1,2*0,47
|  | 029: (1,5*0,47)*2 |  | 1.41 | [7 empty] | 029: (1,5*0,47)*2
|  | 030: 0,72*0,2 |  | 0.144 | [7 empty] | 030: 0,72*0,2
|  | 031: (1,64*0,4)*2 |  | 1.312 | [7 empty] | 031: (1,64*0,4)*2
|  | 032: 1,5*0,2 |  | 0.3 | [7 empty] | 032: 1,5*0,2
|  | 033: 0,6*0,4 |  | 0.24 | [7 empty] | 033: 0,6*0,4
107 | 978015231R00 | Otlučení omítek vnějších MVC v složit.1-4 do 20 % | m2 | 25.36 |  | 0 | 0 | 0 | -0.01 | -0.2536 |  |  | 2 | 1 | 1 | 1 | 1 | 0 | 0 | 0 | 0 | 0 | 1 | 1
|  | štít křídla Slovanské nám: 12,4 |  | 12.4 | [7 empty] | štít křídla Slovanské nám: 12,4
|  | štít křídla Charvatská ul.: 5,46+7,5 |  | 12.96 | [7 empty] | štít křídla Charvatská ul.: 5,46+7,5
108 | 978015291R00 | Otlučení omítek vnějších MVC v složit.1-4 do 100 % | m2 | 155.5775 |  | 0 | 0 | 0 | -0.059 | -9.1791 |  |  | 2 | 1 | 0 | 0 | 1 | 0 | 0 | 0 | 0 | 0 | 1 | 0
|  | 1NP: |  | 0 | [7 empty] | 1NP:
|  | 110: (16,761+10,838)*2,8 |  | 77.2772 | [7 empty] | 110: (16,761+10,838)*2,8
|  | 116: 6,319*2,65 |  | 16.7453 | [7 empty] | 116: 6,319*2,65
|  | 4NP : |  | 0 | [7 empty] | 4NP :
|  | štít: 12,311*5 |  | 61.555 | [7 empty] | štít: 12,311*5
109 | 978023411R00 | Vysekání a úprava spár zdiva cihelného mimo komín. | m2 | 630.7275 |  | 0 | 0 | 0 | -0.014 | -8.8302 |  |  | 2 | 1 | 1 | 1 | 1 | 0 | 0 | 0 | 0 | 0 | 1 | 1
|  | 1NP: |  | 0 | [7 empty] | 1NP:
|  | 110: (16,761+10,838)*2,8 |  | 77.2772 | [7 empty] | 110: (16,761+10,838)*2,8
|  | 116: 6,319*2,65 |  | 16.7453 | [7 empty] | 116: 6,319*2,65
|  | 4NP : |  | 0 | [7 empty] | 4NP :
|  | štít: 12,311*5 |  | 61.555 | [7 empty] | štít: 12,311*5
|  | -(6,15*5) |  | -30.75 | [7 empty] | -(6,15*5)
|  | vnitřní zdivo: 505,9 |  | 505.9 | [7 empty] | vnitřní zdivo: 505,9
| Celkem za | 97 Prorážení otvorů |  |  |  | 0 |  | 0.000588 |  | -36.1823 |  |  | 4 |  |  |  |  | 0 | 0 | 0 | 0 | 0
Díl: | 99 | Staveništní přesun hmot | [10 empty] | 1
110 | 999281111R00 | Přesun hmot pro opravy a údržbu do výšky 25 m | t | 144.1232 |  | 0 | 0 | 0 |  | 0 |  |  | 2 | 7 | 1 | 2 | 1 | 0 | 0 | 0 | 0 | 0 | 7 | 1
| Celkem za | 99 Staveništní přesun hmot |  |  |  | 0 |  | 0 |  | 0 |  |  | 4 |  |  |  |  | 0 | 0 | 0 | 0 | 0
Díl: | 711 | Izolace proti vodě | [10 empty] | 1
111 | 711111001RZ1 | Izolace proti vlhkosti vodor. nátěr ALP za studena 1x nátěr - včetně dodávky penetračního laku ALP | m2 | 40.9955 |  | 0 | 0.00033 | 0.013529 | 0 | 0 |  |  | 2 | 1 | 7 | 7 | 2 | 0 | 0 | 0 | 0 | 0 | 1 | 7
|  | S4:4,752*8,627 |  | 40.9955 | [7 empty] | S4:4,752*8,627
112 | 711132101RZ4 | Izolace proti vlhkosti svislá pásy na sucho - izolace s nakaširov.drátkový rastr (provětrání) | m2 | 1.5 |  | 0 | 0.00948 | 0.01422 | 0 | 0 |  |  | 2 | 1 | 7 | 7 | 2 | 0 | 0 | 0 | 0 | 0 | 1 | 7
|  | T1: 1*1,5 |  | 1.5 | [7 empty] | T1: 1*1,5
113 | 711141559RZ1 | Izolace proti vlhk. vodorovná pásy přitavením 1 vrstva - včetně modifikovaného sflt.pásu s AL vl | m2 | 40.9955 |  | 0 | 0.00487 | 0.19965 | 0 | 0 |  |  | 2 | 1 | 7 | 7 | 2 | 0 | 0 | 0 | 0 | 0 | 1 | 7
|  | S4:4,752*8,627 |  | 40.9955 | [7 empty] | S4:4,752*8,627
114 | 711151111RU1 | Izolace proti vlhk. vodorovná samolepicím pásem včetně modifikovaného asfaltového pásu | m2 | 40.9955 |  | 0 | 0.00403 | 0.16521 | 0 | 0 |  |  | 2 | 1 | 7 | 7 | 2 | 0 | 0 | 0 | 0 | 0 | 1 | 7
|  | S4:4,752*8,627 |  | 40.9955 | [7 empty] | S4:4,752*8,627
115 | 711212104R00 | Penetrace savých podkladů Cemix PH 0,20 kg/m2 | m2 | 14.67 |  | 0 | 0.00021 | 0.0030807 | 0 | 0 |  |  | 2 | 1 | 7 | 7 | 2 | 0 | 0 | 0 | 0 | 0 | 1 | 7
|  | Dvorní fasáda - Charvatská.: 2,64+4,66+0,98+2,42+3+0,97 |  | 14.67 | [7 empty] | Dvorní fasáda - Charvatská.: 2,64+4,66+0,98+2,42+3+0,97
116 | 711212122R00 | Stěrka hydroiz. proti vlhkosti silikát. | m2 | 14.67 |  | 0 | 0.00315 | 0.046211 | 0 | 0 |  |  | 2 | 1 | 7 | 7 | 2 | 0 | 0 | 0 | 0 | 0 | 1 | 7
|  | Dvorní fasáda - Charvatská.: 2,64+4,66+0,98+2,42+3+0,97 |  | 14.67 | [7 empty] | Dvorní fasáda - Charvatská.: 2,64+4,66+0,98+2,42+3+0,97
117 | 711282182 | Nátěr hydroizolační stěrky na cementové bázi | m2 | 24.05 |  | 0 | 0.00063 | 0.015152 | 0 | 0 |  |  | 2 | 1 | 7 | 7 | 2 | 0 | 0 | 0 | 0 | 0 | 1 | 7
|  | 1NP dvorní část Slovanské nám: |  | 0 | [7 empty] | 1NP dvorní část Slovanské nám:
|  | Okapový bet.chodník: (0,5+0,15)*37 |  | 24.05 | [7 empty] | Okapový bet.chodník: (0,5+0,15)*37
118 | 711823111RT2 | Položení nopové fólie vodorovně včetně dodávky fólie | m2 | 17.2794 |  | 0 | 0.00017 | 0.0029375 | 0 | 0 |  |  | 2 | 1 | 7 | 7 | 2 | 0 | 0 | 0 | 0 | 0 | 1 | 7
|  | S1: (8,63+2,93+4,4+12,839)*0,6 |  | 17.2794 | [7 empty] | S1: (8,63+2,93+4,4+12,839)*0,6
119 | 998711202R00 | Přesun hmot pro izolace proti vodě, výšky do 12 m | % |  | 4.05 | 0 | 0 | 0 |  | 0 |  |  | 2 | 7 | 1002 | 5 | 2 | 0 | 0 | 0 | 0 | 0 | 7 | 1002
| Celkem za | 711 Izolace proti vodě |  |  |  | 0 |  | 0.45999 |  | 0 |  |  | 4 |  |  |  |  | 0 | 0 | 0 | 0 | 0
Díl: | 712 | Živičné krytiny | [10 empty] | 1
120 | 712300832RT3 | Odstranění živičné krytiny střech do 10° 2vrstvé z ploch jednotlivě nad 20 m2 | m2 | 39.4732 |  | 0 | 0 | 0 | -0.01 | -0.39473 |  |  | 2 | 1 | 7 | 7 | 2 | 0 | 0 | 0 | 0 | 0 | 1 | 7
|  | S4S: 4,662*8,467 |  | 39.4732 | [7 empty] | S4S: 4,662*8,467
121 | 712300834R00 | Příplatek za odstranění každé další vrstvy | m2 | 78.9463 |  | 0 | 0 | 0 | -0.006 | -0.47368 |  |  | 2 | 1 | 7 | 7 | 2 | 0 | 0 | 0 | 0 | 0 | 1 | 7
|  | S4S: (4,662*8,467)*2 |  | 78.9463 | [7 empty] | S4S: (4,662*8,467)*2
122 | 712341559RV1 | Povlaková krytina střech do 10°, NAIP přitavením včetně asfaltového modifikovaného pásu | m2 | 40.9955 |  | 0 | 0.0053 | 0.21728 | 0 | 0 |  |  | 2 | 1 | 7 | 7 | 2 | 0 | 0 | 0 | 0 | 0 | 1 | 7
|  | S4:4,752*8,627 |  | 40.9955 | [7 empty] | S4:4,752*8,627
123 | 998712203R00 | Přesun hmot pro povlakové krytiny, výšky do 24 m | % |  | 4.15 | 0 | 0 | 0 |  | 0 |  |  | 2 | 7 | 1002 | 5 | 2 | 0 | 0 | 0 | 0 | 0 | 7 | 1002
| Celkem za | 712 Živičné krytiny |  |  |  | 0 |  | 0.21728 |  | -0.86841 |  |  | 4 |  |  |  |  | 0 | 0 | 0 | 0 | 0
Díl: | 713 | Izolace tepelné | [10 empty] | 1
124 | 713111211 | Montáž protiprachové a protivětrové folie difůzně otevřené s přelepením spojů včetně materiálu | m2 | 1155.8212 |  | 0 | 0.00018 | 0.20805 | 0 | 0 |  |  | 2 | 1 | 7 | 7 | 2 | 0 | 0 | 0 | 0 | 0 | 1 | 7
|  | S6: |  | 0 | [7 empty] | S6:
|  | 5 NP Slovanské nám.: |  | 0 | [7 empty] | 5 NP Slovanské nám.:
|  | 502: 44,02*10,4 |  | 457.808 | [7 empty] | 502: 44,02*10,4
|  | 503: 11,42*6,24 |  | 71.2608 | [7 empty] | 503: 11,42*6,24
|  | 504: 16,474*7,3 |  | 120.2602 | [7 empty] | 504: 16,474*7,3
|  | 4NP Charvatská: (1,12+10,88+0,79+7,33+0,759+9,33+0,79+4,995+0,78+1,856+0,11+2,5+0,265+3,49+1,26)*10,95 |  | 506.4922 | [7 empty] | 4NP Charvatská: (1,12+10,88+0,79+7,33+0,759+9,33+0,79+4,995+0,78+1,856+0,11+2,5+0,265+3,49+1,26)*10,95
|  | Odpočet S5: |  | 0 | [7 empty] | Odpočet S5:
125 | 713111231RS6 | Montáž parozábrany stropů shora s přelepením spojů včetně materiálu | m2 | 1155.8212 |  | 0 | 0.0002 | 0.23116 | 0 | 0 |  |  | 2 | 1 | 0 | 0 | 2 | 0 | 0 | 0 | 0 | 0 | 1 | 0
|  | Fóliová parozábrana volně ložená s přelepenými spoji a utěsněnými prostupy, | [8 empty] | Fóliová parozábrana volně ložená s přelepenými spoji a utěsněnými prostupy, |  | 3
|  | S5+S6: |  | 0 | [7 empty] | S5+S6:
|  | 5 NP Slovanské nám.: |  | 0 | [7 empty] | 5 NP Slovanské nám.:
|  | 502: 44,02*10,4 |  | 457.808 | [7 empty] | 502: 44,02*10,4
|  | 503: 11,42*6,24 |  | 71.2608 | [7 empty] | 503: 11,42*6,24
|  | 504: 16,474*7,3 |  | 120.2602 | [7 empty] | 504: 16,474*7,3
|  | 4NP Charvatská: (1,12+10,88+0,79+7,33+0,759+9,33+0,79+4,995+0,78+1,856+0,11+2,5+0,265+3,49+1,26)*10,95 |  | 506.4922 | [7 empty] | 4NP Charvatská: (1,12+10,88+0,79+7,33+0,759+9,33+0,79+4,995+0,78+1,856+0,11+2,5+0,265+3,49+1,26)*10,95
126 | 713111271R00 | Mtž kříže a mezilehlé trámce EPS | m | 325.32 |  | 0 | 0 | 0 | 0 | 0 |  |  | 2 | 1 | 7 | 7 | 2 | 0 | 0 | 0 | 0 | 0 | 1 | 7
|  | S5: |  | 0 | [7 empty] | S5:
|  | 4NP: |  | 0 | [7 empty] | 4NP:
|  | Začátek provozního součtu |  | 0 | [7 empty] | Začátek provozního součtu
|  | 1,26+3,49+2,15+0,79 |  | 7.69 | [7 empty] | 1,26+3,49+2,15+0,79
|  | 2,5+0,11+0,266+1,856+4,01+0,79+2,5 |  | 12.032 | [7 empty] | 2,5+0,11+0,266+1,856+4,01+0,79+2,5
|  | 4,995+9,31+7,33+10,88 |  | 32.515 | [7 empty] | 4,995+9,31+7,33+10,88
|  | Konec provozního součtu |  | 52.237 | [7 empty] | Konec provozního součtu
|  | 52,237*2 |  | 104.474 | [7 empty] | 52,237*2
|  | (5+4,26)*2*2 |  | 37.04 | [7 empty] | (5+4,26)*2*2
|  | 5*2 |  | 10 | [7 empty] | 5*2
|  | 5NP: |  | 0 | [7 empty] | 5NP:
|  | 504: (2,3+2,3+4,01+0,79)*2 |  | 18.8 | [7 empty] | 504: (2,3+2,3+4,01+0,79)*2
|  | 4,01*2 |  | 8.02 | [7 empty] | 4,01*2
|  | (2,29+0,79)*2 |  | 6.16 | [7 empty] | (2,29+0,79)*2
|  | 5,8*2 |  | 11.6 | [7 empty] | 5,8*2
|  | 503:(0,5+6,24+0,5)*2 |  | 14.48 | [7 empty] | 503:(0,5+6,24+0,5)*2
|  | 502:5,2+5,2+8,5+5,99+5,99+5,2+5,2+1,19+5,649+1,3+5,321+6,321+0,79+1,22+7,337+1,19+7,008+4,09+4,09+14,81+4,09+4,09+4,97 |  | 114.746 | [7 empty] | 502:5,2+5,2+8,5+5,99+5,99+5,2+5,2+1,19+5,649+1,3+5,321+6,321+0,79+1,22+7,337+1,19+7,008+4,09+4,09+14,81+4,09+4,09+4,97
127 | 713121111R00 | Izolace tepelná podlah na sucho, jednovrstvá | m2 | 17.2794 |  | 0 | 0 | 0 | 0 | 0 |  |  | 2 | 1 | 7 | 7 | 2 | 0 | 0 | 0 | 0 | 0 | 1 | 7
|  | S1: (8,63+2,93+4,4+12,839)*0,6 |  | 17.2794 | [7 empty] | S1: (8,63+2,93+4,4+12,839)*0,6
128 | 713121121RT1 | Izolace tepelná podlah na sucho, dvouvrstvá materiál ve specifikaci | m2 | 1155.8212 |  | 0 | 0 | 0 | 0 | 0 |  |  | 2 | 1 | 7 | 7 | 2 | 0 | 0 | 0 | 0 | 0 | 1 | 7
|  | S5+S6: |  | 0 | [7 empty] | S5+S6:
|  | 5 NP Slovanské nám.: |  | 0 | [7 empty] | 5 NP Slovanské nám.:
|  | 502: 44,02*10,4 |  | 457.808 | [7 empty] | 502: 44,02*10,4
|  | 503: 11,42*6,24 |  | 71.2608 | [7 empty] | 503: 11,42*6,24
|  | 504: 16,474*7,3 |  | 120.2602 | [7 empty] | 504: 16,474*7,3
|  | 4NP Charvatská: (1,12+10,88+0,79+7,33+0,759+9,33+0,79+4,995+0,78+1,856+0,11+2,5+0,265+3,49+1,26)*10,95 |  | 506.4922 | [7 empty] | 4NP Charvatská: (1,12+10,88+0,79+7,33+0,759+9,33+0,79+4,995+0,78+1,856+0,11+2,5+0,265+3,49+1,26)*10,95
129 | 713131131R00 | Izolace tepelná římsy lepením | m2 | 312.0995 |  | 0 | 0.003 | 0.9363 | 0 | 0 |  |  | 2 | 1 | 7 | 7 | 2 | 0 | 0 | 0 | 0 | 0 | 1 | 7
|  | zateplení římsy .: |  | 0 | [7 empty] | zateplení římsy .:
|  | 5NP: |  | 0 | [7 empty] | 5NP:
|  | Slovanské náměstí: |  | 0 | [7 empty] | Slovanské náměstí:
|  | uliční strana.: (44,213+6,24+16,47+7,3+16,474+6,24)*1,1 |  | 106.6307 | [7 empty] | uliční strana.: (44,213+6,24+16,47+7,3+16,474+6,24)*1,1
|  | dvorní strana: 44,213*(0,5+0,3+0,5+0,5) |  | 79.5834 | [7 empty] | dvorní strana: 44,213*(0,5+0,3+0,5+0,5)
|  | 4NP.: |  | 0 | [7 empty] | 4NP.:
|  | Charvatská: |  | 0 | [7 empty] | Charvatská:
|  | uliční strana: (2,56+9,036+38,39)*1,1 |  | 54.9846 | [7 empty] | uliční strana: (2,56+9,036+38,39)*1,1
|  | dvorní strana: (4,257+40,056)*(0,5+0,3+0,5+0,3) |  | 70.9008 | [7 empty] | dvorní strana: (4,257+40,056)*(0,5+0,3+0,5+0,3)
130 | 713141121R00 | Izolace tepelná střech bodově lep.asfaltem,1vrstvá | m2 | 511.0918 |  | 0 | 0.00115 | 0.58776 | 0 | 0 |  |  | 2 | 1 | 0 | 0 | 2 | 0 | 0 | 0 | 0 | 0 | 1 | 0
|  | S2:11,04*21,33 |  | 235.4832 | [7 empty] | S2:11,04*21,33
|  | ((5,63*11,96)+3,395*(7,265+3,59+0,16)) |  | 104.7307 | [7 empty] | ((5,63*11,96)+3,395*(7,265+3,59+0,16))
|  | (6,029+5,63)*7,6 |  | 88.6084 | [7 empty] | (6,029+5,63)*7,6
|  | -(4,8*6,029) |  | -28.9392 | [7 empty] | -(4,8*6,029)
|  | 6,4*(10,251+6,183) |  | 105.1776 | [7 empty] | 6,4*(10,251+6,183)
|  | (1,86*6,485)/2 |  | 6.0311 | [7 empty] | (1,86*6,485)/2
131 | 713141123R00 | Izolace tepelná střech bodově lep. tmelem ,1vrstvá | m2 | 3.3448 |  | 0 | 0.002 | 0.0066896 | 0 | 0 |  |  | 2 | 1 | 7 | 7 | 2 | 0 | 0 | 0 | 0 | 0 | 1 | 7
|  | římsastřechy nástavby Charvatká: (4,752+8,627)*0,25 |  | 3.3448 | [7 empty] | římsastřechy nástavby Charvatká: (4,752+8,627)*0,25
132 | 713141124R00 | Izolace tepelná střech na pruhy lepidla, 1vrstvá | m2 | 40.9955 |  | 0 | 0.00015 | 0.0061493 | 0 | 0 |  |  | 2 | 1 | 7 | 7 | 2 | 0 | 0 | 0 | 0 | 0 | 1 | 7
|  | S4:4,752*8,627 |  | 40.9955 | [7 empty] | S4:4,752*8,627
133 | 28375766.A | Deska polystyrén samozhášivý EPS 100 S | m3 | 13.5285 |  | 0 | 0.02 | 0.27057 |  | 0 |  |  | 2 | 3 | 7 | 28375766.A | 2 | 0 | 0 | 0 | 0 | 0 | 3 | 7
|  | S4:(4,752*8,627)*0,15*2*1,1 |  | 13.5285 | [7 empty] | S4:(4,752*8,627)*0,15*2*1,1
134 | 28375766.A | Deska polystyrén samozhášivý EPS 100 S | m3 | 3.6792 |  | 0 | 0.02 | 0.073584 |  | 0 |  |  | 2 | 3 | 7 | 28375766.A | 2 | 0 | 0 | 0 | 0 | 0 | 3 | 7
|  | římsastřechy nástavby Charvatká: (4,752+8,627)*0,25*1,1 |  | 3.6792 | [7 empty] | římsastřechy nástavby Charvatká: (4,752+8,627)*0,25*1,1
135 | 283765808 | Kříž nosný izolační kříž EPS v. 300 mm | kus | 154 |  | 0 | 0.00075 | 0.1155 |  | 0 |  |  | 2 | 3 | 7 | 283765808 | 2 | 0 | 0 | 0 | 0 | 0 | 3 | 7
|  | S5: |  | 0 | [7 empty] | S5:
|  | 4NP: 68 |  | 68 | [7 empty] | 4NP: 68
|  | 502: 60 |  | 60 | [7 empty] | 502: 60
|  | 503: 8 |  | 8 | [7 empty] | 503:08
|  | 504: 18 |  | 18 | [7 empty] | 504:18
136 | 283765894 | Trámek konstrukční EPS v. 300 mm | m | 341.586 |  | 0 | 0.00075 | 0.25619 |  | 0 |  |  | 2 | 3 | 7 | 283765894 | 2 | 0 | 0 | 0 | 0 | 0 | 3 | 7
|  | S5: |  | 0 | [7 empty] | S5:
|  | Začátek provozního součtu |  | 0 | [7 empty] | Začátek provozního součtu
|  | 4NP: |  | 0 | [7 empty] | 4NP:
|  | (1,26+3,49+2,15+0,79)*2 |  | 15.38 | [7 empty] | (1,26+3,49+2,15+0,79)*2
|  | (2,5+0,11+0,266+1,856+4,01+0,79+2,5)*2 |  | 24.064 | [7 empty] | (2,5+0,11+0,266+1,856+4,01+0,79+2,5)*2
|  | (4,995+9,31+7,33+10,88)*2 |  | 65.03 | [7 empty] | (4,995+9,31+7,33+10,88)*2
|  | (5+4,26)*2*2 |  | 37.04 | [7 empty] | (5+4,26)*2*2
|  | 5*2 |  | 10 | [7 empty] | 5*2
|  | 5NP: |  | 0 | [7 empty] | 5NP:
|  | 504: (2,3+2,3+4,01+0,79)*2 |  | 18.8 | [7 empty] | 504: (2,3+2,3+4,01+0,79)*2
|  | 4,01*2 |  | 8.02 | [7 empty] | 4,01*2
|  | (2,29+0,79)*2 |  | 6.16 | [7 empty] | (2,29+0,79)*2
|  | 5,8*2 |  | 11.6 | [7 empty] | 5,8*2
|  | 503:(0,5+6,24+0,5)*2 |  | 14.48 | [7 empty] | 503:(0,5+6,24+0,5)*2
|  | 502:5,2+5,2+8,5+5,99+5,99+5,2+5,2+1,19+5,649+1,3+5,321+6,321+0,79+1,22+7,337+1,19+7,008+4,09+4,09+14,81+4,09+4,09+4,97 |  | 114.746 | [7 empty] | 502:5,2+5,2+8,5+5,99+5,99+5,2+5,2+1,19+5,649+1,3+5,321+6,321+0,79+1,22+7,337+1,19+7,008+4,09+4,09+14,81+4,09+4,09+4,97
|  | Konec provozního součtu |  | 325.32 | [7 empty] | Konec provozního součtu
|  | 325,32*1,05 |  | 341.586 | [7 empty] | 325,32*1,05
137 | 631508275 | Deska izolační minerál tl. 100 mm | m2 | 18.1434 |  | 0 | 0.002 | 0.036287 |  | 0 |  |  | 2 | 3 | 7 | 631508275 | 2 | 0 | 0 | 0 | 0 | 0 | 3 | 7
|  | S1: (8,63+2,93+4,4+12,839)*0,6*1,05 |  | 18.1434 | [7 empty] | S1: (8,63+2,93+4,4+12,839)*0,6*1,05
138 | 63150883 | Deska izolační minerál I tl. 160 mm | m2 | 343.3095 |  | 0 | 0.016 | 5.493 |  | 0 |  |  | 2 | 3 | 7 | 63150883 | 2 | 0 | 0 | 0 | 0 | 0 | 3 | 7
|  | zateplení římsy .: |  | 0 | [7 empty] | zateplení římsy .:
|  | Začátek provozního součtu |  | 0 | [7 empty] | Začátek provozního součtu
|  | 5NP: |  | 0 | [7 empty] | 5NP:
|  | Slovanské náměstí: |  | 0 | [7 empty] | Slovanské náměstí:
|  | uliční strana.: (44,213+6,24+16,47+7,3+16,474+6,24)*1,1 |  | 106.6307 | [7 empty] | uliční strana.: (44,213+6,24+16,47+7,3+16,474+6,24)*1,1
|  | dvorní strana: 44,213*(0,5+0,3+0,5+0,5) |  | 79.5834 | [7 empty] | dvorní strana: 44,213*(0,5+0,3+0,5+0,5)
|  | 4NP.: |  | 0 | [7 empty] | 4NP.:
|  | Charvatská: |  | 0 | [7 empty] | Charvatská:
|  | uliční strana: (2,56+9,036+38,39)*1,1 |  | 54.9846 | [7 empty] | uliční strana: (2,56+9,036+38,39)*1,1
|  | dvorní strana: (4,257+40,056)*(0,5+0,3+0,5+0,3) |  | 70.9008 | [7 empty] | dvorní strana: (4,257+40,056)*(0,5+0,3+0,5+0,3)
|  | Konec provozního součtu |  | 312.0995 | [7 empty] | Konec provozního součtu
|  | 312,0995*1,1 |  | 343.3095 | [7 empty] | 312,0995*1,1
139 | 63151410 | Deska z minerální plsti tl. 140 mm | m2 | 1271.4033 |  | 0 | 0.0056 | 7.1199 |  | 0 |  |  | 2 | 3 | 7 | 63151410 | 2 | 0 | 0 | 0 | 0 | 0 | 3 | 7
|  | S5+S6: |  | 0 | [7 empty] | S5+S6:
|  | Začátek provozního součtu |  | 0 | [7 empty] | Začátek provozního součtu
|  | 5 NP Slovanské nám.: |  | 0 | [7 empty] | 5 NP Slovanské nám.:
|  | 502: 44,02*10,4 |  | 457.808 | [7 empty] | 502: 44,02*10,4
|  | 503: 11,42*6,24 |  | 71.2608 | [7 empty] | 503: 11,42*6,24
|  | 504: 16,474*7,3 |  | 120.2602 | [7 empty] | 504: 16,474*7,3
|  | 4NP Charvatská: (1,12+10,88+0,79+7,33+0,759+9,33+0,79+4,995+0,78+1,856+0,11+2,5+0,265+3,49+1,26)*10,95 |  | 506.4922 | [7 empty] | 4NP Charvatská: (1,12+10,88+0,79+7,33+0,759+9,33+0,79+4,995+0,78+1,856+0,11+2,5+0,265+3,49+1,26)*10,95
|  | Konec provozního součtu |  | 1155.8212 | [7 empty] | Konec provozního součtu
|  | 1155,8212*1,1 |  | 1271.4033 | [7 empty] | 1155,8212*1,1
140 | 63151412 | Deska z minerální plsti tl. 160 mm | m2 | 1271.4033 |  | 0 | 0.0064 | 8.137 |  | 0 |  |  | 2 | 3 | 7 | 63151412 | 2 | 0 | 0 | 0 | 0 | 0 | 3 | 7
|  | S5+S6: |  | 0 | [7 empty] | S5+S6:
|  | Začátek provozního součtu |  | 0 | [7 empty] | Začátek provozního součtu
|  | 5 NP Slovanské nám.: |  | 0 | [7 empty] | 5 NP Slovanské nám.:
|  | 502: 44,02*10,4 |  | 457.808 | [7 empty] | 502: 44,02*10,4
|  | 503: 11,42*6,24 |  | 71.2608 | [7 empty] | 503: 11,42*6,24
|  | 504: 16,474*7,3 |  | 120.2602 | [7 empty] | 504: 16,474*7,3
|  | 4NP Charvatská: (1,12+10,88+0,79+7,33+0,759+9,33+0,79+4,995+0,78+1,856+0,11+2,5+0,265+3,49+1,26)*10,95 |  | 506.4922 | [7 empty] | 4NP Charvatská: (1,12+10,88+0,79+7,33+0,759+9,33+0,79+4,995+0,78+1,856+0,11+2,5+0,265+3,49+1,26)*10,95
|  | Konec provozního součtu |  | 1155.8212 | [7 empty] | Konec provozního součtu
|  | 1155,8212*1,1 |  | 1271.4033 | [7 empty] | 1155,8212*1,1
141 | 998713203R00 | Přesun hmot pro izolace tepelné, výšky do 24 m | % |  | 2.35 | 0 | 0 | 0 |  | 0 |  |  | 2 | 7 | 1002 | 5 | 2 | 0 | 0 | 0 | 0 | 0 | 7 | 1002
| Celkem za | 713 Izolace tepelné |  |  |  | 0 |  | 23.478 |  | 0 |  |  | 4 |  |  |  |  | 0 | 0 | 0 | 0 | 0
Díl: | 721 | Vnitřní kanalizace | [10 empty] | 1
142 | 721000111 | kanalizace dle přílohy | soubor | 1 |  | 0 | 0 | 0 | 0 | 0 |  |  | 2 | 1 | 7 | 7 | 2 | 0 | 0 | 0 | 0 | 0 | 1 | 7
143 | 721242888 | Demontáž větrací hlavice | kus | 3 |  | 0 | 0 | 0 | -0.02517 | -0.07551 |  |  | 2 | 1 | 7 | 7 | 2 | 0 | 0 | 0 | 0 | 0 | 1 | 7
|  | S4S: 3 |  | 3 | [7 empty] | S4S: 3
144 | 721273150R00 | Hlavice ventilační přivětrávací HL900 | kus | 3 |  | 0 | 0.00049 | 0.00147 | 0 | 0 |  |  | 2 | 1 | 7 | 7 | 2 | 0 | 0 | 0 | 0 | 0 | 1 | 7
|  | V8: 2 |  | 2 | [7 empty] | V8: 2
|  | V9: 1 |  | 1 | [7 empty] | V9: 1
145 | 998721201R00 | Přesun hmot pro vnitřní kanalizaci, | % |  | 1.68 | 0 | 0 | 0 |  | 0 |  |  | 2 | 7 | 1002 | 5 | 2 | 0 | 0 | 0 | 0 | 0 | 7 | 1002
| Celkem za | 721 Vnitřní kanalizace |  |  |  | 0 |  | 0.00147 |  | -0.07551 |  |  | 4 |  |  |  |  | 0 | 0 | 0 | 0 | 0
Díl: | 730 | Ústřední vytápění | [10 empty] | 1
146 | 730000111 | Vytápění dle přílohy | soubor | 1 | 0 | 0 | 0 | 0 | 0 | 0 |  |  | 2 | 1 | 7 | 7 | 2 | 0 | 0 | 0 | 0 | 0 | 1 | 7
| Celkem za | 730 Ústřední vytápění |  |  |  | 0 |  | 0 |  | 0 |  |  | 4 |  |  |  |  | 0 | 0 | 0 | 0 | 0
Díl: | 762 | Konstrukce tesařské | [10 empty] | 1
147 | 762112110RT2 | Montáž konstrukce stěn z řeziva hraněn. do 120 cm2 včetně dodávky řeziva, hranoly 100 x 100 mm | m | 8 |  | 0 | 0.00625 | 0.05 | 0 | 0 |  |  | 2 | 1 | 7 | 7 | 2 | 0 | 0 | 0 | 0 | 0 | 1 | 7
|  | T1: 4*2 |  | 8 | [7 empty] | T1: 4*2
148 | 762131124RT2 | Montáž bednění stěn, prkna hrubá do 32 mm, na sraz včetně dodávky řeziva, prkna tl. 18 mm | m2 | 1.971 |  | 0 | 0.01105 | 0.02178 | 0 | 0 |  |  | 2 | 1 | 7 | 7 | 2 | 0 | 0 | 0 | 0 | 0 | 1 | 7
|  | T1: 1*1,5 |  | 1.5 | [7 empty] | T1: 1*1,5
|  | 0,471*1 |  | 0.471 | [7 empty] | 0,471*1
149 | 762341026U00 | Bednění střech OSB 22 P+D na trámce | m2 | 142.7065 |  | 0 | 0.01421 | 2.0279 | 0 | 0 |  |  | 2 | 1 | 7 | 7 | 2 | 0 | 0 | 0 | 0 | 0 | 1 | 7
|  | S5: 80,61+61,39 |  | 142 | [7 empty] | S5: 80,61+61,39
|  | T1: 0,471*1,5 |  | 0.7065 | [7 empty] | T1: 0,471*1,5
150 | 762342202R00 | Montáž laťování střech, vzdálenost latí do 22 cm | m2 | 102.905 |  | 0 | 0 | 0 | 0 | 0 |  |  | 2 | 1 | 7 | 7 | 2 | 0 | 0 | 0 | 0 | 0 | 1 | 7
|  | 4NP: (6,519+40,056)*1 |  | 46.575 | [7 empty] | 4NP: (6,519+40,056)*1
|  | 12,31*1 |  | 12.31 | [7 empty] | 12,31*1
|  | Podkroví : 44,02*1 |  | 44.02 | [7 empty] | Podkroví : 44,02*1
151 | 762342811R00 | Demontáž laťování střech, rozteč latí do 22 cm latě pro zpětné použití | m2 | 102.906 |  | 0 | 0 | 0 | -0.007 | -0.72034 |  |  | 2 | 1 | 7 | 7 | 2 | 0 | 0 | 0 | 0 | 0 | 1 | 7
|  | 4NP: (6,519+40,056)*1 |  | 46.575 | [7 empty] | 4NP: (6,519+40,056)*1
|  | 12,311*1 |  | 12.311 | [7 empty] | 12,311*1
|  | Podkroví: 44,02*1 |  | 44.02 | [7 empty] | Podkroví: 44,02*1
152 | 762441122 | Montáž obložení atiky,OSB desky,1vrst.,hmoždinkami včetně dodávky desky OSB ECO 3 N tl. 24 mm | m2 | 4.0137 |  | 0 | 0.01179 | 0.047322 | 0 | 0 |  |  | 2 | 1 | 7 | 7 | 2 | 0 | 0 | 0 | 0 | 0 | 1 | 7
|  | římsastřechy nástavby Charvatká: (4,752+8,627)*0,3 |  | 4.0137 | [7 empty] | římsastřechy nástavby Charvatká: (4,752+8,627)*0,3
153 | 762511232U00 | Zakrytí podlaha OSB před zahájením prací a po skončení demontáž | m2 | 758.805 |  | 0 | 0.00783 | 5.9414 | 0 | 0 |  |  | 2 | 1 | 7 | 7 | 2 | 0 | 0 | 0 | 0 | 0 | 1 | 7
|  | Vnitřní podlahy pro práce kolem oken: 400 |  | 400 | [7 empty] | Vnitřní podlahy pro práce kolem oken: 400
|  | podlahy sportoviště pod lešením a kolem lešení: (12,831+5,13+2+8,3+43,5)*5 |  | 358.805 | [7 empty] | podlahy sportoviště pod lešením a kolem lešení: (12,831+5,13+2+8,3+43,5)*5
154 | 762633110R00 | Montáž vrat otočných | m2 | 40.357 |  | 0 | 0 | 0 | 0 | 0 |  |  | 2 | 1 | 7 | 7 | 2 | 0 | 0 | 0 | 0 | 0 | 1 | 7
|  | 026: 2,96*4,25 |  | 12.58 | [7 empty] | 026: 2,96*4,25
|  | 027: 2,63*3,9 |  | 10.257 | [7 empty] | 027: 2,63*3,9
|  | 153: 2,7*3,25 |  | 8.775 | [7 empty] | 153: 2,7*3,25
|  | 154: 2,75*3,18 |  | 8.745 | [7 empty] | 154: 2,75*3,18
155 | 762712110RT2 | Montáž vázaných konstrukcí hraněných do 120 cm2 včetně dodávky řeziva, fošny 6/10 | m | 5.66 |  | 0 | 0.00754 | 0.042676 | 0 | 0 |  |  | 2 | 1 | 7 | 7 | 2 | 0 | 0 | 0 | 0 | 0 | 1 | 7
|  | T1: |  | 0 | [7 empty] | T1:
|  | 1: 0,9*2 |  | 1.8 | [7 empty] | 1: 0,9*2
|  | 2: 0,43*2 |  | 0.86 | [7 empty] | 2: 0,43*2
|  | 3: 1,5*2 |  | 3 | [7 empty] | 3: 1,5*2
156 | 762712110RT4 | Montáž vázaných konstrukcí hraněných do 120 cm2 včetně dodávky řeziva, hranoly 6/6 cm | m | 1.6 |  | 0 | 0.00849 | 0.013584 | 0 | 0 |  |  | 2 | 1 | 7 | 7 | 2 | 0 | 0 | 0 | 0 | 0 | 1 | 7
|  | T1: |  | 0 | [7 empty] | T1:
|  | 4: 0,8*2 |  | 1.6 | [7 empty] | 4: 0,8*2
157 | 762795000R00 | Spojovací prostředky pro vázané konstrukce | m3 | 1.2349 |  | 0 | 0.0291 | 0.035936 | 0 | 0 |  |  | 2 | 1 | 7 | 7 | 2 | 0 | 0 | 0 | 0 | 0 | 1 | 7
|  | Začátek provozního součtu |  | 0 | [7 empty] | Začátek provozního součtu
|  | 4NP: (6,519+40,056)*5 |  | 232.875 | [7 empty] | 4NP: (6,519+40,056)*5
|  | 12,311*5 |  | 61.555 | [7 empty] | 12,311*5
|  | 44,02*5 |  | 220.1 | [7 empty] | 44,02*5
|  | Konec provozního součtu |  | 514.53 | [7 empty] | Konec provozního součtu
|  | (0,06*0,04)*514,53 |  | 1.2349 | [7 empty] | (0,06*0,04)*514,53
158 | 762911113R00 | Impregnace řeziva máčením Bochemit OPTIMAL | m2 | 20.5812 |  | 0 | 4e-05 | 0.00082325 | 0 | 0 |  |  | 2 | 1 | 7 | 7 | 2 | 0 | 0 | 0 | 0 | 0 | 1 | 7
|  | 4NP: |  | 0 | [7 empty] | 4NP:
|  | Začátek provozního součtu |  | 0 | [7 empty] | Začátek provozního součtu
|  | Nové latě: (6,519+40,056)*5/5 |  | 46.575 | [7 empty] | Nové latě: (6,519+40,056)*5/5
|  | (12,311*5)/5 |  | 12.311 | [7 empty] | (12,311*5)/5
|  | (44,02*5)/5 |  | 44.02 | [7 empty] | (44,02*5)/5
|  | Konec provozního součtu |  | 102.906 | [7 empty] | Konec provozního součtu
|  | (0,06+0,04)*2*102,906 |  | 20.5812 | [7 empty] | (0,06+0,04)*2*102,906
159 | 762991111R00 | Montáž a demontáž stavebního vrátku | m | 52 |  | 0 | 0 | 0 | 0 | 0 |  |  | 2 | 1 | 7 | 7 | 2 | 0 | 0 | 0 | 0 | 0 | 1 | 7
|  | 18+16+18 |  | 52 | [7 empty] | 18+16+18
160 | 762991121R00 | Pronájem lanového stavebního vrátku | den | 120 |  | 0 | 0 | 0 | 0 | 0 |  |  | 2 | 1 | 7 | 7 | 2 | 0 | 0 | 0 | 0 | 0 | 1 | 7
161 | 55341561 | Dřevěná vrata 2křídlá,s 1křídlími dveřmi s pevnými a otevíravými prosklenými nadsvětlíky | m2 | 13.957 |  | 0 | 0.267 | 3.7265 |  | 0 |  |  | 2 | 3 | 7 | 55341561 | 2 | 0 | 0 | 0 | 0 | 0 | 3 | 7
|  | jednoduché zasklení so sklářského kytu | [8 empty] | jednoduché zasklení so sklářského kytu |  | 3
|  | vnější izolační sklo 4-8-4 Ug=1 | [8 empty] | vnější izolační sklo 4-8-4 Ug=1 |  | 3
|  | povrchová úprava hnědé dle původního stavu | [8 empty] | povrchová úprava hnědé dle původního stavu |  | 3
|  | kování mosaz přírodní | [8 empty] | kování mosaz přírodní |  | 3
|  | 026: 2,96*1,25 |  | 3.7 | [7 empty] | 026: 2,96*1,25
|  | 027: 2,63*3,9 |  | 10.257 | [7 empty] | 027: 2,63*3,9
162 | 55341562 | Vrata dvojkřídlá,otvíraná do interiéru,částečné prsklené,okopný plech | ks | 1 |  | 0 | 0 | 0 |  | 0 |  |  | 2 | 3 | 7 | 55341562 | 2 | 0 | 0 | 0 | 0 | 0 | 3 | 7
|  | jednoduché zasklení so sklářského kytu | [8 empty] | jednoduché zasklení so sklářského kytu |  | 3
|  | vnější izolační sklo 4-8-4 Ug=1 | [8 empty] | vnější izolační sklo 4-8-4 Ug=1 |  | 3
|  | povrchová úprava hnědé dle původního stavu | [8 empty] | povrchová úprava hnědé dle původního stavu |  | 3
|  | kování mosaz přírodn | [8 empty] | kování mosaz přírodn |  | 3
|  | 153: 1 |  | 1 | [7 empty] | 153:01
163 | 55341563 | Vrata dvojkřídlá,otvíraná do interiéru,částečné prosklené,okopný plech | ks | 1 |  | 0 | 0 | 0 |  | 0 |  |  | 2 | 3 | 7 | 55341563 | 2 | 0 | 0 | 0 | 0 | 0 | 3 | 7
|  | jednoduché zasklení so sklářského kytu | [8 empty] | jednoduché zasklení so sklářského kytu |  | 3
|  | vnější izolační sklo 4-8-4 Ug=1 | [8 empty] | vnější izolační sklo 4-8-4 Ug=1 |  | 3
|  | povrchová úprava hnědé dle původního stavu | [8 empty] | povrchová úprava hnědé dle původního stavu |  | 3
|  | kování mosaz přírodní | [8 empty] | kování mosaz přírodní |  | 3
|  | 154: 1 |  | 1 | [7 empty] | 154:01
164 | 60510011 | Lať střešní profil smrkový 40/60 mm dl = 3 - 5 m | m | 102.906 |  | 0 | 0.00132 | 0.13584 |  | 0 |  |  | 2 | 3 | 7 | 60510011 | 2 | 0 | 0 | 0 | 0 | 0 | 3 | 7
|  | doplnění poškozených latí 20% z celkové plochy zasazených pracemi: |  | 0 | [7 empty] | doplnění poškozených latí 20% z celkové plochy zasazených pracemi:
|  | 4NP.: (6,519+40,056)*5/5 |  | 46.575 | [7 empty] | 4NP.: (6,519+40,056)*5/5
|  | (12,311*5)/5 |  | 12.311 | [7 empty] | (12,311*5)/5
|  | Podkroví: (44,02*5)/5 |  | 44.02 | [7 empty] | Podkroví: (44,02*5)/5
165 | 998762203R00 | Přesun hmot pro tesařské konstrukce, výšky do 24 m | % |  | 7.1 | 0 | 0 | 0 |  | 0 |  |  | 2 | 7 | 1002 | 5 | 2 | 0 | 0 | 0 | 0 | 0 | 7 | 1002
| Celkem za | 762 Konstrukce tesařské |  |  |  | 0 |  | 12.0438 |  | -0.72034 |  |  | 4 |  |  |  |  | 0 | 0 | 0 | 0 | 0
Díl: | 764 | Konstrukce klempířské | [10 empty] | 1
166 | 764211201R00 | Krytina hladká stěn z Cu tabulí 2 x 1 m, | m2 | 2.6775 |  | 0 | 0.01941 | 0.05197 | 0 | 0 |  |  | 2 | 1 | 7 | 7 | 2 | 0 | 0 | 0 | 0 | 0 | 1 | 7
|  | T1: 1*1,5 |  | 1.5 | [7 empty] | T1: 1*1,5
|  | (1+1,5)*0,471 |  | 1.1775 | [7 empty] | (1+1,5)*0,471
167 | 764211921R00 | Úprava rozměrů stávajícího oplechování úžlabí Cu plech z důvodu dodat. zateplení stěn tl.160 mm | m2 | 12.48 |  | 0 | 0.01941 | 0.24224 | 0 | 0 |  |  | 2 | 1 | 7 | 7 | 2 | 0 | 0 | 0 | 0 | 0 | 1 | 7
|  | -oplechování na styku obvodových stěn se střechou z keramické krytiny | [8 empty] | -oplechování na styku obvodových stěn se střechou z keramické krytiny |  | 3
|  | oplechování úžlabí a dilatační připojovací lišty | [8 empty] | oplechování úžlabí a dilatační připojovací lišty |  | 3
|  | K56: 10,4*1,2 |  | 12.48 | [7 empty] | K56: 10,4*1,2
168 | 764231230R00 | Lemování z Cu plechu zdí, tvrdá krytina, rš 330 mm | m | 25.5 |  | 0 | 0.0021 | 0.05355 | 0 | 0 |  |  | 2 | 1 | 7 | 7 | 2 | 0 | 0 | 0 | 0 | 0 | 1 | 7
|  | K61: 4,4+6+4,4 |  | 14.8 | [7 empty] | K61: 4,4+6+4,4
|  | k62: 1,9+2,2+6,6 |  | 10.7 | [7 empty] | k62: 1,9+2,2+6,6
169 | 764231250R00 | Lemování z Cu plechu zdí nad atikou, rš 500 mm | m | 7.7 |  | 0 | 0.00312 | 0.024024 | 0 | 0 |  |  | 2 | 1 | 7 | 7 | 2 | 0 | 0 | 0 | 0 | 0 | 1 | 7
|  | K63: 1,5+6,2 |  | 7.7 | [7 empty] | K63: 1,5+6,2
170 | 764231290U00 | Mtž okapnice Cu tvrdá krytina | m | 90.595 |  | 0 | 0.00012 | 0.010871 | 0 | 0 |  |  | 2 | 1 | 7 | 7 | 2 | 0 | 0 | 0 | 0 | 0 | 1 | 7
|  | 4NP:6,519+40,056 |  | 46.575 | [7 empty] | 4NP:6,519+40,056
|  | Podkroví: 44,02 |  | 44.02 | [7 empty] | Podkroví: 44,02
171 | 764251201R00 | Žlaby z Cu plechu, podokapní půlkruhové, rš 250 mm | m | 10.37 |  | 0 | 0.0028 | 0.029036 | 0 | 0 |  |  | 2 | 1 | 7 | 7 | 2 | 0 | 0 | 0 | 0 | 0 | 1 | 7
|  | K60: 0,27+3,6+6,5 |  | 10.37 | [7 empty] | K60: 0,27+3,6+6,5
172 | 764251901R00 | Zkrácení podokapního žlabu včetně žlab.čela do 45° | ks | 1 |  | 0 | 0.0015 | 0.0015 | 0 | 0 |  |  | 2 | 1 | 7 | 7 | 2 | 0 | 0 | 0 | 0 | 0 | 1 | 7
|  | K55: 1 |  | 1 | [7 empty] | K55: 1
173 | 764291210R00 | Připojovací dilatační lišta z Cu plechu, rš 130 mm | m | 5.1 |  | 0 | 0.00263 | 0.013413 | 0 | 0 |  |  | 2 | 1 | 7 | 7 | 2 | 0 | 0 | 0 | 0 | 0 | 1 | 7
|  | K59: 5,1 |  | 5.1 | [7 empty] | K59: 5,1
174 | 764311821R00 | Demontáž krytiny, tabule 2 x 1 m, do 25 m2, do 30° | m2 | 39.4732 |  | 0 | 0 | 0 | -0.00732 | -0.28894 |  |  | 2 | 1 | 7 | 7 | 2 | 0 | 0 | 0 | 0 | 0 | 1 | 7
|  | S4S: 4,662*8,467 |  | 39.4732 | [7 empty] | S4S: 4,662*8,467
175 | 764331831R00 | Demontáž okapnice rš do 330 mm, do 45° | m | 111.535 |  | 0 | 0 | 0 | -0.00205 | -0.22865 |  |  | 2 | 1 | 7 | 7 | 2 | 0 | 0 | 0 | 0 | 0 | 1 | 7
|  | 4NP:6,519+40,056 |  | 46.575 | [7 empty] | 4NP:6,519+40,056
|  | 12,31 |  | 12.31 | [7 empty] | 12,31
|  | Podkroví: 44,02 |  | 44.02 | [7 empty] | Podkroví: 44,02
|  | S4S: 8,63 |  | 8.63 | [7 empty] | S4S: 8,63
176 | 764351291R00 | Zpětná montáž žlabů | m | 90.595 |  | 0 | 4e-05 | 0.0036238 | 0 | 0 |  |  | 2 | 1 | 7 | 7 | 2 | 0 | 0 | 0 | 0 | 0 | 1 | 7
|  | 4NP:6,519+40,056 |  | 46.575 | [7 empty] | 4NP:6,519+40,056
|  | Podkroví: 44,02 |  | 44.02 | [7 empty] | Podkroví: 44,02
177 | 764351841R00 | Demontáž žlabů 4hran., oblouk., rš 330 mm, do 45° žlaby pro zpětné použití | m | 99.225 |  | 0 | 0 | 0 | -0.00347 | -0.34431 |  |  | 2 | 1 | 7 | 7 | 2 | 0 | 0 | 0 | 0 | 0 | 1 | 7
|  | 4NP:6,519+40,056 |  | 46.575 | [7 empty] | 4NP:6,519+40,056
|  | podkroví: 44,02 |  | 44.02 | [7 empty] | podkroví: 44,02
|  | Přístavba Charvatská: 8,63 |  | 8.63 | [7 empty] | Přístavba Charvatská: 8,63
178 | 764410850R00 | Demontáž oplechování parapetů,rš od 100 do 330 mm | m | 106.24 |  | 0 | 0 | 0 | -0.00135 | -0.14342 |  |  | 2 | 1 | 7 | 7 | 2 | 0 | 0 | 0 | 0 | 0 | 1 | 7
|  | 1NP: |  | 0 | [7 empty] | 1NP:
|  | dvorní fasáda: |  | 0 | [7 empty] | dvorní fasáda:
|  | 129: 0,64*7 |  | 4.48 | [7 empty] | 129: 0,64*7
|  | vedeljší místost vedle 129: 0,64 |  | 0.64 | [7 empty] | vedeljší místost vedle 129: 0,64
|  | 128: 1,5*6 |  | 9 | [7 empty] | 128: 1,5*6
|  | 127: 1,5*2 |  | 3 | [7 empty] | 127: 1,5*2
|  | 137: 1,5 |  | 1.5 | [7 empty] | 137: 1,5
|  | 115: 1,5 |  | 1.5 | [7 empty] | 115: 1,5
|  | 138: 1,5 |  | 1.5 | [7 empty] | 138: 1,5
|  | 2 NP: |  | 0 | [7 empty] | 2 NP:
|  | 201: 1,5*2 |  | 3 | [7 empty] | 201: 1,5*2
|  | 226: 0,64*7 |  | 4.48 | [7 empty] | 226: 0,64*7
|  | místnost vedle místnosti 226: 0,64 |  | 0.64 | [7 empty] | místnost vedle místnosti 226: 0,64
|  | 3NP: |  | 0 | [7 empty] | 3NP:
|  | 314: 0,64*5 |  | 3.2 | [7 empty] | 314: 0,64*5
|  | místnosti vedle m.č.314: 0,64*3 |  | 1.92 | [7 empty] | místnosti vedle m.č.314: 0,64*3
|  | 301: 1,5*2 |  | 3 | [7 empty] | 301: 1,5*2
|  | 302: 1,95*3 |  | 5.85 | [7 empty] | 302: 1,95*3
|  | 303: 1,95*2 |  | 3.9 | [7 empty] | 303: 1,95*2
|  | 4NP: |  | 0 | [7 empty] | 4NP:
|  | 410+vedlejší místnosti: 0,64*8 |  | 5.12 | [7 empty] | 410+vedlejší místnosti: 0,64*8
|  | 401: 1,4*2 |  | 2.8 | [7 empty] | 401: 1,4*2
|  | 404 - 407: 1,78*12 |  | 21.36 | [7 empty] | 404 - 407: 1,78*12
|  | 408: 1,3*3 |  | 3.9 | [7 empty] | 408: 1,3*3
|  | 409: (1,6*9)+1,3 |  | 15.7 | [7 empty] | 409: (1,6*9)+1,3
|  | 402: 1,95*4 |  | 7.8 | [7 empty] | 402: 1,95*4
|  | 403: 1,95 |  | 1.95 | [7 empty] | 403: 1,95
179 | 764421830R00 | Demontáž oplechování říms,rš od 100 do 200 mm | m | 1200.734 |  | 0 | 0 | 0 | -0.00094 | -1.1287 |  |  | 2 | 1 | 7 | 7 | 2 | 0 | 0 | 0 | 0 | 0 | 1 | 7
|  | Dvorní fasáda: |  | 0 | [7 empty] | Dvorní fasáda:
|  | 2 NP: (35,28+6,361+36)*2 |  | 155.282 | [7 empty] | 2 NP: (35,28+6,361+36)*2
|  | 3NP: (35,28+6,31+36,117)*2 |  | 155.414 | [7 empty] | 3NP: (35,28+6,31+36,117)*2
|  | 4NP: 35,38*2 |  | 70.76 | [7 empty] | 4NP: 35,38*2
|  | uliční fasáda: |  | 0 | [7 empty] | uliční fasáda:
|  | 1NP:(51,6+4,1+10+8,6+10,02+13,39+8,333+38,13)*2 |  | 288.346 | [7 empty] | 1NP:(51,6+4,1+10+8,6+10,02+13,39+8,333+38,13)*2
|  | 2NP:(44,1+16,78+10,2+13,57+8,333+38,130)*2 |  | 262.226 | [7 empty] | 2NP:(44,1+16,78+10,2+13,57+8,333+38,130)*2
|  | 3NP:(44,1+13,39+8,333+38,130)*2 |  | 207.906 | [7 empty] | 3NP:(44,1+13,39+8,333+38,130)*2
|  | 4NP: 43,89+16,91 |  | 60.8 | [7 empty] | 4NP: 43,89+16,91
180 | 764430840R00 | Demontáž oplechování atiky,rš od 330 do 500 mm | m | 4.962 |  | 0 | 0 | 0 | -0.0023 | -0.011413 |  |  | 2 | 1 | 7 | 7 | 2 | 0 | 0 | 0 | 0 | 0 | 1 | 7
|  | střecha S4S: 4,962 |  | 4.962 | [7 empty] | střecha S4S: 4,962
181 | 764451804R00 | Demontáž odpadních trub | m | 93.7 |  | 0 | 0 | 0 | -0.00418 | -0.39167 |  |  | 2 | 1 | 7 | 7 | 2 | 0 | 0 | 0 | 0 | 0 | 1 | 7
182 | 764510210R00 | Překrývka parapetů včetně rohů z Cu, rš 80 mm | m | 225.01 |  | 0 | 0.00282 | 0.63453 | 0 | 0 |  |  | 2 | 1 | 7 | 7 | 2 | 0 | 0 | 0 | 0 | 0 | 1 | 7
|  | K26: 16*1,3 |  | 20.8 | [7 empty] | K26: 16*1,3
|  | K27: 36*1,6 |  | 57.6 | [7 empty] | K27: 36*1,6
|  | K28: 12*1,08 |  | 12.96 | [7 empty] | K28: 12*1,08
|  | K29: 3*1,25 |  | 3.75 | [7 empty] | K29: 3*1,25
|  | K30: (1+23+25+22)*1,5 |  | 106.5 | [7 empty] | K30: (1+23+25+22)*1,5
|  | K31: 12*1,95 |  | 23.4 | [7 empty] | K31: 12*1,95
183 | 764510250RT2 | Oplechování parapetů včetně rohů z Cu, rš 330 mm lepení Enkolitem | m | 37.38 |  | 0 | 0.00303 | 0.11326 | 0 | 0 |  |  | 2 | 1 | 7 | 7 | 2 | 0 | 0 | 0 | 0 | 0 | 1 | 7
|  | K07: 8*0,64 |  | 5.12 | [7 empty] | K07: 8*0,64
|  | K08: 6*1,46 |  | 8.76 | [7 empty] | K08: 6*1,46
|  | K32: 6*1,52 |  | 9.12 | [7 empty] | K32: 6*1,52
|  | K33: 21*0,66 |  | 13.86 | [7 empty] | K33: 21*0,66
|  | K37: 0,52 |  | 0.52 | [7 empty] | K37: 0,52
184 | 764510260RT2 | Oplechování parapetů včetně rohů z Cu, rš 400 mm lepení Enkolitem | m | 108.76 |  | 0 | 0.00369 | 0.40132 | 0 | 0 |  |  | 2 | 1 | 7 | 7 | 2 | 0 | 0 | 0 | 0 | 0 | 1 | 7
|  | K24: 1,8*(12+12+12) |  | 64.8 | [7 empty] | K24: 1,8*(12+12+12)
|  | K17: 2*1,46 |  | 2.92 | [7 empty] | K17: 2*1,46
|  | K34: (13+14)*1,52 |  | 41.04 | [7 empty] | K34: (13+14)*1,52
185 | 764510270RT2 | Oplechování parapetů včetně rohů z Cu, rš 500 mm lepení Enkolitem | m | 30.56 |  | 0 | 0.00463 | 0.14149 | 0 | 0 |  |  | 2 | 1 | 7 | 7 | 2 | 0 | 0 | 0 | 0 | 0 | 1 | 7
|  | K01: 1,74*12 |  | 20.88 | [7 empty] | K01: 1,74*12
|  | K04: 1,46 |  | 1.46 | [7 empty] | K04: 1,46
|  | K21: 2,4 |  | 2.4 | [7 empty] | K21: 2,4
|  | K22: 2,26*2 |  | 4.52 | [7 empty] | K22: 2,26*2
|  | K19: 1,3 |  | 1.3 | [7 empty] | K19: 1,3
186 | 764510280RT2 | Oplechování parapetů včetně rohů z Cu, rš 600 mm lepení Enkolitem | m | 2.3 |  | 0 | 0.00557 | 0.012811 | 0 | 0 |  |  | 2 | 1 | 7 | 7 | 2 | 0 | 0 | 0 | 0 | 0 | 1 | 7
|  | K36: 2,3 |  | 2.3 | [7 empty] | K36: 2,3
187 | 764521230RT2 | Oplechování říms z Cu plechu, rš 200 mm nalepení Enkolitem | m | 31.28 |  | 0 | 0.00171 | 0.053489 | 0 | 0 |  |  | 2 | 1 | 7 | 7 | 2 | 0 | 0 | 0 | 0 | 0 | 1 | 7
|  | K05: 1,95+2,7+(4*1,36) |  | 10.09 | [7 empty] | K05: 1,95+2,7+(4*1,36)
|  | K06: 2,1+0,93+3,2+8,6+3 |  | 17.83 | [7 empty] | K06: 2,1+0,93+3,2+8,6+3
|  | K18: 0,2+1,36+1,8 |  | 3.36 | [7 empty] | K18: 0,2+1,36+1,8
188 | 764521240RT2 | Oplechování říms z Cu plechu, rš 250 mm nalepení Enkolitem | m | 346.13 |  | 0 | 0.00218 | 0.75456 | 0 | 0 |  |  | 2 | 1 | 7 | 7 | 2 | 0 | 0 | 0 | 0 | 0 | 1 | 7
|  | K20: 4,95 |  | 4.95 | [7 empty] | K20: 4,95
|  | K25: 3*(11*1,22) |  | 40.26 | [7 empty] | K25: 3*(11*1,22)
|  | 2*0,25 |  | 0.5 | [7 empty] | 2*0,25
|  | K03: (4*35,2)+4,4+21,7+10,1 |  | 177 | [7 empty] | K03: (4*35,2)+4,4+21,7+10,1
|  | (4,4+36)*2 |  | 80.8 | [7 empty] | (4,4+36)*2
|  | K35: (22*1,36)+(6*0,25)+(2*2,7) |  | 36.82 | [7 empty] | K35: (22*1,36)+(6*0,25)+(2*2,7)
|  | K57: 5,8 |  | 5.8 | [7 empty] | K57: 5,8
189 | 764521250RT2 | Oplechování říms z Cu plechu, rš 330 mm nalepení Enkolitem | m | 14.52 |  | 0 | 0.00293 | 0.042544 | 0 | 0 |  |  | 2 | 1 | 7 | 7 | 2 | 0 | 0 | 0 | 0 | 0 | 1 | 7
|  | K02: (11*1,26)+(2*0,33) |  | 14.52 | [7 empty] | K02: (11*1,26)+(2*0,33)
190 | 764530210RT2 | Oplechování okapnice z Cu plechu, rš 250 mm nalepení Enkolitem | m | 10.37 |  | 0 | 0.00218 | 0.022607 | 0 | 0 |  |  | 2 | 1 | 7 | 7 | 2 | 0 | 0 | 0 | 0 | 0 | 1 | 7
|  | K60: 0,27+3,6+6,5 |  | 10.37 | [7 empty] | K60: 0,27+3,6+6,5
191 | 764530260RT2 | Oplechování zdí z Cu plechu, rš 750 mm nalepení Enkolitem | m | 13.2 |  | 0 | 0.00689 | 0.090948 | 0 | 0 |  |  | 2 | 1 | 7 | 7 | 2 | 0 | 0 | 0 | 0 | 0 | 1 | 7
|  | K58: 5+8,2 |  | 13.2 | [7 empty] | K58: 5+8,2
192 | 764551204R00 | Odpadní trouby kruhové z Cu plechu DN125 mm | m | 93.7 |  | 0 | 0.00532 | 0.49848 | 0 | 0 |  |  | 2 | 1 | 7 | 7 | 2 | 0 | 0 | 0 | 0 | 0 | 1 | 7
|  | K49: 14,1+1,5 |  | 15.6 | [7 empty] | K49: 14,1+1,5
|  | K50: 8,8 |  | 8.8 | [7 empty] | K50: 8,8
|  | K51: 12,7+1,5 |  | 14.2 | [7 empty] | K51: 12,7+1,5
|  | K52: 16,4+1,5 |  | 17.9 | [7 empty] | K52: 16,4+1,5
|  | K53: 16,7+1,5 |  | 18.2 | [7 empty] | K53: 16,7+1,5
|  | K54: 17,5+1,5 |  | 19 | [7 empty] | K54: 17,5+1,5
193 | 998764203R00 | Přesun hmot pro klempířské konstr., výšky do 24 m | % |  | 2 | 0 | 0 | 0 |  | 0 |  |  | 2 | 7 | 1002 | 5 | 2 | 0 | 0 | 0 | 0 | 0 | 7 | 1002
| Celkem za | 764 Konstrukce klempířské |  |  |  | 0 |  | 3.1963 |  | -2.5371 |  |  | 4 |  |  |  |  | 0 | 0 | 0 | 0 | 0
Díl: | 765 | Krytiny tvrdé | [10 empty] | 1
194 | 765311813R00 | Demontáž krytiny bobrovky na sucho, pro použití | m2 | 111.906 |  | 0 | 0 | 0 | -0.034 | -3.8048 |  |  | 2 | 1 | 7 | 7 | 2 | 0 | 0 | 0 | 0 | 0 | 1 | 7
|  | 4NP: (6,519+40,056)*1 |  | 46.575 | [7 empty] | 4NP: (6,519+40,056)*1
|  | 21,311*1 |  | 21.311 | [7 empty] | 21,311*1
|  | Podkroví: 44,02*1 |  | 44.02 | [7 empty] | Podkroví: 44,02*1
195 | 765319111R00 | Montáž krytiny z bobrovky střech jedn. na sucho | m2 | 102.906 |  | 0 | 0 | 0 | 0 | 0 |  |  | 2 | 1 | 7 | 7 | 2 | 0 | 0 | 0 | 0 | 0 | 1 | 7
|  | 4NP: (6,519+40,056)*1 |  | 46.575 | [7 empty] | 4NP: (6,519+40,056)*1
|  | 12,311*1 |  | 12.311 | [7 empty] | 12,311*1
|  | Podkroví: 44,02*1 |  | 44.02 | [7 empty] | Podkroví: 44,02*1
196 | 765799301R00 | Demontáž podstřešní fólie | m2 | 111.906 |  | 0 | 0 | 0 | -0.00018 | -0.020143 |  |  | 2 | 1 | 7 | 7 | 2 | 0 | 0 | 0 | 0 | 0 | 1 | 7
|  | 4NP: (6,519+40,056)*1 |  | 46.575 | [7 empty] | 4NP: (6,519+40,056)*1
|  | 21,311*1 |  | 21.311 | [7 empty] | 21,311*1
|  | Podkroví: 44,02*1 |  | 44.02 | [7 empty] | Podkroví: 44,02*1
197 | 765901001R00 | Montáž podstřešní fólie | m2 | 111.906 |  | 0 | 0 | 0 | 0 | 0 |  |  | 2 | 1 | 7 | 7 | 2 | 0 | 0 | 0 | 0 | 0 | 1 | 7
|  | 4NP: (6,519+40,056)*1 |  | 46.575 | [7 empty] | 4NP: (6,519+40,056)*1
|  | 21,311*1 |  | 21.311 | [7 empty] | 21,311*1
|  | Podkroví: 44,02*1 |  | 44.02 | [7 empty] | Podkroví: 44,02*1
198 | 998765203R00 | Přesun hmot pro krytiny tvrdé, výšky do 24 m | % |  | 7.9 | 0 | 0 | 0 |  | 0 |  |  | 2 | 7 | 1002 | 5 | 2 | 0 | 0 | 0 | 0 | 0 | 7 | 1002
| Celkem za | 765 Krytiny tvrdé |  |  |  | 0 |  | 0 |  | -3.8249 |  |  | 4 |  |  |  |  | 0 | 0 | 0 | 0 | 0
Díl: | 766 | Konstrukce truhlářské | [10 empty] | 1
199 | 766601214RT1 | Těsnění oken. spáry,ostění,PT folie+PP folie+páska PP-L folie š.50 mm; PT-Z folie š.75mm+páska tl.4mm | m | 1997.8788 |  | 0 | 4e-05 | 0.079915 | 0 | 0 |  |  | 2 | 1 | 7 | 7 | 2 | 0 | 0 | 0 | 0 | 0 | 1 | 7
|  | 001-003: (1,4+1,4*2)*3 |  | 12.6 | [7 empty] | 001-003: (1,4+1,4*2)*3
|  | 004-006: (1,4+1,4*2)*3 |  | 12.6 | [7 empty] | 004-006: (1,4+1,4*2)*3
|  | 007-010,012: (1,5+0,87*2)*5 |  | 16.2 | [7 empty] | 007-010,012: (1,5+0,87*2)*5
|  | 011: 1,5+0,9*2 |  | 3.3 | [7 empty] | 011: 1,5+0,9*2
|  | 014: 1,58+0,9*2 |  | 3.38 | [7 empty] | 014: 1,58+0,9*2
|  | 016: 1,5+0,9*2 |  | 3.3 | [7 empty] | 016: 1,5+0,9*2
|  | 017-018: (1,5+1,2*2)*2 |  | 7.8 | [7 empty] | 017-018: (1,5+1,2*2)*2
|  | 019-020: (1,5+0,87*2)*2 |  | 6.48 | [7 empty] | 019-020: (1,5+0,87*2)*2
|  | 021-024: (1,6+1,5*2)*4 |  | 18.4 | [7 empty] | 021-024: (1,6+1,5*2)*4
|  | 025: (1,6+1,5*2)*4 |  | 18.4 | [7 empty] | 025: (1,6+1,5*2)*4
|  | 142: 1,6+1,815*2 |  | 5.23 | [7 empty] | 142: 1,6+1,815*2
|  | 026: 2,96+4,25*2 |  | 11.46 | [7 empty] | 026: 2,96+4,25*2
|  | 027: 2,63+3,9*2 |  | 10.43 | [7 empty] | 027: 2,63+3,9*2
|  | 028: 1,2+0,82*2 |  | 2.84 | [7 empty] | 028: 1,2+0,82*2
|  | 029: (1,5+0,82*2)*2 |  | 6.28 | [7 empty] | 029: (1,5+0,82*2)*2
|  | 030: 0,72+0,72*2 |  | 2.16 | [7 empty] | 030: 0,72+0,72*2
|  | 031: (1,4+0,4*2)*2 |  | 4.4 | [7 empty] | 031: (1,4+0,4*2)*2
|  | 032: 1,5+0,6*2 |  | 2.7 | [7 empty] | 032: 1,5+0,6*2
|  | 033: 0,6+0,65*2 |  | 1.9 | [7 empty] | 033: 0,6+0,65*2
|  | 035: 2,13+2,49*2 |  | 7.11 | [7 empty] | 035: 2,13+2,49*2
|  | 143: (1,84+1,93*2)*12 |  | 68.4 | [7 empty] | 143: (1,84+1,93*2)*12
|  | 144: 1,55+2,15*2 |  | 5.85 | [7 empty] | 144: 1,55+2,15*2
|  | 145: (1,55+1,69*2)*12 |  | 59.16 | [7 empty] | 145: (1,55+1,69*2)*12
|  | 146: (0,64+1,42*2)*8 |  | 27.84 | [7 empty] | 146: (0,64+1,42*2)*8
|  | 147: (1,54+2,43*2)*7 |  | 44.8 | [7 empty] | 147: (1,54+2,43*2)*7
|  | 148: 1,54+2,43*2 |  | 6.4 | [7 empty] | 148: 1,54+2,43*2
|  | 149: 1,54+1,97*2 |  | 5.48 | [7 empty] | 149: 1,54+1,97*2
|  | 150: 2,34+1,53*2 |  | 5.4 | [7 empty] | 150: 2,34+1,53*2
|  | 151: (2,34+1,53*2)*2 |  | 10.8 | [7 empty] | 151: (2,34+153*2)*2
|  | 152: (1,8+1,83*2)*3 |  | 16.38 | [7 empty] | 152: (1,8+1,83*2)*3
|  | 153: 2,7+3,25*2 |  | 9.2 | [7 empty] | 153: 2,7+3,25*2
|  | 154: 2,75+3,18*2 |  | 9.11 | [7 empty] | 154: 2,75+3,18*2
|  | 155: (1,72+2,33*2)*3 |  | 19.14 | [7 empty] | 155: (1,72+2,33*2)*3
|  | 156: (0,55+1,38*2)*3 |  | 9.93 | [7 empty] | 156: (0,55+1,38*2)*3
|  | 157: (1,85+1,83*2)*2 |  | 11.02 | [7 empty] | 157: (1,85+1,83*2)*2
|  | 158: (2,58+4*2)*2 |  | 21.16 | [7 empty] | 158: (2,58+4*2)*2
|  | 101-103,113: (1,44+1,715*2)*4 |  | 19.48 | [7 empty] | 101-103,113: (1,44+1,715*2)*4
|  | 104-112: (1,63+1,715*2)*9 |  | 45.54 | [7 empty] | 104-112: (1,63+1,715*2)*9
|  | 114a,114b: 3,6+1,76*2 |  | 7.12 | [7 empty] | 114a,114b: 3,6+1,76*2
|  | 115: 3,21+3,38*2 |  | 9.97 | [7 empty] | 115: 3,21+3,38*2
|  | 116-118: (1,41+2,59*2)*3 |  | 19.77 | [7 empty] | 116-118: (1,41+2,59*2)*3
|  | 119-121: (1,65+2,5*2)*3 |  | 19.95 | [7 empty] | 119-121: (1,65+2,5*2)*3
|  | 122-135: (1,65+2,5*2)*14 |  | 93.1 | [7 empty] | 122-135: (1,65+2,5*2)*14
|  | 136-139: (1,64+1,83*2)*4 |  | 21.2 | [7 empty] | 136-139: (1,64+1,83*2)*4
|  | 140: 1,64*1,83*2 |  | 6.0024 | [7 empty] | 140: 1,64*1,83*2
|  | 201-203,213/301-303,313/401-403/413: (1,44+2,52*2)*12 |  | 77.76 | [7 empty] | 201-203,213/301-303,313/401-403/413: (1,44+2,52*2)*12
|  | 204-212/304-312/404-412: (1,74+2,58*2)*27 |  | 186.3 | [7 empty] | 204-212/304-312/404-412: (1,74+2,58*2)*27
|  | 214a,214b,314a,314b: (3,6+3,149*2)*4 |  | 39.592 | [7 empty] | 214a,214b,314a,314b: (3,6+3,149*2)*4
|  | 215-216/315-319/415-419: (2,1+2,52*2)*12 |  | 85.68 | [7 empty] | 215-216/315-319/415-419: (2,1+2,52*2)*12
|  | 217-219: (1,64+2,55*2)*3 |  | 20.22 | [7 empty] | 217-219: (1,64+2,55*2)*3
|  | 220-240/320-341: (1,65+2,5*2)*43 |  | 285.95 | [7 empty] | 220-240/320-341: (1,65+2,5*2)*43
|  | 241: 1,64*5*2 |  | 16.4 | [7 empty] | 241: 1,64*5*2
|  | 242,342,420: (1,84+2,46*2)*36 |  | 243.36 | [7 empty] | 242,342,420: (1,84+2,46*2)*36
|  | 243,343,421: (1,55+2,44*2)*6 |  | 38.58 | [7 empty] | 243,343,421: (1,55+2,44*2)*6
|  | 244,344,422: (0,64+1,42*2)*24 |  | 83.52 | [7 empty] | 244,344,422: (0,64+1,42*2)*24
|  | 245,345: (1,54+2,43*2)*26 |  | 166.4 | [7 empty] | 245,345: (1,54+2,43*2)*26
|  | 246: 1,54*2,43*2 |  | 7.4844 | [7 empty] | 246: 1,54*2,43*2
|  | 247: 1,54+3,43*2 |  | 8.4 | [7 empty] | 247: 1,54+3,43*2
|  | 248: 2,2+2,43*2 |  | 7.06 | [7 empty] | 248: 2,2+2,43*2
|  | 346: 0,56+0,72*2 |  | 2 | [7 empty] | 346: 0,56+0,72*2
200 | 766601229RT1 | Těsnění oken.spáry,parapet,PT folie+PP folie+páska PT folie š. 50 mm; PP folie š.50 mm+páska tl.2 mm | m | 526.99 |  | 0 | 0.00016 | 0.084318 | 0 | 0 |  |  | 2 | 1 | 7 | 7 | 2 | 0 | 0 | 0 | 0 | 0 | 1 | 7
|  | 001-003: 1,4*3 |  | 4.2 | [7 empty] | 001-003: 1,4*3
|  | 004-006: 1,4*3 |  | 4.2 | [7 empty] | 004-006: 1,4*3
|  | 007-010,012: 1,5*5 |  | 7.5 | [7 empty] | 007-010,012: 1,5*5
|  | 011: |  | 0 | [7 empty] | 011:
|  | 014: |  | 0 | [7 empty] | 014:
|  | 016: |  | 0 | [7 empty] | 016:
|  | 017-018: 1,5*2 |  | 3 | [7 empty] | 017-018: 1,5*2
|  | 019-020: 1,5*2 |  | 3 | [7 empty] | 019-020: 1,5*2
|  | 021-024: 1,6*4 |  | 6.4 | [7 empty] | 021-024: 1,6*4
|  | 025: 1,6*4 |  | 6.4 | [7 empty] | 025: 1,6*4
|  | 142: 1,6 |  | 1.6 | [7 empty] | 142: 1,6
|  | 026: 2,96 |  | 2.96 | [7 empty] | 026: 2,96
|  | 027: 2,63 |  | 2.63 | [7 empty] | 027: 2,63
|  | 028: 1,2 |  | 1.2 | [7 empty] | 028: 1,2
|  | 029: 1,5*2 |  | 3 | [7 empty] | 029: 1,5*2
|  | 030: 0,72 |  | 0.72 | [7 empty] | 030: 0,72
|  | 031: 1,4*2 |  | 2.8 | [7 empty] | 031: 1,4*2
|  | 032: 1,5 |  | 1.5 | [7 empty] | 032: 1,5
|  | 033: 0,6 |  | 0.6 | [7 empty] | 033: 0,6
|  | 035: 2,13 |  | 2.13 | [7 empty] | 035: 2,13
|  | 143: 1,84*12 |  | 22.08 | [7 empty] | 143: 1,84*12
|  | 144: 1,55 |  | 1.55 | [7 empty] | 144: 1,55
|  | 145: 1,55*12 |  | 18.6 | [7 empty] | 145: 1,55*12
|  | 146: 0,64*8 |  | 5.12 | [7 empty] | 146: 0,64*8
|  | 147: 1,54*7 |  | 10.78 | [7 empty] | 147: 1,54*7
|  | 148: 1,54 |  | 1.54 | [7 empty] | 148: 1,54
|  | 149: 1,54 |  | 1.54 | [7 empty] | 149: 1,54
|  | 150: 2,34 |  | 2.34 | [7 empty] | 150: 2,34
|  | 151: 2,34*2 |  | 4.68 | [7 empty] | 151: 2,34*2
|  | 152: 1,8*3 |  | 5.4 | [7 empty] | 152: 1,8*3
|  | 153: 2,7 |  | 2.7 | [7 empty] | 153: 2,7
|  | 154: 2,75 |  | 2.75 | [7 empty] | 154: 2,75
|  | 155: 1,72*3 |  | 5.16 | [7 empty] | 155: 1,72*3
|  | 156: 0,55*3 |  | 1.65 | [7 empty] | 156: 0,55*3
|  | 157: 1,85*2 |  | 3.7 | [7 empty] | 157: 1,85*2
|  | 158: 2,58*2 |  | 5.16 | [7 empty] | 158: 2,58*2
|  | 101-103,113: 1,44*4 |  | 5.76 | [7 empty] | 101-103,113: 1,44*4
|  | 104-112: 1,6*9 |  | 14.4 | [7 empty] | 104-112: 1,6*9
|  | 114a,114b: 3,6 |  | 3.6 | [7 empty] | 114a,114b: 3,6
|  | 115: 3,21 |  | 3.21 | [7 empty] | 115: 3,21
|  | 116-118: 1,41*3 |  | 4.23 | [7 empty] | 116-118: 1,41*3
|  | 119-121: 1,65*3 |  | 4.95 | [7 empty] | 119-121: 1,65*3
|  | 122-135: 1,65*14 |  | 23.1 | [7 empty] | 122-135: 1,65*14
|  | 136-139: 1,64*4 |  | 6.56 | [7 empty] | 136-139: 1,64*4
|  | 140: 1,64 |  | 1.64 | [7 empty] | 140: 1,64
|  | 201-203,213/301-303,313/401-403/413: 1,44*12 |  | 17.28 | [7 empty] | 201-203,213/301-303,313/401-403/413: 1,44*12
|  | 204-212/304-312/404-412: 1,74*27 |  | 46.98 | [7 empty] | 204-212/304-312/404-412: 1,74*27
|  | 214a,214b,314a,314b: 3,6*2 |  | 7.2 | [7 empty] | 214a,214b,314a,314b: 3,6*2
|  | 215-216/315-319/415-419: 2,1*12 |  | 25.2 | [7 empty] | 215-216/315-319/415-419: 2,1*12
|  | 217-219: 1,64*3 |  | 4.92 | [7 empty] | 217-219: 1,64*3
|  | 220-240/320-341: 1,65*43 |  | 70.95 | [7 empty] | 220-240/320-341: 1,65*43
|  | 241: 1,64 |  | 1.64 | [7 empty] | 241: 1,64
|  | 242,342,420: 1,84*36 |  | 66.24 | [7 empty] | 242,342,420: 1,84*36
|  | 243,343,421: 1,55*6 |  | 9.3 | [7 empty] | 243,343,421: 1,55*6
|  | 244,344,422: 0,64*24 |  | 15.36 | [7 empty] | 244,344,422: 0,64*24
|  | 245,345: 1,54*26 |  | 40.04 | [7 empty] | 245,345: 1,54*26
|  | 246: 1,54 |  | 1.54 | [7 empty] | 246: 1,54
|  | 247: 1,54 |  | 1.54 | [7 empty] | 247: 1,54
|  | 248: 2,2 |  | 2.2 | [7 empty] | 248: 2,2
|  | 346: 0,56 |  | 0.56 | [7 empty] | 346: 0,56
201 | 766661132R00 | Montáž dveří do zárubně,otevíravých 2kř.do 1,45 m | kus | 1 |  | 0 | 0 | 0 | 0 | 0 |  |  | 2 | 1 | 7 | 7 | 2 | 0 | 0 | 0 | 0 | 0 | 1 | 7
|  | 034: 1 |  | 1 | [7 empty] | 034: 1
202 | 766661142R00 | Montáž dveří do zárubně,otevíravých 2kř.nad 1,45 m | kus | 1 |  | 0 | 0 | 0 | 0 | 0 |  |  | 2 | 1 | 7 | 7 | 2 | 0 | 0 | 0 | 0 | 0 | 1 | 7
|  | 144: 1 |  | 1 | [7 empty] | 144:01
203 | 766661911R00 | Oprava dveřních křídel kompl., bez výměny prvků | m2 | 10.8498 |  | 0 | 0 | 0 | 0 | 0 |  |  | 2 | 1 | 7 | 7 | 2 | 0 | 0 | 0 | 0 | 0 | 1 | 7
|  | 115: 3,21*3,38 |  | 10.8498 | [7 empty] | 115: 3,21*3,38
204 | 766694111R00 | Montáž parapetních desek š.do 30 cm,dl.do 100 cm | kus | 37 |  | 0 | 1e-05 | 0.00037 | 0 | 0 |  |  | 2 | 1 | 7 | 7 | 2 | 0 | 0 | 0 | 0 | 0 | 1 | 7
|  | 146: 8 |  | 8 | [7 empty] | 146:08
|  | 156: 3 |  | 3 | [7 empty] | 156:03
|  | 346: 2 |  | 2 | [7 empty] | 346:02
|  | 244,344,422: 24 |  | 24 | [7 empty] | 244,344,422: 24
205 | 766694112R00 | Montáž parapetních desek š.do 30 cm,dl.do 160 cm | kus | 93 |  | 0 | 1e-05 | 0.00093 | 0 | 0 |  |  | 2 | 1 | 7 | 7 | 2 | 0 | 0 | 0 | 0 | 0 | 1 | 7
|  | 021-024: 4 |  | 4 | [7 empty] | 021-024: 4
|  | 142: 1 |  | 1 | [7 empty] | 142:01
|  | 145: 12 |  | 12 | [7 empty] | 145:12
|  | 147: 7 |  | 7 | [7 empty] | 147:07
|  | 148: 1 |  | 1 | [7 empty] | 148:01
|  | 149: 1 |  | 1 | [7 empty] | 149:01
|  | 156: 3 |  | 3 | [7 empty] | 156:03
|  | 101-103,113: 4 |  | 4 | [7 empty] | 101-103,113: 4
|  | 104-112: 9 |  | 9 | [7 empty] | 104-112: 9
|  | 116-118: 3 |  | 3 | [7 empty] | 116-118: 3
|  | 201-203,213/301-303,313/401-403/413: 12 |  | 12 | [7 empty] | 201-203,213/301-303,313/401-403/413: 12
|  | 243,343,421: 6 |  | 6 | [7 empty] | 243,343,421: 6
|  | 245,345: 26 |  | 26 | [7 empty] | 245,345: 26
|  | 246: 2 |  | 2 | [7 empty] | 246:02
|  | 247: 2 |  | 2 | [7 empty] | 247:02
206 | 766694113R00 | Montáž parapetních desek š.do 30 cm,dl.do 260 cm | kus | 179 |  | 0 | 2e-05 | 0.00358 | 0 | 0 |  |  | 2 | 1 | 7 | 7 | 2 | 0 | 0 | 0 | 0 | 0 | 1 | 7
|  | 143: 12 |  | 12 | [7 empty] | 143:12
|  | 150: 1 |  | 1 | [7 empty] | 150:01
|  | 151: 1 |  | 1 | [7 empty] | 151:01
|  | 152: 3 |  | 3 | [7 empty] | 152:03
|  | 155: 3 |  | 3 | [7 empty] | 155:03
|  | 157: 2 |  | 2 | [7 empty] | 157:02
|  | 158: 2 |  | 2 | [7 empty] | 158:02
|  | 104-112: 9 |  | 9 | [7 empty] | 104-112: 9
|  | 119-121: 3 |  | 3 | [7 empty] | 119-121: 3
|  | 122-135: 14 |  | 14 | [7 empty] | 122-135: 14
|  | 136-139: 4 |  | 4 | [7 empty] | 136-139: 4
|  | 140: 2 |  | 2 | [7 empty] | 140:02
|  | 204-212/304-312/404-412: 27 |  | 27 | [7 empty] | 204-212/304-312/404-412: 27
|  | 215-216/315-319/415-419: 12 |  | 12 | [7 empty] | 215-216/315-319/415-419: 12
|  | 217-219: 3 |  | 3 | [7 empty] | 217-219: 3
|  | 220-240/320-341: 43 |  | 43 | [7 empty] | 220-240/320-341: 43
|  | 241: 2 |  | 2 | [7 empty] | 241:02
|  | 242,342,420: 36 |  | 36 | [7 empty] | 242,342,420: 36
207 | 766694114R00 | Montáž parapetních desek š.do 30 cm,dl.nad 260 cm | kus | 3 |  | 0 | 2e-05 | 6e-05 | 0 | 0 |  |  | 2 | 1 | 7 | 7 | 2 | 0 | 0 | 0 | 0 | 0 | 1 | 7
|  | 114a,114b: 1 |  | 1 | [7 empty] | 114a,114b: 1
|  | 214a,214b,314a,314b: 2 |  | 2 | [7 empty] | 214a,214b,314a,314b: 2
208 | 769000010R00 | Montáž oken a dveří s vypěněním | m | 2319.332 |  | 0 | 5e-05 | 0.11597 | 0 | 0 |  |  | 2 | 1 | 0 | 0 | 2 | 0 | 0 | 0 | 0 | 0 | 1 | 0
|  | 021 - 024: (1,6+1,5)*2*4 |  | 24.8 | [7 empty] | 021 - 024: (1,6+1,5)*2*4
|  | 025: (1,6+1,5)*2*4 |  | 24.8 | [7 empty] | 025: (1,6+1,5)*2*4
|  | 142: (1,6+1,815)*2 |  | 6.83 | [7 empty] | 142: (1,6+1,815)*2
|  | 143: (1,84+1,93)*2*12 |  | 90.48 | [7 empty] | 143: (1,84+1,93)*2*12
|  | 145: (1,55+1,69)*2*12 |  | 77.76 | [7 empty] | 145: (1,55+1,69)*2*12
|  | 146: (0,64+1,42)*2*8 |  | 32.96 | [7 empty] | 146: (0,64+1,42)*2*8
|  | 147: (1,54+2,43)*2*7 |  | 55.58 | [7 empty] | 147: (1,54+2,43)*2*7
|  | 148: (1,54+2,43)*2 |  | 7.94 | [7 empty] | 148: (1,54+2,43)*2
|  | 149: (1,54+1,97)*2 |  | 7.02 | [7 empty] | 149: (1,54+1,97)*2
|  | 150: (2,34+1,53)*2 |  | 7.74 | [7 empty] | 150: (2,34+1,53)*2
|  | 151: (2,34+1,53)*2 |  | 7.74 | [7 empty] | 151: (2,34+1,53)*2*2
|  | 152: (1,8+1,83)*2*3 |  | 21.78 | [7 empty] | 152: (1,8+1,83)*2*3
|  | 155: (1,72+2,33)*2*3 |  | 24.3 | [7 empty] | 155: (1,72+2,33)*2*3
|  | 156: (0,55+1,38)*2*3 |  | 11.58 | [7 empty] | 156: (0,55+1,38)*2*3
|  | 157: (1,85+1,83)*2*2 |  | 14.72 | [7 empty] | 157: (1,85+1,83)*2*2
|  | 158: (2,58+4)*2*2 |  | 26.32 | [7 empty] | 158: (2,58+4)*2*2
|  | 101 - 103,113: (1,44+1,715)*2*4 |  | 25.24 | [7 empty] | 101 - 103,113: (1,44+1,715)*2*4
|  | 104 - 112: (1,63+1,715)*2*9 |  | 60.21 | [7 empty] | 104 - 112: (1,63+1,715)*2*9
|  | 114a,114b: (3,6+1,76)*2 |  | 10.72 | [7 empty] | 114a,114b: (3,6+1,76)*2
|  | Začátek provozního součtu |  | 0 | [7 empty] | Začátek provozního součtu
|  | 0 |  | 0 | [7 empty] | 0
|  | Konec provozního součtu |  | 0 | [7 empty] | Konec provozního součtu
|  | 116 - 118: (1,41+2,59)*2*3 |  | 24 | [7 empty] | 116 - 118: (1,41+2,59)*2*3
|  | 119-121: (1,65+2,5)*2*3 |  | 24.9 | [7 empty] | 119-121: (1,65+2,5)*2*3
|  | 122-135: (1,65+2,5)*2*14 |  | 116.2 | [7 empty] | 122-135: (1,65+2,5)*2*14
|  | 136-139: (1,64+1,83)*2*4 |  | 27.76 | [7 empty] | 136-139: (1,64+1,83)*2*4
|  | 140: (1,64+1,83)*2 |  | 6.94 | [7 empty] | 140: (1,64+1,83)*2
|  | 201-203,213/301-303,313/401-403/413: (1,44+2,52)*2*12 |  | 95.04 | [7 empty] | 201-203,213/301-303,313/401-403/413: (1,44+2,52)*2*12
|  | 204-212/304-312/404-412: (1,74+2,58)*2*27 |  | 233.28 | [7 empty] | 204-212/304-312/404-412: (1,74+2,58)*2*27
|  | 214a,214b,314a,314b: (3,6+3,149)*2*4 |  | 53.992 | [7 empty] | 214a,214b,314a,314b: (3,6+3,149)*2*4
|  | 215-216/315-319/415-419: (2,1+2,52)*2*12 |  | 110.88 | [7 empty] | 215-216/315-319/415-419: (2,1+2,52)*2*12
|  | 217-219: (1,64+2,55)*2*3 |  | 25.14 | [7 empty] | 217-219: (1,64+2,55)*2*3
|  | 220-240/320-341: (1,65+2,5)*2*43 |  | 356.9 | [7 empty] | 220-240/320-341: (1,65+2,5)*2*43
|  | 241: (1,64+5)*2 |  | 13.28 | [7 empty] | 241: (1,64+5)*2
|  | 242,342,420: (1,84+2,46)*2*36 |  | 309.6 | [7 empty] | 242,342,420: (1,84+2,46)*2*36
|  | 243,343,421: (1,55+2,44)*2*6 |  | 47.88 | [7 empty] | 243,343,421: (1,55+2,44)*2*6
|  | 244,344,422: (0,64+1,42)*2*24 |  | 98.88 | [7 empty] | 244,344,422: (0,64+1,42)*2*24
|  | 245,345: (1,54+2,43)*2*26 |  | 206.44 | [7 empty] | 245,345: (1,54+2,43)*2*26
|  | 246: (1,54+2,43)*2 |  | 7.94 | [7 empty] | 246: (1,54+2,43)*2
|  | 247: (1,54+3,43)*2 |  | 9.94 | [7 empty] | 247: (1,54+3,43)*2
|  | 248: (2,2+2,43)*2 |  | 9.26 | [7 empty] | 248: (2,2+2,43)*2
|  | 346: (0,56+0,72)*2 |  | 2.56 | [7 empty] | 346: (0,56+0,72)*2
|  | Začátek provozního součtu |  | 0 | [7 empty] | Začátek provozního součtu
|  | 0 |  | 0 | [7 empty] | 0
|  | Konec provozního součtu |  | 0 | [7 empty] | Konec provozního součtu
209 | 60775301 | Parapet interiér masiv šíře 160 mm s nosem | m | 334.752 |  | 0 | 0.00185 | 0.61929 |  | 0 |  |  | 2 | 3 | 7 | 60775301 | 2 | 0 | 0 | 0 | 0 | 0 | 3 | 7
|  | Začátek provozního součtu |  | 0 | [7 empty] | Začátek provozního součtu
|  | 101-103,113: 1,44*4 |  | 5.76 | [7 empty] | 101-103,113: 1,44*4
|  | 104-112: 1,63*9 |  | 14.67 | [7 empty] | 104-112: 1,63*9
|  | 114a,114b:, 1 |  | 0.1 | [7 empty] | 114a,114b:, 1
|  | 122-135: 1,65*14 |  | 23.1 | [7 empty] | 122-135: 1,65*14
|  | 136-139: 1,64*4 |  | 6.56 | [7 empty] | 136-139: 1,64*4
|  | 140: 1,64*2 |  | 3.28 | [7 empty] | 140: 1,64*2
|  | 201-203,213/301-303,313/401-403/413: 1,44*12 |  | 17.28 | [7 empty] | 201-203,213/301-303,313/401-403/413: 1,44*12
|  | 204-212/304-312/404-412: 1,74*27 |  | 46.98 | [7 empty] | 204-212/304-312/404-412: 1,74*27
|  | 215-216/315-319/415-419: 2,1*12 |  | 25.2 | [7 empty] | 215-216/315-319/415-419: 2,1*12
|  | 217-219: 1,64*3 |  | 4.92 | [7 empty] | 217-219: 1,64*3
|  | 220-240/320-341: 1,65*43 |  | 70.95 | [7 empty] | 220-240/320-341: 1,65*43
|  | 242,342,420: 1,84*36 |  | 66.24 | [7 empty] | 242,342,420: 1,84*36
|  | 245,345: 1,54*26 |  | 40.04 | [7 empty] | 245,345: 1,54*26
|  | 246: 1,54*2 |  | 3.08 | [7 empty] | 246: 1,54*2
|  | 247: 1,54*2 |  | 3.08 | [7 empty] | 247: 1,54*2
|  | 248: 2,2*2 |  | 4.4 | [7 empty] | 248: 2,2*2
|  | Konec provozního součtu |  | 335.64 | [7 empty] | Konec provozního součtu
|  | 304,32*1,1 |  | 334.752 | [7 empty] | 304,32*1,1
210 | 60775304 | Parapet interiér masiv šíře 300 mm s nosem | m | 16.72 |  | 0 | 0.00364 | 0.060861 |  | 0 |  |  | 2 | 3 | 7 | 60775304 | 2 | 0 | 0 | 0 | 0 | 0 | 3 | 7
|  | Začátek provozního součtu |  | 0 | [7 empty] | Začátek provozního součtu
|  | 021-024: 1,6*4 |  | 6.4 | [7 empty] | 021-024: 1,6*4
|  | 142: 1,6 |  | 1.6 | [7 empty] | 142: 1,6
|  | 214a,214b,314a,314b: 3,6*2 |  | 7.2 | [7 empty] | 214a,214b,314a,314b: 3,6*2
|  | Konec provozního součtu |  | 15.2 | [7 empty] | Konec provozního součtu
|  | 15,2*1,1 |  | 16.72 | [7 empty] | 15,2*1,1
211 | 60775306 | Parapet interiér masiv šíře 400 mm s nosem | m | 96.679 |  | 0 | 0.00486 | 0.46986 |  | 0 |  |  | 2 | 3 | 7 | 60775306 | 2 | 0 | 0 | 0 | 0 | 0 | 3 | 7
|  | Začátek provozního součtu |  | 0 | [7 empty] | Začátek provozního součtu
|  | 143: 1,84*12 |  | 22.08 | [7 empty] | 143: 1,84*12
|  | 145: 1,55*12 |  | 18.6 | [7 empty] | 145: 1,55*12
|  | 146: 0,64*5 |  | 3.2 | [7 empty] | 146: 0,64*5
|  | 147: 1,54*7 |  | 10.78 | [7 empty] | 147: 1,54*7
|  | 148: 1,54 |  | 1.54 | [7 empty] | 148: 1,54
|  | 149: 1,54 |  | 1.54 | [7 empty] | 149: 1,54
|  | 150: 2,34 |  | 2.34 | [7 empty] | 150: 2,34
|  | 151: 2,34 |  | 2.34 | [7 empty] | 151: 2,34
|  | 152: 1,8*3 |  | 5.4 | [7 empty] | 152: 1,8*3
|  | 155: 1,72*3 |  | 5.16 | [7 empty] | 155: 1,72*3
|  | 156: 0,55*3 |  | 1.65 | [7 empty] | 156: 0,55*3
|  | 157: 1,85*2 |  | 3.7 | [7 empty] | 157: 1,85*2
|  | 158: 2,58*2 |  | 5.16 | [7 empty] | 158: 2,58*2
|  | 241: 1,64*2 |  | 3.28 | [7 empty] | 241: 1,64*2
|  | 346: 0,56*2 |  | 1.12 | [7 empty] | 346: 0,56*2
|  | Konec provozního součtu |  | 87.89 | [7 empty] | Konec provozního součtu
|  | 87,89*1,1 |  | 96.679 | [7 empty] | 87,89*1,1
212 | 60775310 | Parapet interiér masiv šíře 600 mm s nosem | m | 29.238 |  | 0 | 0.00749 | 0.21899 |  | 0 |  |  | 2 | 3 | 7 | 60775310 | 2 | 0 | 0 | 0 | 0 | 0 | 3 | 7
|  | Začátek provozního součtu |  | 0 | [7 empty] | Začátek provozního součtu
|  | 146: 0,64*3 |  | 1.92 | [7 empty] | 146: 0,64*3
|  | 243,343,421: 1,55*6 |  | 9.3 | [7 empty] | 243,343,421: 1,55*6
|  | 244,344,422: 0,64*24 |  | 15.36 | [7 empty] | 244,344,422: 0,64*24
|  | Konec provozního součtu |  | 26.58 | [7 empty] | Konec provozního součtu
|  | 26,58*1,1 |  | 29.238 | [7 empty] | 26,58*1,1
213 | 61110501 | Okno dřevěné ,okno 2křídlé a 1křídlé | m2 | 22.4176 |  | 0 | 0.012 | 0.26901 |  | 0 |  |  | 2 | 3 | 7 | 61110501 | 2 | 0 | 0 | 0 | 0 | 0 | 3 | 7
|  | zasklení - dvojsklo 4-8-4 Ug,uvnitř jednoduché asklení | [8 empty] | zasklení - dvojsklo 4-8-4 Ug,uvnitř jednoduché asklení |  | 3
|  | kování - mosaz přírodní,panty bíle | [8 empty] | kování - mosaz přírodní,panty bíle |  | 3
|  | povrchová úprava - nátěr slonová kost venkovní rám | [8 empty] | povrchová úprava - nátěr slonová kost venkovní rám |  | 3
|  | sv.hnědý dle vzorů | [8 empty] | sv.hnědý dle vzorů |  | 3
3
|  | 012 - 024: (1,6*1,5)*4 |  | 9.6 | [7 empty] | 012 - 024: (1,6*1,5)*4
|  | 025: (1,6*1,5)*4 |  | 9.6 | [7 empty] | 025: (1,6*1,5)*4
|  | 142: 1,6*1,815 |  | 2.904 | [7 empty] | 142: 1,6*1,815
|  | 346: 0,56*0,56 |  | 0.3136 | [7 empty] | 346: 0,56*0,56
214 | 61110502 | Dřevěné okno 6křídlové s nadsvětlíky,rozdělené sloupkem a vodorv.poutcem. euro 78 | m2 | 873.2166 |  | 0 | 0 | 0 |  | 0 |  |  | 2 | 3 | 7 | 61110502 | 2 | 0 | 0 | 0 | 0 | 0 | 3 | 7
|  | u vybraných oken jedno horní křídlo ventilační,jednoduché zasklení do skl.tmelu,izolační dvojskol | [8 empty] | u vybraných oken jedno horní křídlo ventilační,jednoduché zasklení do skl.tmelu,izolační dvojskol |  | 3
|  | profil -slonová kost,venkovní rám sv.hnědý dle vzorků | [8 empty] | profil -slonová kost,venkovní rám sv.hnědý dle vzorků |  | 3
|  | kování - mosaz,přírodní | [8 empty] | kování - mosaz,přírodní |  | 3
|  | 143: (1,84*1,93)*12 |  | 42.6144 | [7 empty] | 143: (1,84*1,93)*12
|  | 145: (1,55*1,69)*12 |  | 31.434 | [7 empty] | 145: (1,55*1,69)*12
|  | 147: (1,54*2,43)*7 |  | 26.1954 | [7 empty] | 147: (1,54*2,43)*7
|  | 152: (1,8*1,83)*3 |  | 9.882 | [7 empty] | 152: (1,8*1,83)*3
|  | 155: (1,72*2,33)*3 |  | 12.0228 | [7 empty] | 155: (1,72*2,33)*3
|  | 157: (1,85*1,83)*2 |  | 6.771 | [7 empty] | 157: (1,85*1,83)*2
|  | 119-121: (1,65*2,5)*3 |  | 12.375 | [7 empty] | 119-121: (1,65*2,5)*3
|  | 122-135: (1,65*2,5)*14 |  | 57.75 | [7 empty] | 122-135: (1,65*2,5)*14
|  | 136-139: (1,64*1,83)*4 |  | 12.0048 | [7 empty] | 136-139: (1,64*1,83)*4
|  | 204-212/304-312/404-412: (1,74*2,58)*27 |  | 121.2084 | [7 empty] | 204-212/304-312/404-412: (1,74*2,58)*27
|  | 215-216/315-319/415-419: (2,1*2,52)*12 |  | 63.504 | [7 empty] | 215-216/315-319/415-419: (2,1*2,52)*12
|  | 217-219: (1,64*2,52)*3 |  | 12.3984 | [7 empty] | 217-219: (1,64*2,52)*3
|  | 220-240/320-341: (1,65*2,5)*43 |  | 177.375 | [7 empty] | 220-240/320-341: (1,65*2,5)*43
|  | 242,342,420: (1,84*2,4)*36 |  | 158.976 | [7 empty] | 242,342,420: (1,84*2,4)*36
|  | 243,343,421: (1,55*2,4)*6 |  | 22.32 | [7 empty] | 243,343,421: (1,55*2,4)*6
|  | 245,345: (1,54*2,43)*26 |  | 97.2972 | [7 empty] | 245,345: (1,54*2,43)*26
|  | 246: 1,54*2,43 |  | 3.7422 | [7 empty] | 246: 1,54*2,43
|  | 248: 2,2*2,43 |  | 5.346 | [7 empty] | 248: 2,2*2,43
215 | 61110503 | Vstupní dveře dřevěné dvojkřídlé otvírané do inter 1550x2150 mm,prosklené | ks | 1 |  | 0 | 0 | 0 |  | 0 |  |  | 2 | 3 | 7 | 61110503 | 2 | 0 | 0 | 0 | 0 | 0 | 3 | 7
|  | jednoduché zasklení do tele,izolační dvojsklo | [8 empty] | jednoduché zasklení do tele,izolační dvojsklo |  | 3
|  | odstín hnědý dle původního stavu | [8 empty] | odstín hnědý dle původního stavu |  | 3
|  | kování - mosaz přírodní | [8 empty] | kování - mosaz přírodní |  | 3
|  | 144: 1 |  | 1 | [7 empty] | 144:01
216 | 61110504 | Okno dřevěné dvojkřídlé s nadsvětlíkem,rozdělené vodorovným poutcem | m2 | 40.6616 |  | 0 | 0 | 0 |  | 0 |  |  | 2 | 3 | 7 | 61110504 | 2 | 0 | 0 | 0 | 0 | 0 | 3 | 7
|  | jednoduché zasklení do tmele,izolační dvojsklo,vnitřní sklo - ornamentní sklo | [8 empty] | jednoduché zasklení do tmele,izolační dvojsklo,vnitřní sklo - ornamentní sklo |  | 3
|  | profil -slonová kost,venkovní rám sv.hnědý dle vzorků | [8 empty] | profil -slonová kost,venkovní rám sv.hnědý dle vzorků |  | 3
|  | kování - mosaz,přírodní | [8 empty] | kování - mosaz,přírodní |  | 3
|  | 146: (0,64*1,42)*8 |  | 7.2704 | [7 empty] | 146: (0,64*1,42)*8
|  | 156: (0,55+1,38)*2*3 |  | 11.58 | [7 empty] | 156: (0,55+1,38)*2*3
|  | 244,344,422: (0,64*1,42)*24 |  | 21.8112 | [7 empty] | 244,344,422: (0,64*1,42)*24
217 | 61110506 | Dřevěné okno tříkřídlé,rozdělené sloupkem a vodor. poutcem,pevné okenní příčky | m2 | 3.7422 |  | 0 | 0 | 0 |  | 0 |  |  | 2 | 3 | 7 | 61110506 | 2 | 0 | 0 | 0 | 0 | 0 | 3 | 7
|  | V horní části okna sendvičová konstrukce s PUR deskou | [8 empty] | V horní části okna sendvičová konstrukce s PUR deskou |  | 3
|  | ,jednoduché zasklení do skl.tmelu,izolační dvojskol | [8 empty] | ,jednoduché zasklení do skl.tmelu,izolační dvojskol |  | 3
|  | profil -slonová kost,venkovní rám sv.hnědý dle vzorků | [8 empty] | profil -slonová kost,venkovní rám sv.hnědý dle vzorků |  | 3
|  | kování - mosaz,přírodní | [8 empty] | kování - mosaz,přírodní |  | 3
|  | 148: 1,54*2,43 |  | 3.7422 | [7 empty] | 148: 1,54*2,43
218 | 61110507 | Dřvěné okno čtyřkřídlé se štuplem,rozdělené vodor. poutcem,s nadsvětlíky rozdělené sloupkem | m2 | 10.1942 |  | 0 | 0 | 0 |  | 0 |  |  | 2 | 3 | 7 | 61110507 | 2 | 0 | 0 | 0 | 0 | 0 | 3 | 7
|  | Pevné okenní příčky | [8 empty] | Pevné okenní příčky |  | 3
|  | ednoduché zasklení do tmele,izolační dvojsklo, | [8 empty] | ednoduché zasklení do tmele,izolační dvojsklo, |  | 3
|  | profil -slonová kost,venkovní rám sv.hnědý dle vzorků | [8 empty] | profil -slonová kost,venkovní rám sv.hnědý dle vzorků |  | 3
|  | kování - mosaz,přírodní | [8 empty] | kování - mosaz,přírodní |  | 3
|  | 149: 1,54*1,97 |  | 3.0338 | [7 empty] | 149: 1,54*1,97
|  | 151: (2,34*1,53)*2 |  | 7.1604 | [7 empty] | 151: (2,34*1,53)*2
219 | 61110508 | Dřevěné okno trojkřídlé,rozdělené sloupky,pevné okenní příčky | m2 | 3.5802 |  | 0 | 0 | 0 |  | 0 |  |  | 2 | 3 | 7 | 61110508 | 2 | 0 | 0 | 0 | 0 | 0 | 3 | 7
|  | jednoduché zasklení do tmele,izolační dvojsklo, | [8 empty] | jednoduché zasklení do tmele,izolační dvojsklo, |  | 3
|  | profil -slonová kost,venkovní rám sv.hnědý dle vzorků | [8 empty] | profil -slonová kost,venkovní rám sv.hnědý dle vzorků |  | 3
|  | kování - mosaz,přírodní | [8 empty] | kování - mosaz,přírodní |  | 3
|  | 150: 2,34*1,53 |  | 3.5802 | [7 empty] | 150: 2,34*1,53
220 | 61110509 | Dřevěné okno dvojkřídlé,okenní příčky | m2 | 9.8784 |  | 0 | 0 | 0 |  | 0 |  |  | 2 | 3 | 7 | 61110509 | 2 | 0 | 0 | 0 | 0 | 0 | 3 | 7
|  | jednoduché zasklení do tmele,vnější izolační 2sklo,uvnitř jednoduché zasklení 4 mm - ornamentní sklo | [8 empty] | jednoduché zasklení do tmele,vnější izolační 2sklo,uvnitř jednoduché zasklení 4 mm - ornamentní sklo |  | 3
|  | profil -slonová kost,venkovní rám sv.hnědý dle vzorků | [8 empty] | profil -slonová kost,venkovní rám sv.hnědý dle vzorků |  | 3
|  | kování - mosaz,přírodní,panty bílé | [8 empty] | kování - mosaz,přírodní,panty bílé |  | 3
|  | 101 - 103,113: (1,44*1,715)*4 |  | 9.8784 | [7 empty] | 101 - 103,113: (1,44*1,715)*4
221 | 61110510 | Okno trojkřídlové,se sloupkem,pevné koenní příčky | m2 | 25.159 |  | 0 | 0 | 0 |  | 0 |  |  | 2 | 3 | 7 | 61110510 | 2 | 0 | 0 | 0 | 0 | 0 | 3 | 7
|  | jednoduché zasklení do tmele,vnější izolační 2sklo,uvnitř jednoduché zasklení 4 mm - ornamentní sklo | [8 empty] | jednoduché zasklení do tmele,vnější izolační 2sklo,uvnitř jednoduché zasklení 4 mm - ornamentní sklo |  | 3
|  | profil -slonová kost,venkovní rám sv.hnědý dle vzorků | [8 empty] | profil -slonová kost,venkovní rám sv.hnědý dle vzorků |  | 3
|  | kování - mosaz,přírodní,panty bílé | [8 empty] | kování - mosaz,přírodní,panty bílé |  | 3
|  | 104 - 112: (1,63*1,715)*9 |  | 25.159 | [7 empty] | 104 - 112: (1,63*1,715)*9
222 | 61110511 | Dřevěné okno trojkřídlové se sloupky,vnitřní okna s původními vitrážemi,pevné okenní příčky | m2 | 29.0088 |  | 0 | 0 | 0 |  | 0 |  |  | 2 | 3 | 7 | 61110511 | 2 | 0 | 0 | 0 | 0 | 0 | 3 | 7
|  | jednoduché zasklení do tmele,vnější izolační 2sklo,uvnitř okno repasované vitráže | [8 empty] | jednoduché zasklení do tmele,vnější izolační 2sklo,uvnitř okno repasované vitráže |  | 3
|  | profil -slonová kost,venkovní rám sv.hnědý dle vzorků | [8 empty] | profil -slonová kost,venkovní rám sv.hnědý dle vzorků |  | 3
|  | kování - mosaz,přírodní,panty bílé | [8 empty] | kování - mosaz,přírodní,panty bílé |  | 3
|  | 114a,114b: 3,6*1,76 |  | 6.336 | [7 empty] | 114a,114b: 3,6*1,76
|  | 214a,214b,314a,314b: (3,6*3,149)*2 |  | 22.6728 | [7 empty] | 214a,214b,314a,314b: (3,6*3,149)*2
223 | 61110512 | Dřevěné okno čtyřkřídlé s nadsvětlíkem,rozdělené vodorovným poutcem, | m2 | 54.5013 |  | 0 | 0 | 0 |  | 0 |  |  | 2 | 3 | 7 | 61110512 | 2 | 0 | 0 | 0 | 0 | 0 | 3 | 7
|  | u vybraných oken jedno horní křídlo ventilační,pevné okenní příčky | [8 empty] | u vybraných oken jedno horní křídlo ventilační,pevné okenní příčky |  | 3
|  | jednoduhé zasklení,vnější izolační dvojsklo,uvnitř bezpečnostní sklo 4 mm ornamentní,nadsvětlík uvnitř jednoduché zasklení | [8 empty] | jednoduhé zasklení,vnější izolační dvojsklo,uvnitř bezpečnostní sklo 4 mm ornamentní,nadsvětlík uvnitř jednoduché zasklení |  | 3
|  | kování - mosaz přírodní,panty bílé | [8 empty] | kování - mosaz přírodní,panty bílé |  | 3
|  | profil - slonová kost,venkovní sv.hnědý dle vzorů | [8 empty] | profil - slonová kost,venkovní sv.hnědý dle vzorů |  | 3
|  | 116 - 118.: (1,41*2,59)*3 |  | 10.9557 | [7 empty] | 116 - 118.: (1,41*2,59)*3
|  | 201-203,213/301-303,313/401-403,413: (1,44*2,52)*12 |  | 43.5456 | [7 empty] | 201-203,213/301-303,313/401-403,413: (1,44*2,52)*12
224 | 61110513 | Dřevěné okno 6křídlové s nadsvětlíky,rozdělené sloupkem a vodorv.poutci,1x horní křídlo ventilačn | m2 | 3.0012 |  | 0 | 0 | 0 |  | 0 |  |  | 2 | 3 | 7 | 61110513 | 2 | 0 | 0 | 0 | 0 | 0 | 3 | 7
|  | jednoduché zasklení do tmele,izolační dvojsklo,vnitřní sklo - ornamentní sklo | [8 empty] | jednoduché zasklení do tmele,izolační dvojsklo,vnitřní sklo - ornamentní sklo |  | 3
|  | profil -slonová kost,venkovní rám sv.hnědý dle vzorků | [8 empty] | profil -slonová kost,venkovní rám sv.hnědý dle vzorků |  | 3
|  | kování - mosaz,přírodní | [8 empty] | kování - mosaz,přírodní |  | 3
|  | 140: 1,64*1,83 |  | 3.0012 | [7 empty] | 140: 1,64*1,83
225 | 61110514 | Dveře a okno 1křídlé s nadsvětlíky,rozdělené sloup a vodor.poutcem,pevné okenní příčky | m2 | 5.2822 |  | 0 | 0 | 0 |  | 0 |  |  | 2 | 3 | 7 | 61110514 | 2 | 0 | 0 | 0 | 0 | 0 | 3 | 7
|  | Jednoduché zasklení,vnější izolační dvojsklo 4-8-4 | [8 empty] | Jednoduché zasklení,vnější izolační dvojsklo 4-8-4 |  | 3
|  | profil - slonová kost,venkovní rám sv.hnědý dle vzorů | [8 empty] | profil - slonová kost,venkovní rám sv.hnědý dle vzorů |  | 3
|  | kování- mosaz přírodní,panty bílé | [8 empty] | kování- mosaz přírodní,panty bílé |  | 3
|  | 247: 1,54*3,43 |  | 5.2822 | [7 empty] | 247: 1,54*3,43
226 | 61110515 | Dřevěné okno devítikřídlé s nadsvětlíkem,rozdělené sloupky a vodor. poutci,pevné okenní příčky | m2 | 28.84 |  | 0 | 0 | 0 |  | 0 |  |  | 2 | 3 | 7 | 61110515 | 2 | 0 | 0 | 0 | 0 | 0 | 3 | 7
|  | jednoduché zasklení do tmele,vnější izolační 2sklo,uvnitř jednoduché zasklení 4 mm - ornamentní sklo | [8 empty] | jednoduché zasklení do tmele,vnější izolační 2sklo,uvnitř jednoduché zasklení 4 mm - ornamentní sklo |  | 3
|  | profil -slonová kost,venkovní rám sv.hnědý dle vzorků | [8 empty] | profil -slonová kost,venkovní rám sv.hnědý dle vzorků |  | 3
|  | kování - mosaz,přírodní,panty bílé | [8 empty] | kování - mosaz,přírodní,panty bílé |  | 3
|  | 158: (2,58*4)*2 |  | 20.64 | [7 empty] | 158: (2,58*4)*2
|  | 241: 1,64*5 |  | 8.2 | [7 empty] | 241: 1,64*5
227 | 611491111 | Dveře dvojkřídlé,částečně prosklené s hlavním prav křídlem š.900 mm 2130x2485 mm | kus | 1 |  | 0 | 0 | 0 |  | 0 |  |  | 2 | 3 | 7 | 611491111 | 2 | 0 | 0 | 0 | 0 | 0 | 3 | 7
|  | vnější izolační dvojsklo | [8 empty] | vnější izolační dvojsklo |  | 3
|  | odstín - hnědý dle původního stavu | [8 empty] | odstín - hnědý dle původního stavu |  | 3
|  | kování - mosaz přírodní | [8 empty] | kování - mosaz přírodní |  | 3
|  | 035: 1 |  | 1 | [7 empty] | 035: 1
228 | 61160814 | Dveře dřevěné vstupní prosklené 2křídlé s hlavním pravým křídlem š. 900, vel.1290x2230 mm | kus | 1 |  | 0 | 0.033 | 0.033 |  | 0 |  |  | 2 | 3 | 7 | 61160814 | 2 | 0 | 0 | 0 | 0 | 0 | 3 | 7
|  | vnější izolační dvojsklo | [8 empty] | vnější izolační dvojsklo |  | 3
|  | odstín - hnědý dle původního stavu | [8 empty] | odstín - hnědý dle původního stavu |  | 3
|  | kování - mosaz přírodní | [8 empty] | kování - mosaz přírodní |  | 3
|  | 034: 1 |  | 1 | [7 empty] | 034: 1
229 | 998766103R00 | Přesun hmot pro truhlářské konstr., výšky do 24 m | t | 1.9808 |  | 0 | 0 | 0 |  | 0 |  |  | 2 | 7 | 1001 | 5 | 2 | 0 | 0 | 0 | 0 | 0 | 7 | 1001
| Celkem za | 766 Konstrukce truhlářské |  |  |  | 0 |  | 1.9562 |  | 0 |  |  | 4 |  |  |  |  | 0 | 0 | 0 | 0 | 0
Díl: | 767 | Konstrukce zámečnické | [10 empty] | 1
230 | 767121991AJ | Repase mříží - Dmtž,oprava,zpětná montáž | m2 | 307.0304 |  | 0 | 0 | 0 | -0.019 | -5.8336 |  |  | 2 | 1 | 7 | 7 | 2 | 0 | 0 | 0 | 0 | 0 | 1 | 7
|  | Začátek provozního součtu |  | 0 | [7 empty] | Začátek provozního součtu
|  | 001-003: (1,4*1,4)*3 |  | 5.88 | [7 empty] | 001-003: (1,4*1,4)*3
|  | 004-006: (1,4*1,4)*3 |  | 5.88 | [7 empty] | 004-006: (1,4*1,4)*3
|  | 021-024: (1,6*1,5)*4 |  | 9.6 | [7 empty] | 021-024: (1,6*1,5)*4
|  | 025: (1,6*1,5)*4 |  | 9.6 | [7 empty] | 025: (1,6*1,5)*4
|  | 026: 2,96*0,885 |  | 2.6196 | [7 empty] | 026: 2,96*0,885
|  | 031: (1,4*0,4)*2 |  | 1.12 | [7 empty] | 031: (1,4*0,4)*2
|  | 032: 1,5*0,6 |  | 0.9 | [7 empty] | 032: 1,5*0,6
|  | 033: 0,6*0,65 |  | 0.39 | [7 empty] | 033: 0,6*0,65
|  | 143: (1,84*1,93)*12 |  | 42.6144 | [7 empty] | 143: (1,84*1,93)*12
|  | 145: (1,55*1,69)*12 |  | 31.434 | [7 empty] | 145: (1,55*1,69)*12
|  | 146: (0,64*1,42)*81,54*1,97 |  | 145.984 | [7 empty] | 146: (0,64*1,42)*81,54*1,97
|  | 147: (1,54*2,43)*7 |  | 26.1954 | [7 empty] | 147: (1,54*2,43)*7
|  | 148: 1,54*2,43 |  | 3.7422 | [7 empty] | 148: 1,54*2,43
|  | 155: (1,72*2,33)*3 |  | 12.0228 | [7 empty] | 155: (1,72*2,33)*3
|  | 156: (0,55*1,38)*3 |  | 2.277 | [7 empty] | 156: (0,55*1,38)*3
|  | 157: (1,85*1,83)*2 |  | 6.771 | [7 empty] | 157: (1,85*1,83)*2
|  | Konec provozního součtu |  | 307.0304 | [7 empty] | Konec provozního součtu
|  | 307,0304 |  | 307.0304 | [7 empty] | 3070304
231 | 767613203R00 | Montáž oken kyvných, | kus | 23 |  | 0 | 0 | 0 | 0 | 0 |  |  | 2 | 1 | 7 | 7 | 2 | 0 | 0 | 0 | 0 | 0 | 1 | 7
|  | 001 - 003: 3 |  | 3 | [7 empty] | 001 - 003: 3
|  | 004 -006: 3 |  | 3 | [7 empty] | 004 -006: 3
|  | 007 - 010,012: 5 |  | 5 | [7 empty] | 007 - 010,012: 5
|  | 017 - 018: 2 |  | 2 | [7 empty] | 017 - 018: 2
|  | 019 - 020: 2 |  | 2 | [7 empty] | 019 - 020: 2
|  | 028: 1 |  | 1 | [7 empty] | 028: 1
|  | 029: 2 |  | 2 | [7 empty] | 029: 2
|  | 030: 1 |  | 1 | [7 empty] | 030: 1
|  | 031: 2 |  | 2 | [7 empty] | 031: 2
|  | 032: 1 |  | 1 | [7 empty] | 032: 1
|  | 033: 1 |  | 1 | [7 empty] | 033: 1
|  | Začátek provozního součtu |  | 0 | [7 empty] | Začátek provozního součtu
|  | 0 |  | 0 | [7 empty] | 0
|  | Konec provozního součtu |  | 0 | [7 empty] | Konec provozního součtu
232 | 767624052R00 | Výlez na půdu -plastový bílý | kus | 1 |  | 0 | 0.00028 | 0.00028 | 0 | 0 |  |  | 2 | 1 | 7 | 7 | 2 | 0 | 0 | 0 | 0 | 0 | 1 | 7
|  | Na távající plechový lem osaze střešní plastový výlez se součinitilem tepla max.1,2 W/(m2.K) Výlez napojen na foliovou parozábranu souvrství střechy S6 | [8 empty] | Na távající plechový lem osaze střešní plastový výlez se součinitilem tepla max.1,2 W/(m2.K) Výlez napojen na foliovou parozábranu souvrství střechy S6 |  | 3
|  | Z4: 1 |  | 1 | [7 empty] | Z4: 1
233 | 767647919R00 | Oprava dveří - repase | m2 | 4.122 |  | 0 | 6e-05 | 0.00024732 | -0.0001 | -0.0004122 |  |  | 2 | 1 | 7 | 7 | 2 | 0 | 0 | 0 | 0 | 0 | 1 | 7
|  | 011: 0,9*1,5 |  | 1.35 | [7 empty] | 011: 0,9*1,5
|  | 014: 0,9*1,58 |  | 1.422 | [7 empty] | 014: 0,9*1,58
|  | 016: 0,9*1,5 |  | 1.35 | [7 empty] | 016: 0,9*1,5
234 | 767662120R00 | Montáž mříží pevných - svařováním,včetně dodání mříže,povrchová úprava stejná jako stávající | m2 | 0.5184 |  | 0 | 0.0005 | 0.0002592 | 0 | 0 |  |  | 2 | 1 | 7 | 7 | 2 | 0 | 0 | 0 | 0 | 0 | 1 | 7
|  | 030: 0,72*0,72 |  | 0.5184 | [7 empty] | 030: 0,72*0,72
235 | 767995101R00 | Výroba a montáž zajištění proti pádu osob dle ČSN 517 B, | soubor | 16 |  | 0 | 6e-05 | 0.00096 | 0 | 0 |  |  | 2 | 1 | 7 | 7 | 2 | 0 | 0 | 0 | 0 | 0 | 1 | 7
|  | kotvení pomocí speciálními šrouby do betonu které jsou součástí setu do nosné části střešní konstruce | [8 empty] | kotvení pomocí speciálními šrouby do betonu které jsou součástí setu do nosné části střešní konstruce |  | 3
|  | povrchová úprava prášková barva v barvě krytiny | [8 empty] | povrchová úprava prášková barva v barvě krytiny |  | 3
|  | Z2: 16 |  | 16 | [7 empty] | Z2: 16
236 | 767996801R00 | Demontáž anglických dvorků | ks | 2 |  | 0 | 5e-05 | 0.0001 | -0.001 | -0.002 |  |  | 2 | 1 | 7 | 7 | 2 | 0 | 0 | 0 | 0 | 0 | 1 | 7
|  | 1NP: |  | 0 | [7 empty] | 1NP:
|  | 110: 2 |  | 2 | [7 empty] | 110:02
237 | 6114910 | Okno jednokřídlé hliníkové,sklopné,replika ocel. okna s výklopným mechanismem u 2částí okno | m2 | 10.125 |  | 0 | 0 | 0 |  | 0 |  |  | 2 | 3 | 7 | 6114910 | 2 | 0 | 0 | 0 | 0 | 0 | 3 | 7
|  | 007 - 010,012: (1,5*0,87)*5 |  | 6.525 | [7 empty] | 007 - 010,012: (1,5*0,87)*5
|  | 019 - 020: (1,5*1,2)*2 |  | 3.6 | [7 empty] | 019 - 020: (1,5*1,2)*2
238 | 6114912 | Hliníkové okno | m2 | 0.5184 |  | 0 | 0 | 0 |  | 0 |  |  | 2 | 3 | 7 | 6114912 | 2 | 0 | 0 | 0 | 0 | 0 | 3 | 7
|  | jednoduché zasklení do sklář.kytu,izolační 2sklo 4-8-4 Ug=1,0 | [8 empty] | jednoduché zasklení do sklář.kytu,izolační 2sklo 4-8-4 Ug=1,0 |  | 3
|  | profil - přírodní elox | [8 empty] | profil - přírodní elox |  | 3
|  | kování - standart,barva stříbrná | [8 empty] | kování - standart,barva stříbrná |  | 3
|  | 030: 0,72*0,72 |  | 0.5184 | [7 empty] | 030: 0,72*0,72
239 | 6114913 | Hliníkové okno dvojkřídlé rozdělené sloupkem | m2 | 1.312 |  | 0 | 0 | 0 |  | 0 |  |  | 2 | 3 | 7 | 6114913 | 2 | 0 | 0 | 0 | 0 | 0 | 3 | 7
|  | ednoduché zasklení do sklář.kytu,izolační 2sklo 4-8-4 Ug=1,0 | [8 empty] | ednoduché zasklení do sklář.kytu,izolační 2sklo 4-8-4 Ug=1,0 |  | 3
|  | profil - přírodní elox | [8 empty] | profil - přírodní elox |  | 3
|  | kování - standart,barva stříbrná | [8 empty] | kování - standart,barva stříbrná |  | 3
|  | 031: (1,64*0,4)*2 |  | 1.312 | [7 empty] | 031: (1,64*0,4)*2
240 | 6114914 | Hliníkové okno jednokřídlé,sklopné,s pevnými příčkami | m2 | 0.9 |  | 0 | 0 | 0 |  | 0 |  |  | 2 | 3 | 7 | 6114914 | 2 | 0 | 0 | 0 | 0 | 0 | 3 | 7
|  | jednoduché zasklení do sklář.kytu,izolační 2sklo 4-8-4 Ug=1,0 | [8 empty] | jednoduché zasklení do sklář.kytu,izolační 2sklo 4-8-4 Ug=1,0 |  | 3
|  | profil - přírodní elox | [8 empty] | profil - přírodní elox |  | 3
|  | kování - standart,barva stříbrná | [8 empty] | kování - standart,barva stříbrná |  | 3
|  | 032: 1,5*0,6 |  | 0.9 | [7 empty] | 032: 1,5*0,6
241 | 6114915 | Hliníkové okno jednokřídlé | m2 | 0.39 |  | 0 | 0 | 0 |  | 0 |  |  | 2 | 3 | 7 | 6114915 | 2 | 0 | 0 | 0 | 0 | 0 | 3 | 7
|  | jednoduché zasklení do sklářského tmelu,vnitřní okno-vitráže,izolační dvojsklo 4-8-4Ug,drátosklo z vnější strany | [8 empty] | jednoduché zasklení do sklářského tmelu,vnitřní okno-vitráže,izolační dvojsklo 4-8-4Ug,drátosklo z vnější strany |  | 3
|  | profil - přírodní elex | [8 empty] | profil - přírodní elex |  | 3
|  | kování - standart,barva stříbrná | [8 empty] | kování - standart,barva stříbrná |  | 3
|  | 033: 0,6*0,65 |  | 0.39 | [7 empty] | 033: 0,6*0,65
242 | 6114999 | Okno hliníkové 2křídlé se štuplem,replika okna s výklopným mechanismem u 2částí okna | m2 | 37.2 |  | 0 | 0.049 | 1.8228 |  | 0 |  |  | 2 | 3 | 7 | 6114999 | 2 | 0 | 0 | 0 | 0 | 0 | 3 | 7
|  | 001-003: (4*1,4)*3 |  | 16.8 | [7 empty] | 001-003: (4*1,4)*3
|  | 004 - 006: (4*1,4)*3 |  | 16.8 | [7 empty] | 004 - 006: (4*1,4)*3
|  | 017 - 018: (1,5*1,2)*2 |  | 3.6 | [7 empty] | 017 - 018: (1,5*1,2)*2
243 | 9114911 | Ocelové okno 1křídlé,sklopné s pevnými příčkami | m2 | 3.444 |  | 0 | 0 | 0 |  | 0 |  |  | 2 | 3 | 7 | 9114911 | 2 | 0 | 0 | 0 | 0 | 0 | 3 | 7
|  | jednoduché zasklení do sklář.kytu,izolační 2sklo 4-8-4 Ug=1,0 | [8 empty] | jednoduché zasklení do sklář.kytu,izolační 2sklo 4-8-4 Ug=1,0 |  | 3
|  | profil - přírodní elox | [8 empty] | profil - přírodní elox |  | 3
|  | kování - standart,barva stříbrná | [8 empty] | kování - standart,barva stříbrná |  | 3
|  | 028: 1,2*0,82 |  | 0.984 | [7 empty] | 028: 1,2*0,82
|  | 029: (1,5*0,82)*2 |  | 2.46 | [7 empty] | 029: (1,5*0,82)*2
244 | 998767203R00 | Přesun hmot pro zámečnické konstr., výšky do 24 m | % |  | 2.15 | 0 | 0 | 0 |  | 0 |  |  | 2 | 7 | 1002 | 5 | 2 | 0 | 0 | 0 | 0 | 0 | 7 | 1002
| Celkem za | 767 Konstrukce zámečnické |  |  |  | 0 |  | 1.8246 |  | -5.836 |  |  | 4 |  |  |  |  | 0 | 0 | 0 | 0 | 0
Díl: | 781 | Obklady keramické | [10 empty] | 1
245 | 781310121R00 | Obkládání ostění do tmele šířky do 600 mm | m | 10 |  | 0 | 0 | 0 | 0 | 0 |  |  | 2 | 1 | 7 | 7 | 2 | 0 | 0 | 0 | 0 | 0 | 1 | 7
|  | 001-003: (2*0,5)*3 |  | 3 | [7 empty] | 001-003: (2*0,5)*3
|  | 004 - 006: (2*0,5)*3 |  | 3 | [7 empty] | 004 - 006: (2*0,5)*3
|  | 025: (2*0,5)*4 |  | 4 | [7 empty] | 025: (2*0,5)*4
246 | 781320121R00 | Obkládání parapetů do tmele šířky do600 mm | m | 6.988 |  | 0 | 0 | 0 | 0 | 0 |  |  | 2 | 1 | 7 | 7 | 2 | 0 | 0 | 0 | 0 | 0 | 1 | 7
|  | 001-003: (1,4*0,55)*3 |  | 2.31 | [7 empty] | 001-003: (1,4*0,55)*3
|  | 004 - 006: (1,4*0,55)*3 |  | 2.31 | [7 empty] | 004 - 006: (1,4*0,55)*3
|  | 025: (1,6*0,37)*4 |  | 2.368 | [7 empty] | 025: (1,6*0,37)*4
247 | 59781345 | Obklad dle původního obkladu | m2 | 20.376 |  | 0 | 0.0105 | 0.21395 |  | 0 |  |  | 2 | 3 | 7 | 59781345 | 2 | 0 | 0 | 0 | 0 | 0 | 3 | 7
|  | Doplnění parapetů a ostění.: |  | 0 | [7 empty] | Doplnění parapetů a ostění.:
|  | Začátek provozního součtu |  | 0 | [7 empty] | Začátek provozního součtu
|  | 001-003: (1,4*0,55)*3 |  | 2.31 | [7 empty] | 001-003: (1,4*0,55)*3
|  | (2*0,5)*3 |  | 3 | [7 empty] | (2*0,5)*3
|  | 004 - 006: (1,4*0,55)*3 |  | 2.31 | [7 empty] | 004 - 006: (1,4*0,55)*3
|  | (2*0,5)*3 |  | 3 | [7 empty] | (2*0,5)*3
|  | 025: (1,6*0,37)*4 |  | 2.368 | [7 empty] | 025: (1,6*0,37)*4
|  | (2*0,5)*4 |  | 4 | [7 empty] | (2*0,5)*4
|  | Konec provozního součtu |  | 16.988 | [7 empty] | Konec provozního součtu
|  | 16,98*1,2 |  | 20.376 | [7 empty] | 16,98*1,2
248 | 998781202R00 | Přesun hmot pro obklady keramické, výšky do 12 m | % |  | 3.65 | 0 | 0 | 0 |  | 0 |  |  | 2 | 7 | 1002 | 5 | 2 | 0 | 0 | 0 | 0 | 0 | 7 | 1002
| Celkem za | 781 Obklady keramické |  |  |  | 0 |  | 0.21395 |  | 0 |  |  | 4 |  |  |  |  | 0 | 0 | 0 | 0 | 0
Díl: | 783 | Nátěry | [10 empty] | 1
249 | 783101821R00 | Odstranění nátěrů z ocel. konstrukcí" opálením | m2 | 8.244 |  | 0 | 0.00031 | 0.0025556 | 0 | 0 |  |  | 2 | 1 | 7 | 7 | 2 | 0 | 0 | 0 | 0 | 0 | 1 | 7
|  | 011: (0,9*1,5)*2 |  | 2.7 | [7 empty] | 011: (0,9*1,5)*2
|  | 014: (0,9*1,58)*2 |  | 2.844 | [7 empty] | 014: (0,9*1,58)*2
|  | 016: (0,9*1,5)*2 |  | 2.7 | [7 empty] | 016: (0,9*1,5)*2
250 | 783101822 | Odstranění nátěrů z ocel. mříží" opálením | m2 | 614.0608 |  | 0 | 0.00031 | 0.19036 | 0 | 0 |  |  | 2 | 1 | 7 | 7 | 2 | 0 | 0 | 0 | 0 | 0 | 1 | 7
|  | Začátek provozního součtu |  | 0 | [7 empty] | Začátek provozního součtu
|  | 001-003: (1,4*1,4)*3 |  | 5.88 | [7 empty] | 001-003: (1,4*1,4)*3
|  | 004-006: (1,4*1,4)*3 |  | 5.88 | [7 empty] | 004-006: (1,4*1,4)*3
|  | 021-024: (1,6*1,5)*4 |  | 9.6 | [7 empty] | 021-024: (1,6*1,5)*4
|  | 025: (1,6*1,5)*4 |  | 9.6 | [7 empty] | 025: (1,6*1,5)*4
|  | 026: 2,96*0,885 |  | 2.6196 | [7 empty] | 026: 2,96*0,885
|  | 031: (1,4*0,4)*2 |  | 1.12 | [7 empty] | 031: (1,4*0,4)*2
|  | 032: 1,5*0,6 |  | 0.9 | [7 empty] | 032: 1,5*0,6
|  | 033: 0,6*0,65 |  | 0.39 | [7 empty] | 033: 0,6*0,65
|  | 143: (1,84*1,93)*12 |  | 42.6144 | [7 empty] | 143: (1,84*1,93)*12
|  | 145: (1,55*1,69)*12 |  | 31.434 | [7 empty] | 145: (1,55*1,69)*12
|  | 146: (0,64*1,42)*81,54*1,97 |  | 145.984 | [7 empty] | 146: (0,64*1,42)*81,54*1,97
|  | 147: (1,54*2,43)*7 |  | 26.1954 | [7 empty] | 147: (1,54*2,43)*7
|  | 148: 1,54*2,43 |  | 3.7422 | [7 empty] | 148: 1,54*2,43
|  | 155: (1,72*2,33)*3 |  | 12.0228 | [7 empty] | 155: (1,72*2,33)*3
|  | 156: (0,55*1,38)*3 |  | 2.277 | [7 empty] | 156: (0,55*1,38)*3
|  | 157: (1,85*1,83)*2 |  | 6.771 | [7 empty] | 157: (1,85*1,83)*2
|  | Konec provozního součtu |  | 307.0304 | [7 empty] | Konec provozního součtu
|  | 307,0304*2 |  | 614.0608 | [7 empty] | 307,0304*2
251 | 783122210R00 | Nátěr syntetický OK "A" 1x + 2x email | m2 | 8.244 |  | 0 | 0.00038 | 0.0031327 | 0 | 0 |  |  | 2 | 1 | 7 | 7 | 2 | 0 | 0 | 0 | 0 | 0 | 1 | 7
|  | 011: (0,9*1,5)*2 |  | 2.7 | [7 empty] | 011: (0,9*1,5)*2
|  | 014: (0,9*1,58)*2 |  | 2.844 | [7 empty] | 014: (0,9*1,58)*2
|  | 016: (0,9*1,5)*2 |  | 2.7 | [7 empty] | 016: (0,9*1,5)*2
252 | 783215400R00 | Nátěr olejový kovových konstr. kovářská patina | m2 | 614.0608 |  | 0 | 0.00037 | 0.2272 | 0 | 0 |  |  | 2 | 1 | 7 | 7 | 2 | 0 | 0 | 0 | 0 | 0 | 1 | 7
|  | Začátek provozního součtu |  | 0 | [7 empty] | Začátek provozního součtu
|  | 001-003: (1,4*1,4)*3 |  | 5.88 | [7 empty] | 001-003: (1,4*1,4)*3
|  | 004-006: (1,4*1,4)*3 |  | 5.88 | [7 empty] | 004-006: (1,4*1,4)*3
|  | 021-024: (1,6*1,5)*4 |  | 9.6 | [7 empty] | 021-024: (1,6*1,5)*4
|  | 025: (1,6*1,5)*4 |  | 9.6 | [7 empty] | 025: (1,6*1,5)*4
|  | 026: 2,96*0,885 |  | 2.6196 | [7 empty] | 026: 2,96*0,885
|  | 031: (1,4*0,4)*2 |  | 1.12 | [7 empty] | 031: (1,4*0,4)*2
|  | 032: 1,5*0,6 |  | 0.9 | [7 empty] | 032: 1,5*0,6
|  | 033: 0,6*0,65 |  | 0.39 | [7 empty] | 033: 0,6*0,65
|  | 143: (1,84*1,93)*12 |  | 42.6144 | [7 empty] | 143: (1,84*1,93)*12
|  | 145: (1,55*1,69)*12 |  | 31.434 | [7 empty] | 145: (1,55*1,69)*12
|  | 146: (0,64*1,42)*81,54*1,97 |  | 145.984 | [7 empty] | 146: (0,64*1,42)*81,54*1,97
|  | 147: (1,54*2,43)*7 |  | 26.1954 | [7 empty] | 147: (1,54*2,43)*7
|  | 148: 1,54*2,43 |  | 3.7422 | [7 empty] | 148: 1,54*2,43
|  | 155: (1,72*2,33)*3 |  | 12.0228 | [7 empty] | 155: (1,72*2,33)*3
|  | 156: (0,55*1,38)*3 |  | 2.277 | [7 empty] | 156: (0,55*1,38)*3
|  | 157: (1,85*1,83)*2 |  | 6.771 | [7 empty] | 157: (1,85*1,83)*2
|  | Konec provozního součtu |  | 307.0304 | [7 empty] | Konec provozního součtu
|  | 307,0304*2 |  | 614.0608 | [7 empty] | 307,0304*2
253 | 783601831R00 | Odstr. nátěrů z dřev.oken chemickými odstraňovači | m2 | 21.6996 |  | 0 | 0.0002 | 0.0043399 | 0 | 0 |  |  | 2 | 1 | 7 | 7 | 2 | 0 | 0 | 0 | 0 | 0 | 1 | 7
|  | 115: (3,21*3,38)*2 |  | 21.6996 | [7 empty] | 115: (3,21*3,38)*2
254 | 783625300R00 | Nátěr synt. truhl. výrobků 2x + 2x email.+2x tmel | m2 | 21.6996 |  | 0 | 0.00062 | 0.013454 | 0 | 0 |  |  | 2 | 1 | 7 | 7 | 2 | 0 | 0 | 0 | 0 | 0 | 1 | 7
|  | 115: (3,21*3,38)*2 |  | 21.6996 | [7 empty] | 115: (3,21*3,38)*2
| Celkem za | 783 Nátěry |  |  |  | 0 |  | 0.44104 |  | 0 |  |  | 4 |  |  |  |  | 0 | 0 | 0 | 0 | 0
Díl: | 784 | Malby | [10 empty] | 1
255 | 784191201R00 | Penetrace podkladu hloubková Primalex 1x | m2 | 2000 |  | 0 | 7e-05 | 0.14 | 0 | 0 |  |  | 2 | 1 | 7 | 7 | 2 | 0 | 0 | 0 | 0 | 0 | 1 | 7
|  | Malba stěn zasažených opravami vždy v celé ploše stěny: 2000 |  | 2000 | [7 empty] | Malba stěn zasažených opravami vždy v celé ploše stěny: 2000
256 | 784195222R00 | Malba tekutá Primalex Plus, barva, 2 x | m2 | 2000 |  | 0 | 0.00016 | 0.32 | 0 | 0 |  |  | 2 | 1 | 7 | 7 | 2 | 0 | 0 | 0 | 0 | 0 | 1 | 7
|  | Malba stěn zasažených opravami vždy v celé ploše stěny: 2000 |  | 2000 | [7 empty] | Malba stěn zasažených opravami vždy v celé ploše stěny: 2000
257 | 784402801R00 | Odstranění malby oškrábáním | m2 | 2000 |  | 0 | 0 | 0 | 0 | 0 |  |  | 2 | 1 | 7 | 7 | 2 | 0 | 0 | 0 | 0 | 0 | 1 | 7
|  | Malba stěn zasažených opravami vždy v celé ploše stěny: 2000 |  | 2000 | [7 empty] | Malba stěn zasažených opravami vždy v celé ploše stěny: 2000
| Celkem za | 784 Malby |  |  |  | 0 |  | 0.46 |  | 0 |  |  | 4 |  |  |  |  | 0 | 0 | 0 | 0 | 0
Díl: | 787 | Zasklívání | [10 empty] | 1
258 | 78760084AJ | Dmtž,repase a zpětná montáž vytráže | m2 | 43.0824 |  | 0 | 0 | 0 | -0.014 | -0.60315 |  |  | 2 | 1 | 7 | 7 | 2 | 0 | 0 | 0 | 0 | 0 | 1 | 7
|  | 1NP: 3,48*1,76 |  | 6.1248 | [7 empty] | 1NP: 3,48*1,76
|  | 2NP: 3,48*3,11 |  | 10.8228 | [7 empty] | 2NP: 3,48*3,11
|  | 3NP: 3,48*3,11 |  | 10.8228 | [7 empty] | 3NP: 3,48*3,11
|  | 4NP: 3,48*4,4 |  | 15.312 | [7 empty] | 4NP: 3,48*4,4
259 | 787600901R00 | Oprava - zasklívání oken - přetmelení | m | 10.8498 |  | 0 | 0.00096 | 0.010416 | 0 | 0 |  |  | 2 | 1 | 7 | 7 | 2 | 0 | 0 | 0 | 0 | 0 | 1 | 7
|  | 115: 3,21*3,38 |  | 10.8498 | [7 empty] | 115: 3,21*3,38
260 | 998787203R00 | Přesun hmot pro zasklívání, výšky do 24 m | % |  | 2.75 | 0 | 0 | 0 |  | 0 |  |  | 2 | 7 | 1002 | 5 | 2 | 0 | 0 | 0 | 0 | 0 | 7 | 1002
| Celkem za | 787 Zasklívání |  |  |  | 0 |  | 0.010416 |  | -0.60315 |  |  | 4 |  |  |  |  | 0 | 0 | 0 | 0 | 0
Díl: | M21 | Elektromontáže | [10 empty] | 1
261 | 11110000 | Elektroinstalace dle přílohy | soubor | 1 | 0 | 0 | 0 | 0 | 0 | 0 |  |  | 2 | 1 | 9 | 9 | 4 | 0 | 0 | 0 | 0 | 0 | 1 | 9
|  | Nástavba Charvatská: |  | 0 | [7 empty] | Nástavba Charvatská:
|  | Stávající rozvody slabo a silno.proudé k zařízení CO2 včetně instalačního žlabu výškově posunuty v souvislosti se zateplením: 1 |  | 1 | [7 empty] | Stávající rozvody slabo a silno.proudé k zařízení CO2 včetně instalačního žlabu výškově posunuty v souvislosti se zateplením: 1
262 | 2100147AJ | Elektroinstalace a hromosvod dle přílohy | soubor | 1 | 0 | 0 | 0 | 0 | 0 | 0 |  |  | 2 | 1 | 9 | 9 | 4 | 0 | 0 | 0 | 0 | 0 | 1 | 9
| Celkem za | M21 Elektromontáže |  |  |  | 0 |  | 0 |  | 0 |  |  | 4 |  |  |  |  | 0 | 0 | 0 | 0 | 0
Díl: | D96 | Přesuny suti a vybouraných hmot | [10 empty] | 1
263 | 979011111R00 | Svislá doprava suti a vybour. hmot za 2.NP a 1.PP | t | 171.9923 |  | 0 | 0 | 0 |  | 0 |  |  | 2 | 8 | 0 | 3 | 1 | 0 | 0 | 0 | 0 | 0 | 8 | 0
264 | 979011121R00 | Příplatek za každé další podlaží | t | 343.9847 |  | 0 | 0 | 0 |  | 0 |  |  | 2 | 8 | 0 | 3 | 1 | 0 | 0 | 0 | 0 | 0 | 8 | 0
265 | 979081111R00 | Odvoz suti a vybour. hmot na skládku do 1 km | t | 171.9923 |  | 0 | 0 | 0 |  | 0 |  |  | 2 | 8 | 0 | 3 | 1 | 0 | 0 | 0 | 0 | 0 | 8 | 0
266 | 979081121R00 | Příplatek k odvozu za každý další 1 km | t | 4987.7777 |  | 0 | 0 | 0 |  | 0 |  |  | 2 | 8 | 0 | 3 | 1 | 0 | 0 | 0 | 0 | 0 | 8 | 0
267 | 979082111R00 | Vnitrostaveništní doprava suti do 10 m | t | 171.9923 |  | 0 | 0 | 0 |  | 0 |  |  | 2 | 8 | 0 | 3 | 1 | 0 | 0 | 0 | 0 | 0 | 8 | 0
268 | 979082121R00 | Příplatek k vnitrost. dopravě suti za dalších 5 m | t | 515.977 |  | 0 | 0 | 0 |  | 0 |  |  | 2 | 8 | 0 | 3 | 1 | 0 | 0 | 0 | 0 | 0 | 8 | 0
269 | 979990001R00 | Poplatek za skládku stavební suti | t | 171.9923 |  | 0 | 0 | 0 |  | 0 |  |  | 2 | 8 | 0 | 3 | 1 | 0 | 0 | 0 | 0 | 0 | 8 | 0
| Celkem za | D96 Přesuny suti a vybouraných hmot |  |  |  | 0 |  | 0 |  | 0 |  |  | 4 |  |  |  |  | 0 | 0 | 0 | 0 | 0

## 02 KL - tělocvična
POLOŽKOVÝ ROZPOČET
Rozpočet |  |  |  | JKSO
Objekt |  |  |  | SKP
02 |  | Přístavba - tělocvična |  | Měrná jednotka
Stavba |  |  |  | Počet jednotek | 0
2016/019 |  | Realizace energ.úspor. opatření Gymnázium Brno |  | Náklady na m.j. | 0
Projektant |  |  |  | Typ rozpočtu
Zpracovatel projektu
Objednatel
Dodavatel |  |  |  | Zakázkové číslo
Rozpočtoval |  |  |  | Počet listů
ROZPOČTOVÉ NÁKLADY
Základní rozpočtové náklady |  |  | Ostatní rozpočtové náklady
| HSV celkem | 0 | Ztížené výrobní podmínky |  | 0
Z | PSV celkem | 0 | Dokumentace skutečného stavu |  | 0
R | M práce celkem | 0 | Přesun stavebních kapacit |  | 0
N | M dodávky celkem | 0 | Mimostaveništní doprava |  | 0
ZRN celkem |  | 0 | Zařízení staveniště |  | 0
|  |  | Provoz investora |  | 0
HZS |  | 0 | Kompletační činnost (IČD) |  | 0
ZRN+HZS |  | 0 | Ostatní náklady neuvedené |  | 0
ZRN+ost.náklady+HZS |  | 0 | Ostatní náklady celkem |  | 0
Vypracoval |  |  | Za zhotovitele | Za objednatele
Jméno : |  |  | Jméno : | Jméno :
Datum : |  |  | Datum : | Datum :
Podpis : |  |  | Podpis: | Podpis:
Základ pro DPH |  | 21 | % | 0
DPH |  | 21 | % | 0
Základ pro DPH |  | 0 | % | 0
DPH |  | 0 | % | 0
CENA ZA OBJEKT CELKEM |  |  |  | 0
Poznámka :

## 02 Rek
Stavba : |  | 2016/019 Realizace energ.úspor. opatření Gymnázium Brno |  |  | Rozpočet :
Objekt : |  | 02 Přístavba - tělocvična
REKAPITULACE STAVEBNÍCH DÍLŮ
| Stavební díl |  | HSV | PSV | Dodávka | Montáž | HZS
1 | Zemní práce |  | 0 | 0 | 0 | 0 | 0
11 | Přípravné a přidružené práce |  | 0 | 0 | 0 | 0 | 0
2 | Základy a zvláštní zakládání |  | 0 | 0 | 0 | 0 | 0
3 | Svislé a kompletní konstrukce |  | 0 | 0 | 0 | 0 | 0
5 | Komunikace |  | 0 | 0 | 0 | 0 | 0
61 | Upravy povrchů vnitřní |  | 0 | 0 | 0 | 0 | 0
62 | Úpravy povrchů vnější |  | 0 | 0 | 0 | 0 | 0
63 | Podlahy a podlahové konstrukce |  | 0 | 0 | 0 | 0 | 0
8 | Trubní vedení |  | 0 | 0 | 0 | 0 | 0
91 | Doplňující práce na komunikaci |  | 0 | 0 | 0 | 0 | 0
94 | Lešení a stavební výtahy |  | 0 | 0 | 0 | 0 | 0
95 | Dokončovací konstrukce na pozemních stavbách |  | 0 | 0 | 0 | 0 | 0
96 | Bourání konstrukcí |  | 0 | 0 | 0 | 0 | 0
97 | Prorážení otvorů |  | 0 | 0 | 0 | 0 | 0
99 | Staveništní přesun hmot |  | 0 | 0 | 0 | 0 | 0
711 | Izolace proti vodě |  | 0 | 0 | 0 | 0 | 0
712 | Živičné krytiny |  | 0 | 0 | 0 | 0 | 0
713 | Izolace tepelné |  | 0 | 0 | 0 | 0 | 0
721 | Vnitřní kanalizace |  | 0 | 0 | 0 | 0 | 0
722 | Vnitřní vodovod |  | 0 | 0 | 0 | 0 | 0
762 | Konstrukce tesařské |  | 0 | 0 | 0 | 0 | 0
764 | Konstrukce klempířské |  | 0 | 0 | 0 | 0 | 0
766 | Konstrukce truhlářské |  | 0 | 0 | 0 | 0 | 0
767 | Konstrukce zámečnické |  | 0 | 0 | 0 | 0 | 0
781 | Obklady keramické |  | 0 | 0 | 0 | 0 | 0
784 | Malby |  | 0 | 0 | 0 | 0 | 0
M21 | Elektromontáže |  | 0 | 0 | 0 | 0 | 0
D96 | Přesuny suti a vybouraných hmot |  | 0 | 0 | 0 | 0 | 0
| CELKEM OBJEKT |  | 0 | 0 | 0 | 0 | 0
VEDLEJŠÍ ROZPOČTOVÉ NÁKLADY
Název VRN |  |  | Kč | % | Základna |  | Kč
Ztížené výrobní podmínky |  |  | 0 | 0 |  |  | 0 | 0
Dokumentace skutečného stavu |  |  | 0 | 0.5 |  |  | 0 | 0
Přesun stavebních kapacit |  |  | 0 | 0 |  |  | 0 | 0
Mimostaveništní doprava |  |  | 0 | 1.5 |  |  | 0 | 0
Zařízení staveniště |  |  | 0 | 3.1 |  |  | 0 | 1
Provoz investora |  |  | 0 | 0 |  |  | 0 | 1
Kompletační činnost (IČD) |  |  | 0 | 1.2 |  |  | 0 | 2
Rezerva rozpočtu |  |  | 0 | 0 |  |  | 0 | 2
| CELKEM VRN |  |  |  |  | 0

## 02 Pol
Položkový rozpočet
Stavba : |  | 2016/019 Realizace energ.úspor. opatření Gymnázium Brno |  | Rozpočet: | 0
Objekt : |  | 02 Přístavba - tělocvična |  | 0
P.č. | Číslo položky | Název položky | MJ | množství | cena / MJ | celkem (Kč) | Jednotková hmotnost | Celková hmotnost | Jednotková dem.hmot. | Celková dem.hmot.
Díl: | 1 | Zemní práce | [10 empty] | 1
1 | 073826111R00 | Provedení bednění ztuž. věnců a krytů hlav komínů | m | 1.8 |  | 0 | 0 | 0 | 0 | 0 |  |  | 2 | 1 | 1 | 1 | 1 | 0 | 0 | 0 | 0 | 0 | 1 | 1
|  | Komín nad střechou: 0,45*4 |  | 1.8 | [7 empty] | Komín nad střechou: 0,45*4
2 | 113106123U00 | Rozebr zámk dlažba pro pěší komun | m2 | 32.778 |  | 0 | 0 | 0 | -0.26 | -8.5223 |  |  | 2 | 1 | 1 | 1 | 1 | 0 | 0 | 0 | 0 | 0 | 1 | 1
|  | 110: (10,251+6,138)*2 |  | 32.778 | [7 empty] | 110: (10,251+6,138)*2
3 | 113106231R00 | Rozebrání dlažeb ze zámkové dlažby v kamenivu | m2 | 16.5 |  | 0 | 0 | 0 | -0.225 | -3.7125 |  |  | 2 | 1 | 1 | 1 | 1 | 0 | 0 | 0 | 0 | 0 | 1 | 1
|  | 1NP: |  | 0 | [7 empty] | 1NP:
|  | 110: (10,5+6)*1 |  | 16.5 | [7 empty] | 110: (10,5+6)*1
4 | 113109315R00 | Odstranění podkladu pl.50 m2, bet.prostý tl.15 cm | m2 | 29.8884 |  | 0 | 0 | 0 | -0.36 | -10.7598 |  |  | 2 | 1 | 1 | 1 | 1 | 0 | 0 | 0 | 0 | 0 | 1 | 1
|  | 1NP: |  | 0 | [7 empty] | 1NP:
|  | plocha pod úmělou trávou: |  | 0 | [7 empty] | plocha pod úmělou trávou:
|  | 110: 0,66*16,983 |  | 11.2088 | [7 empty] | 110: 0,66*16,983
|  | 0,66*2,56 |  | 1.6896 | [7 empty] | 0,66*2,56
|  | 1*5,89 |  | 5.89 | [7 empty] | 1*5,89
|  | 116: 0,6*7 |  | 4.2 | [7 empty] | 116: 0,6*7
|  | 0,6*11,5 |  | 6.9 | [7 empty] | 0,6*11,5
5 | 122207119R00 | Příplatek za lepivost horniny 3 | m3 | 185.0362 |  | 0 | 0 | 0 | 0 | 0 |  |  | 2 | 1 | 0 | 0 | 1 | 0 | 0 | 0 | 0 | 0 | 1 | 0
6 | 139601102R00 | Ruční výkop jam, rýh a šachet v hornině tř. 3 | m3 | 33.6207 |  | 0 | 0 | 0 | 0 | 0 |  |  | 2 | 1 | 1 | 1 | 1 | 0 | 0 | 0 | 0 | 0 | 1 | 1
3
|  | 1NP: |  | 0 | [7 empty] | 1NP:
|  | 116: (0,6*0,8)*7 |  | 3.36 | [7 empty] | 116: (0,6*0,8)*7
|  | (0,6*14,3)*1,5 |  | 12.87 | [7 empty] | (0,6*14,3)*1,5
|  | 1 NP: |  | 0 | [7 empty] | 1 NP:
|  | 110: (0,66*0,3)*16,983 |  | 3.3626 | [7 empty] | 110: (0,66*0,3)*16,983
|  | (0,66*0,3)*2,56 |  | 0.5069 | [7 empty] | (0,66*0,3)*2,56
|  | (1*0,3)*16,5 |  | 4.95 | [7 empty] | (1*0,3)*16,5
|  | (1*0,3)*5,8 |  | 1.74 | [7 empty] | (1*0,3)*5,8
|  | kolem tělocvičny sousední pozmek: (0,6*0,3)*(4,542+3,2) |  | 1.3936 | [7 empty] | kolem tělocvičny sousední pozmek: (0,6*0,3)*(4,542+3,2)
|  | (0,6*0,3)*(15,461+2,376+12,372) |  | 5.4376 | [7 empty] | (0,6*0,3)*(15,461+2,376+12,372)
7 | 162201102R00 | Vodorovné přemístění výkopku z hor.1-4 do 50 m | m3 | 36.62 |  | 0 | 0 | 0 | 0 | 0 |  |  | 2 | 1 | 1 | 1 | 1 | 0 | 0 | 0 | 0 | 0 | 1 | 1
|  | 30,62+3*2 |  | 36.62 | [7 empty] | 30,62+3*2
8 | 162701105R00 | Vodorovné přemístění výkopku z hor.1-4 do 10000 m | m3 | 30.62 |  | 0 | 0 | 0 | 0 | 0 |  |  | 2 | 1 | 1 | 1 | 1 | 0 | 0 | 0 | 0 | 0 | 1 | 1
9 | 167101101R00 | Nakládání výkopku z hor.1-4 v množství do 100 m3 | m3 | 39.62 |  | 0 | 0 | 0 | 0 | 0 |  |  | 2 | 1 | 1 | 1 | 1 | 0 | 0 | 0 | 0 | 0 | 1 | 1
|  | 33,62+3*2 |  | 39.62 | [7 empty] | 33,62+3*2
10 | 171151101R00 | Hutnění zákl.spáry | m2 | 37.3884 |  | 0 | 0 | 0 | 0 | 0 |  |  | 2 | 1 | 1 | 1 | 1 | 0 | 0 | 0 | 0 | 0 | 1 | 1
|  | okapový chodník: |  | 0 | [7 empty] | okapový chodník:
|  | S1: |  | 0 | [7 empty] | S1:
|  | 110: (16,98+0,66+2,56+16,85+6,295)*0,6 |  | 26.007 | [7 empty] | 110: (16,98+0,66+2,56+16,85+6,295)*0,6
|  | sousední pozemek.: 2,74*0,6 |  | 1.644 | [7 empty] | sousední pozemek.: 2,74*0,6
|  | (1,481+2,376+12,372)*0,6 |  | 9.7374 | [7 empty] | (1,481+2,376+12,372)*0,6
11 | 174101101R00 | Zásyp jam, rýh, šachet se zhutněním | m3 | 36.6207 |  | 0 | 0 | 0 | 0 | 0 |  |  | 2 | 1 | 1 | 1 | 1 | 0 | 0 | 0 | 0 | 0 | 1 | 1
|  | 1NP: |  | 0 | [7 empty] | 1NP:
|  | 116: (0,6*0,8)*7 |  | 3.36 | [7 empty] | 116: (0,6*0,8)*7
|  | (0,6*14,3)*1,5 |  | 12.87 | [7 empty] | (0,6*14,3)*1,5
|  | 1 NP: |  | 0 | [7 empty] | 1 NP:
|  | 110: (0,66*0,3)*16,983 |  | 3.3626 | [7 empty] | 110: (0,66*0,3)*16,983
|  | (0,66*0,3)*2,56 |  | 0.5069 | [7 empty] | (0,66*0,3)*2,56
|  | (1*0,3)*16,5 |  | 4.95 | [7 empty] | (1*0,3)*16,5
|  | (1*0,3)*5,8 |  | 1.74 | [7 empty] | (1*0,3)*5,8
|  | kolem tělocvičny sousední pozmek: (0,6*0,3)*(4,542+3,2) |  | 1.3936 | [7 empty] | kolem tělocvičny sousední pozmek: (0,6*0,3)*(4,542+3,2)
|  | (0,6*0,3)*(15,461+2,376+12,372) |  | 5.4376 | [7 empty] | (0,6*0,3)*(15,461+2,376+12,372)
|  | zásyp upravené kanalizacd: 3 |  | 3 | [7 empty] | zásyp upravené kanalizacd: 3
12 | 181301102R00 | Rozprostření ornice, rovina, tl. 10-15 cm,do 500m2 | m2 | 118.848 |  | 0 | 0 | 0 | 0 | 0 |  |  | 2 | 1 | 1 | 1 | 1 | 0 | 0 | 0 | 0 | 0 | 1 | 1
|  | Uvedení trávníků sousedního pozemku do původního stavu po skončení prací: (12,49+15,481+11,645)*3 |  | 118.848 | [7 empty] | Uvedení trávníků sousedního pozemku do původního stavu po skončení prací: (12,49+15,481+11,645)*3
13 | 185803111R00 | Ošetření trávníku v rovině | m2 | 118.848 |  | 0 | 0 | 0 | 0 | 0 |  |  | 2 | 1 | 0 | 0 | 1 | 0 | 0 | 0 | 0 | 0 | 1 | 0
|  | Uvedení trávníků sousedního pozemku do původního stavu po skončení prací: (12,49+15,481+11,645)*3 |  | 118.848 | [7 empty] | Uvedení trávníků sousedního pozemku do původního stavu po skončení prací: (12,49+15,481+11,645)*3
14 | 185803211R00 | Uválcování trávníku v rovině | m2 | 118.848 |  | 0 | 0 | 0 | 0 | 0 |  |  | 2 | 1 | 1 | 1 | 1 | 0 | 0 | 0 | 0 | 0 | 1 | 1
|  | Uvedení trávníků sousedního pozemku do původního stavu po skončení prací: (12,49+15,481+11,645)*3 |  | 118.848 | [7 empty] | Uvedení trávníků sousedního pozemku do původního stavu po skončení prací: (12,49+15,481+11,645)*3
15 | 185803411R00 | Pohrabání trávníku v rovině po výsadbě | m2 | 118.848 |  | 0 | 0 | 0 | 0 | 0 |  |  | 2 | 1 | 1 | 1 | 1 | 0 | 0 | 0 | 0 | 0 | 1 | 1
|  | Uvedení trávníků sousedního pozemku do původního stavu po skončení prací: (12,49+15,481+11,645)*3 |  | 118.848 | [7 empty] | Uvedení trávníků sousedního pozemku do původního stavu po skončení prací: (12,49+15,481+11,645)*3
16 | 185804312R00 | Zalití trávníku | m3 | 23.7696 |  | 0 | 0 | 0 | 0 | 0 |  |  | 2 | 1 | 0 | 0 | 1 | 0 | 0 | 0 | 0 | 0 | 1 | 0
|  | Uvedení trávníků sousedního pozemku do původního stavu po skončení prací: (12,49+15,481+11,645)*3*0,2 |  | 23.7696 |  |  |  |  | 0 |  |  | Uvedení trávníků sousedního pozemku do původního stavu po skončení prací: (12,49+15,481+11,645)*3*0,2
17 | 199000002R00 | Poplatek za skládku horniny 1- 4 | m3 | 30.62 |  | 0 | 0 | 0 |  | 0 |  |  | 2 | 1 | 1 | 1 | 1 | 0 | 0 | 0 | 0 | 0 | 1 | 1
18 | 00572440 | Směs travní hřištní III. - vysoká zátěž PROFI | kg | 1.7827 |  | 0 | 0.001 | 0.0017827 |  | 0 |  |  | 2 | 3 | 1 | 572440 | 1 | 0 | 0 | 0 | 0 | 0 | 3 | 1
|  | Uvedení trávníků sousedního pozemku do původního stavu po skončení prací: (12,49+15,481+11,645)*3*0,015 |  | 1.7827 | [7 empty] | Uvedení trávníků sousedního pozemku do původního stavu po skončení prací: (12,49+15,481+11,645)*3*0,015
19 | 10364201 | Ornice pro doplnění ploch | m3 | 17.8272 |  | 0 | 1.67 | 29.7714 |  | 0 |  |  | 2 | 3 | 1 | 10364201 | 1 | 0 | 0 | 0 | 0 | 0 | 3 | 1
|  | Uvedení trávníků sousedního pozemku do původního stavu po skončení prací: (12,49+15,481+11,645)*3*0,15 |  | 17.8272 | [7 empty] | Uvedení trávníků sousedního pozemku do původního stavu po skončení prací: (12,49+15,481+11,645)*3*0,15
| Celkem za | 1 Zemní práce |  |  |  | 0 |  | 29.7732 |  | -22.9946 |  |  | 4 |  |  |  |  | 0 | 0 | 0 | 0 | 0
Díl: | 11 | Přípravné a přidružené práce | [10 empty] | 1
20 | 1110001111 | Dmtž a zpětná Mtž ochrané sítě | m2 | 148.5018 |  | 0 | 0 | 0 | 0 | 0 |  |  | 2 | 1 | 1 | 1 | 1 | 0 | 0 | 0 | 0 | 0 | 1 | 1
|  | 120: (16,98+4,542)*6,9 |  | 148.5018 | [7 empty] | 120: (16,98+4,542)*6,9
21 | 1110001112 | Dmtž a zpětná montáž klepadla | kpl | 1 |  | 0 | 0 | 0 | 0 | 0 |  |  | 2 | 1 | 1 | 1 | 1 | 0 | 0 | 0 | 0 | 0 | 1 | 1
|  | Sousední pozemek: 1 |  | 1 | [7 empty] | Sousední pozemek: 1
22 | 1110001113 | Posunutí kamenný nárazník | kus | 2 |  | 0 | 0 | 0 | 0 | 0 |  |  | 2 | 1 | 1 | 1 | 1 | 0 | 0 | 0 | 0 | 0 | 1 | 1
|  | 116: 2 |  | 2 | [7 empty] | 116:02
23 | 111000119 | Zakrytí sportovního povrchu pod lešením: | m2 | 170.752 |  | 0 | 0 | 0 | 0 | 0 |  |  | 2 | 1 | 1 | 1 | 1 | 0 | 0 | 0 | 0 | 0 | 1 | 1
|  | (6,295+16,85+2,56+16,983)*4 |  | 170.752 | [7 empty] | (6,295+16,85+2,56+16,983)*4
| Celkem za | 11 Přípravné a přidružené práce |  |  |  | 0 |  | 0 |  | 0 |  |  | 4 |  |  |  |  | 0 | 0 | 0 | 0 | 0
Díl: | 2 | Základy a zvláštní zakládání | [10 empty] | 1
24 | 216904112 | Očištění podlahy tlakovou vodou | m2 | 502.7075 |  | 0 | 2e-05 | 0.010054 | 0 | 0 |  |  | 2 | 1 | 1 | 1 | 1 | 0 | 0 | 0 | 0 | 0 | 1 | 1
|  | S2S: 11,04*21,33 |  | 235.4832 | [7 empty] | S2S: 11,04*21,33
|  | 3,104*(6,391+6,676) |  | 40.56 | [7 empty] | 3,104*(6,391+6,676)
|  | 5,63*(1,8+11,64) |  | 75.6672 | [7 empty] | 5,63*(1,8+11,64)
|  | 12,472*4 |  | 49.888 | [7 empty] | 12,472*4
|  | S3S: (6,676*6,58)+(6,427*8,897) |  | 101.1091 | [7 empty] | S3S: (6,676*6,58)+(6,427*8,897)
25 | 281606114R00 | Beztlaková chem.injektáž zdiva cihlového tl. 90 cm | m | 2.8 |  | 0 | 0.0227 | 0.06356 | 0 | 0 |  |  | 2 | 1 | 0 | 0 | 1 | 0 | 0 | 0 | 0 | 0 | 1 | 0
|  | Vyvrtání otvorů (8 kusů/m), beztlakové injektování, dodávka injektážní hmoty Injektol. | [8 empty] | Vyvrtání otvorů (8 kusů/m), beztlakové injektování, dodávka injektážní hmoty Injektol. |  | 3
|  | 8 vrtů/m zdi, průměr 30 mm, spotřeba 2,6 l látky/m vrtu. | [8 empty] | 8 vrtů/m zdi, průměr 30 mm, spotřeba 2,6 l látky/m vrtu. |  | 3
| Celkem za | 2 Základy a zvláštní zakládání |  |  |  | 0 |  | 0.073614 |  | 0 |  |  | 4 |  |  |  |  | 0 | 0 | 0 | 0 | 0
Díl: | 3 | Svislé a kompletní konstrukce | [10 empty] | 1
26 | 073826112R00 | Provedení odbednění ztuž. věnců, krytů hlav komínů | m | 1.8 |  | 0 | 0 | 0 | 0 | 0 |  |  | 2 | 1 | 1 | 1 | 1 | 0 | 0 | 0 | 0 | 0 | 1 | 1
|  | Komín :0,45*4 |  | 1.8 | [7 empty] | Komín :0,45*4
27 | 310271630R00 | Zazdívka otvorů do 4 m2, pórobet.tvárnice, tl.30cm | m3 | 0.189 |  | 0 | 0.54942 | 0.10384 | 0 | 0 |  |  | 2 | 1 | 1 | 1 | 1 | 0 | 0 | 0 | 0 | 0 | 1 | 1
|  | Doplnění zdiva atiky po komínech: (0,6+0,45+0,6+0,45)*0,3*0,3 |  | 0.189 | [7 empty] | Doplnění zdiva atiky po komínech: (0,6+0,45+0,6+0,45)*0,3*0,3
28 | 311238113R00 | Zdivo POROTHERM 24 P+D P10 na MVC 5, tl. 240 mm | m2 | 64.4 |  | 0 | 0.24951 | 16.0684 | 0 | 0 |  |  | 2 | 1 | 1 | 1 | 1 | 0 | 0 | 0 | 0 | 0 | 1 | 1
|  | SA: (21,33+11,34)*2*0,5 |  | 32.67 | [7 empty] | SA: (21,33+11,34)*2*0,5
|  | (12+1,835+1,665+5,63+6,42+6,135+6,485+7,26+0,28+3,59+0,16+12)*0,5 |  | 31.73 | [7 empty] | (12+1,835+1,665+5,63+6,42+6,135+6,485+7,26+0,28+3,59+0,16+12)*0,5
29 | 314232521RT2 | Zdivo komín. těles z cihel plných 29 cm na MC 10 s použitím suché maltové směsi | m3 | 0.0261 |  | 0 | 1.6358 | 0.042694 | 0 | 0 |  |  | 2 | 1 | 1 | 1 | 1 | 0 | 0 | 0 | 0 | 0 | 1 | 1
|  | Komín nad střechou: (0,145*4)*0,15*0,3 |  | 0.0261 | [7 empty] | Komín nad střechou: (0,145*4)*0,15*0,3
30 | 314232571RT2 | Beton. komínová hlava s výztuží 0,5x0,5x0,15 | ks | 1 |  | 0 | 2.0165 | 2.0165 | 0 | 0 |  |  | 2 | 1 | 1 | 1 | 1 | 0 | 0 | 0 | 0 | 0 | 1 | 1
| Celkem za | 3 Svislé a kompletní konstrukce |  |  |  | 0 |  | 18.2315 |  | 0 |  |  | 4 |  |  |  |  | 0 | 0 | 0 | 0 | 0
Díl: | 5 | Komunikace | [10 empty] | 1
31 | 5211100022 | Odstranění úmělé trávy | m2 | 18.7884 |  | 0 | 0 | 0 | 0 | 0 |  |  | 2 | 1 | 1 | 1 | 1 | 0 | 0 | 0 | 0 | 0 | 1 | 1
|  | 1NP: |  | 0 | [7 empty] | 1NP:
|  | plocha pod úmělou trávou: |  | 0 | [7 empty] | plocha pod úmělou trávou:
|  | 110: 0,66*16,983 |  | 11.2088 | [7 empty] | 110: 0,66*16,983
|  | 0,66*2,56 |  | 1.6896 | [7 empty] | 0,66*2,56
|  | 1*5,89 |  | 5.89 | [7 empty] | 1*5,89
32 | 564721111R00 | Podklad z kameniva drceného vel.32-63 mm,tl. 8 cm | m2 | 43.3884 |  | 0 | 0.15765 | 6.8402 | 0 | 0 |  |  | 2 | 1 | 1 | 1 | 1 | 0 | 0 | 0 | 0 | 0 | 1 | 1
|  | okapový chodník: |  | 0 | [7 empty] | okapový chodník:
|  | S1: |  | 0 | [7 empty] | S1:
|  | 110: (16,98+0,66+2,56+16,85+6,295)*0,6 |  | 26.007 | [7 empty] | 110: (16,98+0,66+2,56+16,85+6,295)*0,6
|  | 12*0,5 |  | 6 | [7 empty] | 12*0,5
|  | sousední pozemek.: 2,74*0,6 |  | 1.644 | [7 empty] | sousední pozemek.: 2,74*0,6
|  | (1,481+2,376+12,372)*0,6 |  | 9.7374 | [7 empty] | (1,481+2,376+12,372)*0,6
| Celkem za | 5 Komunikace |  |  |  | 0 |  | 6.8402 |  | 0 |  |  | 4 |  |  |  |  | 0 | 0 | 0 | 0 | 0
Díl: | 61 | Upravy povrchů vnitřní | [10 empty] | 1
33 | 602012142RT1 | Omítka štuková tloušťka vrstvy 2 mm | m2 | 10.926 |  | 0 | 0.003 | 0.032778 | 0 | 0 |  |  | 2 | 1 | 1 | 1 | 1 | 0 | 0 | 0 | 0 | 0 | 1 | 1
|  | Omítka po vyrovnání parapetů vnitřní napojení na stávající omítku: |  | 0 | [7 empty] | Omítka po vyrovnání parapetů vnitřní napojení na stávající omítku:
|  | 120: (3,08*0,3)*4 |  | 3.696 | [7 empty] | 120: (3,08*0,3)*4
|  | 125: (2,17*0,3)*4 |  | 2.604 | [7 empty] | 125: (2,17*0,3)*4
|  | 126: (2,2*0,3)*3 |  | 1.98 | [7 empty] | 126: (2,2*0,3)*3
|  | 119: (2,94*0,3)*2 |  | 1.764 | [7 empty] | 119: (2,94*0,3)*2
|  | 117: 2,94*0,3 |  | 0.882 | [7 empty] | 117: 2,94*0,3
34 | 610991111R00 | Zakrývání výplní vnitřních otvorů | m2 | 97.5997 |  | 0 | 8e-05 | 0.007808 | 0 | 0 |  |  | 2 | 1 | 1 | 1 | 1 | 0 | 0 | 0 | 0 | 0 | 1 | 1
|  | 120: (2,58*4)*4 |  | 41.28 | [7 empty] | 120: (2,58*4)*4
|  | 122: (1,95*1,8)*2 |  | 7.02 | [7 empty] | 122: (1,95*1,8)*2
|  | 124: (0,55*1,38)*2 |  | 1.518 | [7 empty] | 124: (0,55*1,38)*2
|  | 125: (1,67*2,33)*3 |  | 11.6733 | [7 empty] | 125: (1,67*2,33)*3
|  | 126: (1,7*1,9)*3 |  | 9.69 | [7 empty] | 126: (1,7*1,9)*3
|  | 119: (2,44*1,62)*2 |  | 7.9056 | [7 empty] | 119: (2,44*1,62)*2
|  | 117.: 2,44*1,62 |  | 3.9528 | [7 empty] | 117.: 2,44*1,62
|  | 123: (2,6*2,4)+(2,6*3,2) |  | 14.56 | [7 empty] | 123: (2,6*2,4)+(2,6*3,2)
35 | 612421626R00 | Omítka vnitřní zdiva, MVC, hladká | m2 | 2.04 |  | 0 | 0.04414 | 0.090046 | 0 | 0 |  |  | 2 | 1 | 1 | 1 | 1 | 0 | 0 | 0 | 0 | 0 | 1 | 1
|  | Omítka po vyrovnání parapetů vnitřní napojení na stávající omítku: |  | 0 | [7 empty] | Omítka po vyrovnání parapetů vnitřní napojení na stávající omítku:
|  | 122: (2,45*0,3)*2 |  | 1.47 | [7 empty] | 122: (2,45*0,3)*2
|  | 124: (0,95*0,3)*2 |  | 0.57 | [7 empty] | 124: (0,95*0,3)*2
36 | 612421637R00 | Omítka vnitřní zdiva, MVC, štuková | m2 | 38.462 |  | 0 | 0.04766 | 1.8331 | 0 | 0 |  |  | 2 | 1 | 0 | 0 | 1 | 0 | 0 | 0 | 0 | 0 | 1 | 0
|  | nadpraží oken: (2,44*0,8)*3 |  | 5.856 | [7 empty] | nadpraží oken: (2,44*0,8)*3
|  | (1,7*0,8)*3 |  | 4.08 | [7 empty] | (1,7*0,8)*3
|  | (1,67*0,8)*4 |  | 5.344 | [7 empty] | (1,67*0,8)*4
|  | (0,55*0,8)*2 |  | 0.88 | [7 empty] | (0,55*0,8)*2
|  | (1,95*0,8)*2 |  | 3.12 | [7 empty] | (1,95*0,8)*2
|  | (2,58*0,8)*4 |  | 8.256 | [7 empty] | (2,58*0,8)*4
|  | Omítka po vyrovnání parapetů vnitřní napojení na stávající omítku: |  | 0 | [7 empty] | Omítka po vyrovnání parapetů vnitřní napojení na stávající omítku:
|  | 120: (3,08*0,3)*4 |  | 3.696 | [7 empty] | 120: (3,08*0,3)*4
|  | 125: (2,17*0,3)*4 |  | 2.604 | [7 empty] | 125: (2,17*0,3)*4
|  | 126: (2,2*0,3)*3 |  | 1.98 | [7 empty] | 126: (2,2*0,3)*3
|  | 119: (2,94*0,3)*2 |  | 1.764 | [7 empty] | 119: (2,94*0,3)*2
|  | 117: 2,94*0,3 |  | 0.882 | [7 empty] | 117: 2,94*0,3
37 | 612425931RT2 | Omítka vápenná vnitřního ostění - štuková s použitím suché maltové směsi | m2 | 64.985 |  | 0 | 0.03371 | 2.1906 | 0 | 0 |  |  | 2 | 1 | 1 | 1 | 1 | 0 | 0 | 0 | 0 | 0 | 1 | 1
|  | Začátek provozního součtu |  | 0 | [7 empty] | Začátek provozního součtu
|  | 125: (2,33*2+1,67)*3 |  | 18.99 | [7 empty] | 125: (2,33*2+1,67)*3
|  | 124: (1,38*2+0,55)*2 |  | 6.62 | [7 empty] | 124: (1,38*2+0,55)*2
|  | 123: (3,2*2+3)+(2,4*2+3,2) |  | 17.4 | [7 empty] | 123: (3,2*2+3)+(2,4*2+3,2)
|  | 122: (1,8*2+1,95)*2 |  | 11.1 | [7 empty] | 122: (1,8*2+1,95)*2
|  | 120: (4*2+2,58)*4 |  | 42.32 | [7 empty] | 120: (4*2+2,58)*4
|  | 126: (1,9*2+1,7)*3 |  | 16.5 | [7 empty] | 126: (1,9*2+1,7)*3
|  | 119: (1,62*2+2,44)*2 |  | 11.36 | [7 empty] | 119: (1,62*2+2,44)*2
|  | 117: 1,62*2+2,44 |  | 5.68 | [7 empty] | 117: 1,62*2+2,44
|  | Konec provozního součtu |  | 129.97 | [7 empty] | Konec provozního součtu
|  | 129,97*0,5 |  | 64.985 | [7 empty] | 129,97*0,5
38 | 612481211RT2 | Montáž výztužné sítě (perlinky) do stěrky-stěny včetně výztužné sítě a stěrkového tmelu | m2 | 53.468 |  | 0 | 0.00367 | 0.19623 | 0 | 0 |  |  | 2 | 1 | 1 | 1 | 1 | 0 | 0 | 0 | 0 | 0 | 1 | 1
|  | nadpraží oken: (2,44*0,8)*3 |  | 5.856 | [7 empty] | nadpraží oken: (2,44*0,8)*3
|  | (1,7*0,8)*3 |  | 4.08 | [7 empty] | (1,7*0,8)*3
|  | (1,67*0,8)*4 |  | 5.344 | [7 empty] | (1,67*0,8)*4
|  | (0,55*0,8)*2 |  | 0.88 | [7 empty] | (0,55*0,8)*2
|  | (1,95*0,8)*2 |  | 3.12 | [7 empty] | (1,95*0,8)*2
|  | (2,58*0,8)*4 |  | 8.256 | [7 empty] | (2,58*0,8)*4
|  | Omítka po vyrovnání parapetů vnitřní napojení na stávající omítku: |  | 0 | [7 empty] | Omítka po vyrovnání parapetů vnitřní napojení na stávající omítku:
|  | 120: (3,08*0,6)*4 |  | 7.392 | [7 empty] | 120: (3,08*0,6)*4
|  | 125: (2,17*0,6)*4 |  | 5.208 | [7 empty] | 125: (2,17*0,6)*4
|  | 126: (2,2*0,6)*3 |  | 3.96 | [7 empty] | 126: (2,2*0,6)*3
|  | 119: (2,94*0,6)*2 |  | 3.528 | [7 empty] | 119: (2,94*0,6)*2
|  | 117: 2,94*0,6 |  | 1.764 | [7 empty] | 117: 2,94*0,6
|  | 122: (2,45*0,6)*2 |  | 2.94 | [7 empty] | 122: (2,45*0,6)*2
|  | 124: (0,95*0,6)*2 |  | 1.14 | [7 empty] | 124: (0,95*0,6)*2
| Celkem za | 61 Upravy povrchů vnitřní |  |  |  | 0 |  | 4.3506 |  | 0 |  |  | 4 |  |  |  |  | 0 | 0 | 0 | 0 | 0
Díl: | 62 | Úpravy povrchů vnější | [10 empty] | 1
39 | 602023193R00 | Penetrace stěn včetně penetrace | m2 | 2.7 |  | 0 | 0.00021 | 0.000567 | 0 | 0 |  |  | 2 | 1 | 1 | 1 | 1 | 0 | 0 | 0 | 0 | 0 | 1 | 1
|  | Komín: (0,45*4)*1,5 |  | 2.7 | [7 empty] | Komín: (0,45*4)*1,5
40 | 620991121R00 | Zakrývání výplní vnějších otvorů z lešení | m2 | 97.5997 |  | 0 | 4e-05 | 0.003904 | 0 | 0 |  |  | 2 | 1 | 1 | 1 | 1 | 0 | 0 | 0 | 0 | 0 | 1 | 1
|  | 120: (2,58*4)*4 |  | 41.28 | [7 empty] | 120: (2,58*4)*4
|  | 122: (1,95*1,8)*2 |  | 7.02 | [7 empty] | 122: (1,95*1,8)*2
|  | 124: (0,55*1,38)*2 |  | 1.518 | [7 empty] | 124: (0,55*1,38)*2
|  | 125: (1,67*2,33)*3 |  | 11.6733 | [7 empty] | 125: (1,67*2,33)*3
|  | 126: (1,7*1,9)*3 |  | 9.69 | [7 empty] | 126: (1,7*1,9)*3
|  | 119: (2,44*1,62)*2 |  | 7.9056 | [7 empty] | 119: (2,44*1,62)*2
|  | 117.: 2,44*1,62 |  | 3.9528 | [7 empty] | 117.: 2,44*1,62
|  | 123: (2,6*2,4)+(2,6*3,2) |  | 14.56 | [7 empty] | 123: (2,6*2,4)+(2,6*3,2)
41 | 622311335RT5 | Zatepl.systém , fasáda, EPS F plus tl.160 mm s omítkou silikát 3,2 kg/m2 | m2 | 193.3868 |  | 0 | 0.01408 | 2.7229 | 0 | 0 |  |  | 2 | 1 | 1 | 1 | 1 | 0 | 0 | 0 | 0 | 0 | 1 | 1
|  | Doporučuje se použit systém, který má jako celek certifikaci odpovídající třídě reakce na oheň B, přičemž tepelný izolant odpovídá třídě reakce na oheň E (polystyrenové desky označené černým pruhem). | [8 empty] | Doporučuje se použit systém, který má jako celek certifikaci odpovídající třídě reakce na oheň B, přičemž tepelný izolant odpovídá třídě reakce na oheň E (polystyrenové desky označené černým pruhem). |  | 3
|  | Z1e:22,74+27,59+53,16+36,42+13,65 |  | 153.56 | [7 empty] | Z1e:22,74+27,59+53,16+36,42+13,65
|  | 11,96*3,33 |  | 39.8268 | [7 empty] | 11,96*3,33
42 | 622311525RU1 | Zateplovací systém , sokl, XPS tl. 160 mm omítkou silikonsilikátová | m2 | 46.4845 |  | 0 | 0.01927 | 0.89576 | 0 | 0 |  |  | 2 | 1 | 1 | 1 | 1 | 0 | 0 | 0 | 0 | 0 | 1 | 1
|  | reakce na oheń B,izolant s reakcí na oheň nejhůře E | [8 empty] | reakce na oheń B,izolant s reakcí na oheň nejhůře E |  | 3
|  | omítka silikonsilikátová s progresivním samočistícím efektem | [8 empty] | omítka silikonsilikátová s progresivním samočistícím efektem |  | 3
|  | Z3o: 3,85+8,05+6,71+2,95+8,44 |  | 30 | [7 empty] | Z3o: 3,85+8,05+6,71+2,95+8,44
|  | 2,74*0,5 |  | 1.37 | [7 empty] | 2,74*0,5
|  | (15,481+2,376+12,372)*0,5 |  | 15.1145 | [7 empty] | (15,481+2,376+12,372)*0,5
43 | 622311563R00 | Zateplovací systém Baumit, parapet, XPS tl. 30 mm | m2 | 17.21 |  | 0 | 0.00894 | 0.15386 | 0 | 0 |  |  | 2 | 1 | 1 | 1 | 1 | 0 | 0 | 0 | 0 | 0 | 1 | 1
|  | parapet vnější: |  | 0 | [7 empty] | parapet vnější:
|  | 120: (2,58*0,5)*4 |  | 5.16 | [7 empty] | 120: (2,58*0,5)*4
|  | 122: (1,95*0,5)*2 |  | 1.95 | [7 empty] | 122: (1,95*0,5)*2
|  | 124: (0,55*0,5)*2 |  | 0.55 | [7 empty] | 124: (0,55*0,5)*2
|  | 125: (1,67*0,5)*4 |  | 3.34 | [7 empty] | 125: (1,67*0,5)*4
|  | 126: (1,7*0,5)*3 |  | 2.55 | [7 empty] | 126: (1,7*0,5)*3
|  | 119: (2,44*0,5)*2 |  | 2.44 | [7 empty] | 119: (2,44*0,5)*2
|  | 117: 2,44*0,5 |  | 1.22 | [7 empty] | 117: 2,44*0,5
44 | 622311735 | Zatepl.syst. fasáda, miner.difuzně otevřená desky KV 160 mm s omítkou Silikontsilikátová | m2 | 75.3558 |  | 0 | 0.03324 | 2.5048 | 0 | 0 |  |  | 2 | 1 | 1 | 1 | 1 | 0 | 0 | 0 | 0 | 0 | 1 | 1
|  | Reakce na oheň B,izolant s reakcí na oheň nejhůře E | [8 empty] | Reakce na oheň B,izolant s reakcí na oheň nejhůře E |  | 3
|  | omítka silikonsilikátová s progresivním samočistícím efektem | [8 empty] | omítka silikonsilikátová s progresivním samočistícím efektem |  | 3
|  | Z2o: 13,16+4,61+10,47+8,48+12,92 |  | 49.64 | [7 empty] | Z2o: 13,16+4,61+10,47+8,48+12,92
|  | (15,481+2,376+12,372)*0,78 |  | 23.5786 | [7 empty] | (15,481+2,376+12,372)*0,78
|  | 2,74*0,78 |  | 2.1372 | [7 empty] | 2,74*0,78
45 | 622311735RT6 | Zatepl.syst. fasáda, miner.desky KV 160 mm s omítkou SilikatTop 3,2 kg/m2, lepidlo ProContact | m2 | 263.8929 |  | 0 | 0.03324 | 8.7718 | 0 | 0 |  |  | 2 | 1 | 1 | 1 | 1 | 0 | 0 | 0 | 0 | 0 | 1 | 1
|  | Z1m: 18,87 |  | 18.87 | [7 empty] | Z1m: 18,87
|  | (2,755+0,371)*2,74 |  | 8.5652 | [7 empty] | (2,755+0,371)*2,74
|  | 15,481*(5,908+0,503) |  | 99.2487 | [7 empty] | 15,481*(5,908+0,503)
|  | 2,376*(2,755+0,371) |  | 7.4274 | [7 empty] | 2,376*(2,755+0,371)
|  | 12,372*(2,755+0,371) |  | 38.6749 | [7 empty] | 12,372*(2,755+0,371)
|  | 6,029*3,285 |  | 19.8053 | [7 empty] | 6,029*3,285
|  | Z5: 15,61+5,44+3,86+1,74+1,62+1,02+4,63+7,05 |  | 40.97 | [7 empty] | Z5: 15,61+5,44+3,86+1,74+1,62+1,02+4,63+7,05
|  | 2,74*0,92 |  | 2.5208 | [7 empty] | 2,74*0,92
|  | (15,481+2,376+12,372)*0,92 |  | 27.8107 | [7 empty] | (15,481+2,376+12,372)*0,92
46 | 622421131R00 | Omítka vnější stěn, MVC, hladká, složitost 1-2 | m2 | 120.486 |  | 0 | 0.04817 | 5.8038 | 0 | 0 |  |  | 2 | 1 | 1 | 1 | 1 | 0 | 0 | 0 | 0 | 0 | 1 | 1
|  | Komín: (0,45*4)*1,5 |  | 2.7 | [7 empty] | Komín: (0,45*4)*1,5
|  | Z3o: 3,85+8,05+6,71+2,95+8,44 |  | 30 | [7 empty] | Z3o: 3,85+8,05+6,71+2,95+8,44
|  | 2,74*0,5 |  | 1.37 | [7 empty] | 2,74*0,5
|  | (15,481+2,376+12,372)*0,5 |  | 15.1145 | [7 empty] | (15,481+2,376+12,372)*0,5
|  | Z5: 15,61+5,44+3,86+1,74+1,62+1,02+4,63+7,05 |  | 40.97 | [7 empty] | Z5: 15,61+5,44+3,86+1,74+1,62+1,02+4,63+7,05
|  | 2,74*0,92 |  | 2.5208 | [7 empty] | 2,74*0,92
|  | (15,481+2,376+12,372)*0,92 |  | 27.8107 | [7 empty] | (15,481+2,376+12,372)*0,92
47 | 622422211R00 | Oprava vnějších omítek vápen. hladk. II, do 20 % | m2 | 399.0578 |  | 0 | 0.0266 | 10.6149 | 0 | 0 |  |  | 2 | 1 | 1 | 1 | 1 | 0 | 0 | 0 | 0 | 0 | 1 | 1
|  | Z1e: (16,983*6,8) |  | 115.4844 | [7 empty] | Z1e: (16,983*6,8)
|  | (2,375+6,02)*3,955 |  | 33.2022 | [7 empty] | (2,375+6,02)*3,955
|  | (10,251+6,183)*3,755 |  | 61.7097 | [7 empty] | (10,251+6,183)*3,755
|  | (0,18+6,42+6,135+6,485)*1,1 |  | 21.142 | [7 empty] | (0,18+6,42+6,135+6,485)*1,1
|  | (7,265+3,59+0,16+6,553+3,664+1,727)*4,75 |  | 109.0553 | [7 empty] | (7,265+3,59+0,16+6,553+3,664+1,727)*4,75
|  | (6,029+11,96)*3,25 |  | 58.4642 | [7 empty] | (6,029+11,96)*3,25
48 | 622471116R00 | Úprava stěn aktivovaným štukem s přísadou | m2 | 2.7 |  | 0 | 0.00598 | 0.016146 | 0 | 0 |  |  | 2 | 1 | 1 | 1 | 1 | 0 | 0 | 0 | 0 | 0 | 1 | 1
|  | Komín: (0,45*4)*1,5 |  | 2.7 | [7 empty] | Komín: (0,45*4)*1,5
49 | 622471318R00 | Nátěr nebo nástřik stěn vnějších, složitost 3 - 4 | m2 | 2.7 |  | 0 | 0.00242 | 0.006534 | 0 | 0 |  |  | 2 | 1 | 1 | 1 | 1 | 0 | 0 | 0 | 0 | 0 | 1 | 1
|  | Komín: (0,45*4)*1,5 |  | 2.7 | [7 empty] | Komín: (0,45*4)*1,5
50 | 622481211RT2 | Montáž výztužné sítě (perlinky) do stěrky-stěny včetně výztužné sítě a stěrkového tmelu | m2 | 2.7 |  | 0 | 0.00367 | 0.009909 | 0 | 0 |  |  | 2 | 1 | 1 | 1 | 1 | 0 | 0 | 0 | 0 | 0 | 1 | 1
|  | Komín: (0,45*4)*1,5 |  | 2.7 | [7 empty] | Komín: (0,45*4)*1,5
51 | 624601114U00 | Tmelení spar kolem oken | m | 128.97 |  | 0 | 0 | 0 | 0 | 0 |  |  | 2 | 1 | 1 | 1 | 1 | 0 | 0 | 0 | 0 | 0 | 1 | 1
|  | styk okna a vnitřní stěny stěny: |  | 0 | [7 empty] | styk okna a vnitřní stěny stěny:
|  | 120: (2,58+4*2)*4 |  | 42.32 | [7 empty] | 120: (2,58+4*2)*4
|  | 122: (1,95+1,8*2)*2 |  | 11.1 | [7 empty] | 122: (1,95+1,8*2)*2
|  | 124: (0,55+1,38*2)*2 |  | 6.62 | [7 empty] | 124: (0,55+1,38*2)*2
|  | 125: (1,67+2,33*2)*3 |  | 18.99 | [7 empty] | 125: (1,67+2,33*2)*3
|  | 126: (1,7+1,9*2)*3 |  | 16.5 | [7 empty] | 126: (1,7+1,9*2)*3
|  | 119: (2,44+1,62*2)*2 |  | 11.36 | [7 empty] | 119: (2,44+1,62*2)*2
|  | 117.: 2,44+1,62*2 |  | 5.68 | [7 empty] | 117.: 2,44+1,62*2
|  | 123: (2,6+2,4*2)+(2,6+3,2*2) |  | 16.4 | [7 empty] | 123: (2,6+2,4*2)+(2,6+3,2*2)
52 | 629995101U00 | Očištění vně povrch omytí tlak voda | m2 | 580 |  | 0 | 0 | 0 | 0 | 0 |  |  | 2 | 1 | 1 | 1 | 1 | 0 | 0 | 0 | 0 | 0 | 1 | 1
| Celkem za | 62 Úpravy povrchů vnější |  |  |  | 0 |  | 31.5049 |  | 0 |  |  | 4 |  |  |  |  | 0 | 0 | 0 | 0 | 0
Díl: | 63 | Podlahy a podlahové konstrukce | [10 empty] | 1
53 | 631315621R00 | Mazanina betonová tl. 12 - 24 cm C 20/25 | m3 | 5.8579 |  | 0 | 2.525 | 14.7912 | 0 | 0 |  |  | 2 | 1 | 1 | 1 | 1 | 0 | 0 | 0 | 0 | 0 | 1 | 1
|  | okapový chodník: |  | 0 | [7 empty] | okapový chodník:
|  | S1: |  | 0 | [7 empty] | S1:
|  | Začátek provozního součtu |  | 0 | [7 empty] | Začátek provozního součtu
|  | 110: (16,98+0,66+2,56+16,85+6,295)*0,6 |  | 26.007 | [7 empty] | 110: (16,98+0,66+2,56+16,85+6,295)*0,6
|  | 12*0,6 |  | 7.2 | [7 empty] | 12*0,6
|  | sousední pozemek.: 2,74*0,6 |  | 1.644 | [7 empty] | sousední pozemek.: 2,74*0,6
|  | (1,481+2,376+12,372)*0,6 |  | 9.7374 | [7 empty] | (1,481+2,376+12,372)*0,6
|  | Konec provozního součtu |  | 44.5884 | [7 empty] | Konec provozního součtu
|  | 44,5884*0,1 |  | 4.4588 | [7 empty] | 44,5884*0,1
|  | okapový chodník: |  | 0 | [7 empty] | okapový chodník:
|  | 116: (1,727+6,553+7,265)*0,6*0,15 |  | 1.399 | [7 empty] | 116: (1,727+6,553+7,265)*0,6*0,15
54 | 631319175R00 | Příplatek za stržení povrchu mazaniny tl. 24 cm | m3 | 5.8579 |  | 0 | 0 | 0 | 0 | 0 |  |  | 2 | 1 | 1 | 1 | 1 | 0 | 0 | 0 | 0 | 0 | 1 | 1
|  | okapový chodník: |  | 0 | [7 empty] | okapový chodník:
|  | S1: |  | 0 | [7 empty] | S1:
|  | Začátek provozního součtu |  | 0 | [7 empty] | Začátek provozního součtu
|  | 110: (16,98+0,66+2,56+16,85+6,295)*0,6 |  | 26.007 | [7 empty] | 110: (16,98+0,66+2,56+16,85+6,295)*0,6
|  | 12*0,6 |  | 7.2 | [7 empty] | 12*0,6
|  | sousední pozemek.: 2,74*0,6 |  | 1.644 | [7 empty] | sousední pozemek.: 2,74*0,6
|  | (1,481+2,376+12,372)*0,6 |  | 9.7374 | [7 empty] | (1,481+2,376+12,372)*0,6
|  | Konec provozního součtu |  | 44.5884 | [7 empty] | Konec provozního součtu
|  | 44,5884*0,1 |  | 4.4588 | [7 empty] | 44,5884*0,1
|  | okapový chodník: |  | 0 | [7 empty] | okapový chodník:
|  | 116: (1,727+6,553+7,265)*0,6*0,15 |  | 1.399 | [7 empty] | 116: (1,727+6,553+7,265)*0,6*0,15
55 | 631319185R00 | Příplatek za sklon mazaniny 15°-35° tl.12 - 24 cm | m3 | 5.8579 |  | 0 | 0 | 0 | 0 | 0 |  |  | 2 | 1 | 1 | 1 | 1 | 0 | 0 | 0 | 0 | 0 | 1 | 1
|  | okapový chodník: |  | 0 | [7 empty] | okapový chodník:
|  | S1: |  | 0 | [7 empty] | S1:
|  | Začátek provozního součtu |  | 0 | [7 empty] | Začátek provozního součtu
|  | 110: (16,98+0,66+2,56+16,85+6,295)*0,6 |  | 26.007 | [7 empty] | 110: (16,98+0,66+2,56+16,85+6,295)*0,6
|  | 12*0,6 |  | 7.2 | [7 empty] | 12*0,6
|  | sousední pozemek.: 2,74*0,6 |  | 1.644 | [7 empty] | sousední pozemek.: 2,74*0,6
|  | (1,481+2,376+12,372)*0,6 |  | 9.7374 | [7 empty] | (1,481+2,376+12,372)*0,6
|  | Konec provozního součtu |  | 44.5884 | [7 empty] | Konec provozního součtu
|  | 44,5884*0,1 |  | 4.4588 | [7 empty] | 44,5884*0,1
|  | okapový chodník: |  | 0 | [7 empty] | okapový chodník:
|  | 116: (1,727+6,553+7,265)*0,6*0,15 |  | 1.399 | [7 empty] | 116: (1,727+6,553+7,265)*0,6*0,15
56 | 631361921RT5 | Výztuž mazanin svařovanou sítí průměr drátu 6,0, oka 150/150 mm KH20 | t | 0.178 |  | 0 | 1.0662 | 0.18979 | 0 | 0 |  |  | 2 | 1 | 1 | 1 | 1 | 0 | 0 | 0 | 0 | 0 | 1 | 1
|  | okapový chodník: |  | 0 | [7 empty] | okapový chodník:
|  | S1: |  | 0 | [7 empty] | S1:
|  | Začátek provozního součtu |  | 0 | [7 empty] | Začátek provozního součtu
|  | 110: (16,98+0,66+2,56+16,85+6,295)*0,6 |  | 26.007 | [7 empty] | 110: (16,98+0,66+2,56+16,85+6,295)*0,6
|  | 12*0,6 |  | 7.2 | [7 empty] | 12*0,6
|  | sousední pozemek.: 2,74*0,6 |  | 1.644 | [7 empty] | sousední pozemek.: 2,74*0,6
|  | (1,481+2,376+12,372)*0,6 |  | 9.7374 | [7 empty] | (1,481+2,376+12,372)*0,6
|  | Konec provozního součtu |  | 44.5884 | [7 empty] | Konec provozního součtu
|  | 44,5884*0,003301 |  | 0.1472 | [7 empty] | 44,5884*0,003301
|  | okapový chodník: |  | 0 | [7 empty] | okapový chodník:
|  | 116: (1,727+6,553+7,265)*0,6*0,003301 |  | 0.0308 | [7 empty] | 116: (1,727+6,553+7,265)*0,6*0,003301
57 | 632415110R00 | Potěr samonivelační ručně tl. 10 mm | m2 | 399.8831 |  | 0 | 0.01815 | 7.2579 | 0 | 0 |  |  | 2 | 1 | 1 | 1 | 1 | 0 | 0 | 0 | 0 | 0 | 1 | 1
|  | S2: 11,04*21,33 |  | 235.4832 | [7 empty] | S2: 11,04*21,33
|  | ((5,63*11,96)+3,395*(7,265+3,59+0,16)) |  | 104.7307 | [7 empty] | ((5,63*11,96)+3,395*(7,265+3,59+0,16))
|  | (6,029+5,63)*7,6 |  | 88.6084 | [7 empty] | (6,029+5,63)*7,6
|  | -(4,8*6,029) |  | -28.9392 | [7 empty] | -(4,8*6,029)
58 | 632451021R00 | Vyrovnávací potěr MC 15, v pásu, tl. 20 mm | m2 | 32.2 |  | 0 | 0.04984 | 1.6048 | 0 | 0 |  |  | 2 | 1 | 1 | 1 | 1 | 0 | 0 | 0 | 0 | 0 | 1 | 1
|  | S2: (21,33+11,34)*2*0,25 |  | 16.335 | [7 empty] | S2: (21,33+11,34)*2*0,25
|  | (12+1,835+1,665+5,63+6,42+6,135+6,485+7,26+0,28+3,59+0,16+12)*0,25 |  | 15.865 | [7 empty] | (12+1,835+1,665+5,63+6,42+6,135+6,485+7,26+0,28+3,59+0,16+12)*0,25
59 | 632451059 | Potěr pískocementový, min. 17 MPa, tl. 80 mm | m2 | 17.21 |  | 0 | 0.08772 | 1.5097 | 0 | 0 |  |  | 2 | 1 | 1 | 1 | 1 | 0 | 0 | 0 | 0 | 0 | 1 | 1
|  | Vyrovnání parapetů vnitřní: |  | 0 | [7 empty] | Vyrovnání parapetů vnitřní:
|  | 120: (2,58*0,5)*4 |  | 5.16 | [7 empty] | 120: (2,58*0,5)*4
|  | 122: (1,95*0,5)*2 |  | 1.95 | [7 empty] | 122: (1,95*0,5)*2
|  | 124: (0,55*0,5)*2 |  | 0.55 | [7 empty] | 124: (0,55*0,5)*2
|  | 125: (1,67*0,5)*4 |  | 3.34 | [7 empty] | 125: (1,67*0,5)*4
|  | 126: (1,7*0,5)*3 |  | 2.55 | [7 empty] | 126: (1,7*0,5)*3
|  | 119: (2,44*0,5)*2 |  | 2.44 | [7 empty] | 119: (2,44*0,5)*2
|  | 117: 2,44*0,5 |  | 1.22 | [7 empty] | 117: 2,44*0,5
60 | 632502180R00 | Dlažba betonové dlaždice na mrazuvzdorné lepidlo bet.dlaždice 50x5x50 cm | m2 | 37.157 |  | 0 | 0.12582 | 4.6751 | 0 | 0 |  |  | 2 | 1 | 0 | 0 | 1 | 0 | 0 | 0 | 0 | 0 | 1 | 0
3
|  | Položení do cementové malty a spárování flexibilním tmelem, spára šířky od 8 mm do 12 mm. | [8 empty] | Položení do cementové malty a spárování flexibilním tmelem, spára šířky od 8 mm do 12 mm. |  | 3
|  | okapový chodník: |  | 0 | [7 empty] | okapový chodník:
|  | S1: |  | 0 | [7 empty] | S1:
|  | 110: (16,98+0,66+2,56+16,85+6,295)*0,5 |  | 21.6725 | [7 empty] | 110: (16,98+0,66+2,56+16,85+6,295)*0,5
|  | 12*0,5 |  | 6 | [7 empty] | 12*0,5
|  | sousední pozemek.: 2,74*0,5 |  | 1.37 | [7 empty] | sousední pozemek.: 2,74*0,5
|  | (1,481+2,376+12,372)*0,5 |  | 8.1145 | [7 empty] | (1,481+2,376+12,372)*0,5
| Celkem za | 63 Podlahy a podlahové konstrukce |  |  |  | 0 |  | 30.0285 |  | 0 |  |  | 4 |  |  |  |  | 0 | 0 | 0 | 0 | 0
Díl: | 8 | Trubní vedení | [10 empty] | 1
61 | 891372190R00 | Napojení dešť.svodů na kanalizaci | kus | 3 |  | 0 | 0.05034 | 0.15102 | 0 | 0 |  |  | 2 | 1 | 1 | 1 | 1 | 0 | 0 | 0 | 0 | 0 | 1 | 1
|  | 110: 2 |  | 2 | [7 empty] | 110:02
|  | 116: 1 |  | 1 | [7 empty] | 116:01
| Celkem za | 8 Trubní vedení |  |  |  | 0 |  | 0.15102 |  | 0 |  |  | 4 |  |  |  |  | 0 | 0 | 0 | 0 | 0
Díl: | 91 | Doplňující práce na komunikaci | [10 empty] | 1
62 | 919735123R00 | Řezání stávajícího betonového krytu tl. 10 - 15 cm | m | 25.433 |  | 0 | 0 | 0 | 0 | 0 |  |  | 2 | 1 | 1 | 1 | 1 | 0 | 0 | 0 | 0 | 0 | 1 | 1
|  | 1NP: |  | 0 | [7 empty] | 1NP:
|  | plocha pod úmělou trávou: |  | 0 | [7 empty] | plocha pod úmělou trávou:
|  | 110: 16,983+2,56+5,89 |  | 25.433 | [7 empty] | 110: 16,983+2,56+5,89
| Celkem za | 91 Doplňující práce na komunikaci |  |  |  | 0 |  | 0 |  | 0 |  |  | 4 |  |  |  |  | 0 | 0 | 0 | 0 | 0
Díl: | 94 | Lešení a stavební výtahy | [10 empty] | 1
63 | 941941031R00 | Montáž lešení leh.řad.s podlahami,š.do 1 m, H 10 m | m2 | 678.6378 |  | 0 | 0.01838 | 12.4734 | 0 | 0 |  |  | 2 | 1 | 1 | 1 | 1 | 0 | 0 | 0 | 0 | 0 | 1 | 1
|  | (6,295+16,85)*4 |  | 92.58 | [7 empty] | (6,295+16,85)*4
|  | 6,02*1,5 |  | 9.03 | [7 empty] | 6,02*1,5
|  | (4,1+16,983+4,542+3,74)*7,4 |  | 217.301 | [7 empty] | (4,1+16,983+4,542+3,74)*7,4
|  | (15,481+3,376)*7,5 |  | 141.4275 | [7 empty] | (15,481+3,376)*7,5
|  | 12,37*4,7 |  | 58.139 | [7 empty] | 12,37*4,7
|  | (1,727+3,664+6,553+3,59+7,265)*4,5 |  | 102.5955 | [7 empty] | (1,727+3,664+6,553+3,59+7,265)*4,5
|  | (6,029+11,96)*3,2 |  | 57.5648 | [7 empty] | (6,029+11,96)*3,2
64 | 941941192R00 | Příplatek za každý měsíc použití lešení k pol.1032 | m2 | 1357.28 |  | 0 | 0.0008 | 1.0858 | 0 | 0 |  |  | 2 | 1 | 1 | 1 | 1 | 0 | 0 | 0 | 0 | 0 | 1 | 1
|  | 678,64*2 |  | 1357.28 | [7 empty] | 678,64*2
65 | 941941832R00 | Demontáž lešení leh.řad.s podlahami,š.1 m, H 30 m | m2 | 678.64 |  | 0 | 0 | 0 | 0 | 0 |  |  | 2 | 1 | 1 | 1 | 1 | 0 | 0 | 0 | 0 | 0 | 1 | 1
66 | 941955002R00 | Lešení lehké pomocné, výška podlahy do 1,9 m | m2 | 100 |  | 0 | 0.00158 | 0.158 | 0 | 0 |  |  | 2 | 1 | 1 | 1 | 1 | 0 | 0 | 0 | 0 | 0 | 1 | 1
67 | 944944011R00 | Montáž ochranné sítě z umělých vláken | m2 | 678.6378 |  | 0 | 0 | 0 | 0 | 0 |  |  | 2 | 1 | 1 | 1 | 1 | 0 | 0 | 0 | 0 | 0 | 1 | 1
|  | (6,295+16,85)*4 |  | 92.58 | [7 empty] | (6,295+16,85)*4
|  | 6,02*1,5 |  | 9.03 | [7 empty] | 6,02*1,5
|  | (4,1+16,983+4,542+3,74)*7,4 |  | 217.301 | [7 empty] | (4,1+16,983+4,542+3,74)*7,4
|  | (15,481+3,376)*7,5 |  | 141.4275 | [7 empty] | (15,481+3,376)*7,5
|  | 12,37*4,7 |  | 58.139 | [7 empty] | 12,37*4,7
|  | (1,727+3,664+6,553+3,59+7,265)*4,5 |  | 102.5955 | [7 empty] | (1,727+3,664+6,553+3,59+7,265)*4,5
|  | (6,029+11,96)*3,2 |  | 57.5648 | [7 empty] | (6,029+11,96)*3,2
68 | 944944031R00 | Příplatek za každý měsíc použití sítí k pol. 4011 | m2 | 1357.28 |  | 0 | 0 | 0 | 0 | 0 |  |  | 2 | 1 | 1 | 1 | 1 | 0 | 0 | 0 | 0 | 0 | 1 | 1
|  | 678,64*2 |  | 1357.28 | [7 empty] | 678,64*2
69 | 944944081R00 | Demontáž ochranné sítě z umělých vláken | m2 | 678.64 |  | 0 | 0 | 0 | 0 | 0 |  |  | 2 | 1 | 1 | 1 | 1 | 0 | 0 | 0 | 0 | 0 | 1 | 1
| Celkem za | 94 Lešení a stavební výtahy |  |  |  | 0 |  | 13.7172 |  | 0 |  |  | 4 |  |  |  |  | 0 | 0 | 0 | 0 | 0
Díl: | 95 | Dokončovací konstrukce na pozemních stavbách | [10 empty] | 1
70 | 289970111R00 | zakrytí podlah Geofiltex 300g/m2 | m2 | 100 |  | 0 | 0.0005 | 0.05 | 0 | 0 |  |  | 2 | 1 | 1 | 1 | 1 | 0 | 0 | 0 | 0 | 0 | 1 | 1
|  | podlahy vnitřní zakrývání podlah před vnitřními úpravami: 100 |  | 100 | [7 empty] | podlahy vnitřní zakrývání podlah před vnitřními úpravami: 100
71 | 952901110R00 | Čištění mytím vnějších a vnitřních ploch oken | m2 | 97.5997 |  | 0 | 3e-05 | 0.002928 | 0 | 0 |  |  | 2 | 1 | 0 | 0 | 1 | 0 | 0 | 0 | 0 | 0 | 1 | 0
|  | 120: (2,58*4)*4 |  | 41.28 | [7 empty] | 120: (2,58*4)*4
|  | 122: (1,95*1,8)*2 |  | 7.02 | [7 empty] | 122: (1,95*1,8)*2
|  | 124: (0,55*1,38)*2 |  | 1.518 | [7 empty] | 124: (0,55*1,38)*2
|  | 125: (1,67*2,33)*3 |  | 11.6733 | [7 empty] | 125: (1,67*2,33)*3
|  | 126: (1,7*1,9)*3 |  | 9.69 | [7 empty] | 126: (1,7*1,9)*3
|  | 119: (2,44*1,62)*2 |  | 7.9056 | [7 empty] | 119: (2,44*1,62)*2
|  | 117.: 2,44*1,62 |  | 3.9528 | [7 empty] | 117.: 2,44*1,62
|  | 123: (2,6*2,4)+(2,6*3,2) |  | 14.56 | [7 empty] | 123: (2,6*2,4)+(2,6*3,2)
72 | 952901111R00 | Vyčištění budov o výšce podlaží do 4 m | m2 | 200 |  | 0 | 4e-05 | 0.008 | 0 | 0 |  |  | 2 | 1 | 1 | 1 | 1 | 0 | 0 | 0 | 0 | 0 | 1 | 1
73 | 952901222R00 | zakrytí mobiliáře místností | m2 | 400 |  | 0 | 0 | 0 | 0 | 0 |  |  | 2 | 1 | 1 | 1 | 1 | 0 | 0 | 0 | 0 | 0 | 1 | 1
74 | 952902121U00 | Zametení drsná podlaha | m2 | 502.7075 |  | 0 | 0 | 0 | 0 | 0 |  |  | 2 | 1 | 1 | 1 | 1 | 0 | 0 | 0 | 0 | 0 | 1 | 1
|  | prefabrikovaná stropní konstrukce před pokládkou nové skladby: |  | 0 | [7 empty] | prefabrikovaná stropní konstrukce před pokládkou nové skladby:
|  | S2S: 11,04*21,33 |  | 235.4832 | [7 empty] | S2S: 11,04*21,33
|  | 3,104*(6,391+6,676) |  | 40.56 | [7 empty] | 3,104*(6,391+6,676)
|  | 5,63*(1,8+11,64) |  | 75.6672 | [7 empty] | 5,63*(1,8+11,64)
|  | 12,472*4 |  | 49.888 | [7 empty] | 12,472*4
|  | S3S: (6,676*6,58)+(6,427*8,897) |  | 101.1091 | [7 empty] | S3S: (6,676*6,58)+(6,427*8,897)
| Celkem za | 95 Dokončovací konstrukce na pozemních stavbách |  |  |  | 0 |  | 0.060928 |  | 0 |  |  | 4 |  |  |  |  | 0 | 0 | 0 | 0 | 0
Díl: | 96 | Bourání konstrukcí | [10 empty] | 1
75 | 962032631R00 | Bourání zdiva komínového z cihel na MVC | m3 | 1.215 |  | 0 | 0 | 0 | -1.594 | -1.9367 |  |  | 2 | 1 | 1 | 1 | 1 | 0 | 0 | 0 | 0 | 0 | 1 | 1
|  | střecha tělocvičny: (0,6*0,45)*1,2*3 |  | 0.972 | [7 empty] | střecha tělocvičny: (0,6*0,45)*1,2*3
|  | (0,45*0,45)*1,2 |  | 0.243 | [7 empty] | (0,45*0,45)*1,2
76 | 965032131R00 | Bourání vzduchové mezery z dutých cihel tl.170 mm | m2 | 101.1091 |  | 0 | 0 | 0 | -0.272 | -27.5017 |  |  | 2 | 1 | 1 | 1 | 1 | 0 | 0 | 0 | 0 | 0 | 1 | 1
|  | S3S: |  | 0 | [7 empty] | S3S:
|  | (6,676*6,58)+(6,427*8,897) |  | 101.1091 | [7 empty] | (6,676*6,58)+(6,427*8,897)
77 | 965042121RT2 | Bourání betonové koruny komína | m3 | 0.0304 |  | 0 | 0 | 0 | -2.2 | -0.06688 |  |  | 2 | 1 | 1 | 1 | 1 | 0 | 0 | 0 | 0 | 0 | 1 | 1
|  | Nižší střecha přístavby: (0,45*0,45)*0,15 |  | 0.0304 | [7 empty] | Nižší střecha přístavby: (0,45*0,45)*0,15
78 | 965042141RT1 | Bourání mazanin betonových tl. 10 cm, nad 4 m2 ručně tl. mazaniny 5 - 8 cm | m3 | 36.1722 |  | 0 | 0 | 0 | -2.2 | -79.5788 |  |  | 2 | 1 | 1 | 1 | 1 | 0 | 0 | 0 | 0 | 0 | 1 | 1
|  | S2S: |  | 0 | [7 empty] | S2S:
|  | Začátek provozního součtu |  | 0 | [7 empty] | Začátek provozního součtu
|  | 11,04*21,33 |  | 235.4832 | [7 empty] | 11,04*21,33
|  | 3,104*(6,391+6,676) |  | 40.56 | [7 empty] | 3,104*(6,391+6,676)
|  | 5,63*(1,8+11,64) |  | 75.6672 | [7 empty] | 5,63*(1,8+11,64)
|  | 12,472*4 |  | 49.888 | [7 empty] | 12,472*4
|  | Konec provozního součtu |  | 401.5984 | [7 empty] | Konec provozního součtu
|  | 401,5984*0,08 |  | 32.1279 | [7 empty] | 401,5984*0,08
|  | S3S: |  | 0 | [7 empty] | S3S:
|  | Začátek provozního součtu |  | 0 | [7 empty] | Začátek provozního součtu
|  | (6,676*6,58)+(6,427*8,897) |  | 101.1091 | [7 empty] | (6,676*6,58)+(6,427*8,897)
|  | Konec provozního součtu |  | 101.1091 | [7 empty] | Konec provozního součtu
|  | 101,1091*0,04 |  | 4.0444 | [7 empty] | 101,1091*0,04
79 | 965049111R00 | Příplatek, bourání mazanin se svař. síťí tl. 10 cm | m3 | 36.1722 |  | 0 | 0 | 0 | 0 | 0 |  |  | 2 | 1 | 1 | 1 | 1 | 0 | 0 | 0 | 0 | 0 | 1 | 1
|  | S2S: |  | 0 | [7 empty] | S2S:
|  | Začátek provozního součtu |  | 0 | [7 empty] | Začátek provozního součtu
|  | 11,04*21,33 |  | 235.4832 | [7 empty] | 11,04*21,33
|  | 3,104*(6,391+6,676) |  | 40.56 | [7 empty] | 3,104*(6,391+6,676)
|  | 5,63*(1,8+11,64) |  | 75.6672 | [7 empty] | 5,63*(1,8+11,64)
|  | 12,472*4 |  | 49.888 | [7 empty] | 12,472*4
|  | Konec provozního součtu |  | 401.5984 | [7 empty] | Konec provozního součtu
|  | 401,5984*0,08 |  | 32.1279 | [7 empty] | 401,5984*0,08
|  | S3S: |  | 0 | [7 empty] | S3S:
|  | Začátek provozního součtu |  | 0 | [7 empty] | Začátek provozního součtu
|  | (6,676*6,58)+(6,427*8,897) |  | 101.1091 | [7 empty] | (6,676*6,58)+(6,427*8,897)
|  | Konec provozního součtu |  | 101.1091 | [7 empty] | Konec provozního součtu
|  | 101,1091*0,04 |  | 4.0444 | [7 empty] | 101,1091*0,04
80 | 965081212U00 | Bour dlažd keram tl -10 mm 1m2 | m2 | 1.68 |  | 0 | 0 | 0 | -0.035 | -0.0588 |  |  | 2 | 1 | 1 | 1 | 1 | 0 | 0 | 0 | 0 | 0 | 1 | 1
|  | 1NP: |  | 0 | [7 empty] | 1NP:
|  | 123: (2,8*0,3)*2 |  | 1.68 | [7 empty] | 123: (2,8*0,3)*2
81 | 966031313R00 | Bourání odřezáním říms cihelných tl. 30 cm, vyložení 25 cm | m | 44.883 |  | 0 | 0 | 0 | -0.082 | -3.6804 |  |  | 2 | 1 | 1 | 1 | 1 | 0 | 0 | 0 | 0 | 0 | 1 | 1
|  | 1NP: |  | 0 | [7 empty] | 1NP:
|  | 110: 16,983+5,9 |  | 22.883 | [7 empty] | 110: 16,983+5,9
|  | 116: 10,5+11,5 |  | 22 | [7 empty] | 116: 10,5+11,5
82 | 968061113R00 | Vyvěšení dřevěných okenních křídel | kus | 148 |  | 0 | 0 | 0 | 0 | 0 |  |  | 2 | 1 | 1 | 1 | 1 | 0 | 0 | 0 | 0 | 0 | 1 | 1
|  | 1NP: |  | 0 | [7 empty] | 1NP:
|  | 126: 3*12 |  | 36 | [7 empty] | 126: 3*12
|  | 119: 2*12 |  | 24 | [7 empty] | 119: 2*12
|  | 117: 12 |  | 12 | [7 empty] | 117:12
|  | 125: 3*12 |  | 36 | [7 empty] | 125: 3*12
|  | 124: 2 |  | 2 | [7 empty] | 124:02
|  | 122: 3*2 |  | 6 | [7 empty] | 122: 3*2
|  | 120: 4*8 |  | 32 | [7 empty] | 120: 4*8
83 | 968061125R00 | Vyvěšení dřevěných dveřních křídel pl. do 2 m2 | kus | 4 |  | 0 | 0 | 0 | 0 | 0 |  |  | 2 | 1 | 1 | 1 | 1 | 0 | 0 | 0 | 0 | 0 | 1 | 1
|  | 1NP: |  | 0 | [7 empty] | 1NP:
|  | 123: 2+2 |  | 4 | [7 empty] | 123: 2+2
84 | 968062245R00 | Vybourání dřevěných rámů oken jednoduch. pl. 2 m2 | m2 | 8.538 |  | 0 | 0.001 | 0.008538 | -0.031 | -0.26468 |  |  | 2 | 1 | 1 | 1 | 1 | 0 | 0 | 0 | 0 | 0 | 1 | 1
|  | 1NP: |  | 0 | [7 empty] | 1NP:
|  | 124: (0,55*1,38)*2 |  | 1.518 | [7 empty] | 124: (0,55*1,38)*2
|  | 122: (1,95*1,8)*2 |  | 7.02 | [7 empty] | 122: (1,95*1,8)*2
85 | 968062356R00 | Vybourání dřevěných rámů oken dvojitých včetně rolet | m2 | 40.0383 |  | 0 | 0.00092 | 0.036835 | -0.054 | -2.1621 |  |  | 2 | 1 | 1 | 1 | 1 | 0 | 0 | 0 | 0 | 0 | 1 | 1
|  | 1NP: |  | 0 | [7 empty] | 1NP:
|  | 126: (1,9*2,93)*3 |  | 16.701 | [7 empty] | 126: (1,9*2,93)*3
|  | 119: (2,4*1,62)*2 |  | 7.776 | [7 empty] | 119: (2,4*1,62)*2
|  | 117: 2,4*1,62 |  | 3.888 | [7 empty] | 117: 2,4*1,62
|  | 125: (1,67*2,33)*3 |  | 11.6733 | [7 empty] | 125: (1,67*2,33)*3
|  | 122: |  | 0 | [7 empty] | 122:00
86 | 968062456R00 | Vybourání dřevěných dveřních zárubní pl. nad 2 m2 | m2 | 16.64 |  | 0 | 0.001 | 0.01664 | -0.067 | -1.1149 |  |  | 2 | 1 | 1 | 1 | 1 | 0 | 0 | 0 | 0 | 0 | 1 | 1
|  | NP: |  | 0 | [7 empty] | NP:
|  | 123: (2,6*3,2)*2 |  | 16.64 | [7 empty] | 123: (2,6*3,2)*2
87 | 968062747R00 | Vybourání dřevěných stěn plochy nad 4 m2 | m2 | 41.28 |  | 0 | 0.00049 | 0.020227 | -0.015 | -0.6192 |  |  | 2 | 1 | 1 | 1 | 1 | 0 | 0 | 0 | 0 | 0 | 1 | 1
|  | 120: (2,58*4)*4 |  | 41.28 | [7 empty] | 120: (2,58*4)*4
88 | 968095001R00 | Bourání parapetů dřevěných š. do 25 cm | m | 30.21 |  | 0 | 0 | 0 | -0.01113 | -0.33624 |  |  | 2 | 1 | 1 | 1 | 1 | 0 | 0 | 0 | 0 | 0 | 1 | 1
|  | 1NP: |  | 0 | [7 empty] | 1NP:
|  | 126: 1,9*3 |  | 5.7 | [7 empty] | 126: 1,9*3
|  | 119: 2,4*2 |  | 4.8 | [7 empty] | 119: 2,4*2
|  | 117: 2,4 |  | 2.4 | [7 empty] | 117: 2,4
|  | 125: 2,33*3 |  | 6.99 | [7 empty] | 125: 2,33*3
|  | 120: 2,58*4 |  | 10.32 | [7 empty] | 120: 2,58*4
| Celkem za | 96 Bourání konstrukcí |  |  |  | 0 |  | 0.08224 |  | -117.3204 |  |  | 4 |  |  |  |  | 0 | 0 | 0 | 0 | 0
Díl: | 97 | Prorážení otvorů | [10 empty] | 1
89 | 976026222 | Vybourání kamených nárazníků 200x300x500 mm | ks | 2 |  | 0 | 0 | 0 | -0.375 | -0.75 |  |  | 2 | 1 | 1 | 1 | 1 | 0 | 0 | 0 | 0 | 0 | 1 | 1
|  | 1NP: |  | 0 | [7 empty] | 1NP:
|  | 116: 2 |  | 2 | [7 empty] | 116:02
90 | 978013191R00 | Otlučení omítek vnitřních ostění | m2 | 64.985 |  | 0 | 0 | 0 | -0.046 | -2.9893 |  |  | 2 | 1 | 1 | 1 | 1 | 0 | 0 | 0 | 0 | 0 | 1 | 1
|  | Začátek provozního součtu |  | 0 | [7 empty] | Začátek provozního součtu
|  | 125: (2,33*2+1,67)*3 |  | 18.99 | [7 empty] | 125: (2,33*2+1,67)*3
|  | 124: (1,38*2+0,55)*2 |  | 6.62 | [7 empty] | 124: (1,38*2+0,55)*2
|  | 123: (3,2*2+3)+(2,4*2+3,2) |  | 17.4 | [7 empty] | 123: (3,2*2+3)+(2,4*2+3,2)
|  | 122: (1,8*2+1,95)*2 |  | 11.1 | [7 empty] | 122: (1,8*2+1,95)*2
|  | 120: (4*2+2,58)*4 |  | 42.32 | [7 empty] | 120: (4*2+2,58)*4
|  | 126: (1,9*2+1,7)*3 |  | 16.5 | [7 empty] | 126: (1,9*2+1,7)*3
|  | 119: (1,62*2+2,44)*2 |  | 11.36 | [7 empty] | 119: (1,62*2+2,44)*2
|  | 117: 1,62*2+2,44 |  | 5.68 | [7 empty] | 117: 1,62*2+2,44
|  | Konec provozního součtu |  | 129.97 | [7 empty] | Konec provozního součtu
|  | 129,97*0,5 |  | 64.985 | [7 empty] | 129,97*0,5
91 | 978015291R00 | Otlučení omítek vnějších MVC v složit.1-4 do 100 % | m2 | 277.9825 |  | 0 | 0 | 0 | -0.059 | -16.401 |  |  | 2 | 1 | 1 | 1 | 1 | 0 | 0 | 0 | 0 | 0 | 1 | 1
|  | 1NP: |  | 0 | [7 empty] | 1NP:
|  | 110: (16,983+2,56+5,89+10,5)*2 |  | 71.866 | [7 empty] | 110: (16,983+2,56+5,89+10,5)*2
|  | zdivo ze sousedního pozemku: (12,372+2,376)*4,5 |  | 66.366 | [7 empty] | zdivo ze sousedního pozemku: (12,372+2,376)*4,5
|  | (15,461*4,5)+(21,93*3,2) |  | 139.7505 | [7 empty] | (15,461*4,5)+(21,93*3,2)
92 | 978023411R00 | Vysekání a úprava spár zdiva cihelného mimo komín. | m2 | 71.866 |  | 0 | 0 | 0 | -0.014 | -1.0061 |  |  | 2 | 1 | 1 | 1 | 1 | 0 | 0 | 0 | 0 | 0 | 1 | 1
|  | 1NP: |  | 0 | [7 empty] | 1NP:
|  | 110: (16,983+2,56+5,89+10,5)*2 |  | 71.866 | [7 empty] | 110: (16,983+2,56+5,89+10,5)*2
93 | 978036391R00 | Otlučení omítek z umělého kamene v rozsahu 100 % | m2 | 71.866 |  | 0 | 0 | 0 | -0.068 | -4.8869 |  |  | 2 | 1 | 1 | 1 | 1 | 0 | 0 | 0 | 0 | 0 | 1 | 1
|  | 1NP: |  | 0 | [7 empty] | 1NP:
|  | 110: (16,983+2,56+5,89+10,5)*2 |  | 71.866 | [7 empty] | 110: (16,983+2,56+5,89+10,5)*2
94 | 978057361U00 | Odsek obkl stupnice keram 1m2- | m | 1.25 |  | 0 | 0 | 0 | -0.006 | -0.0075 |  |  | 2 | 1 | 1 | 1 | 1 | 0 | 0 | 0 | 0 | 0 | 1 | 1
|  | 1NP: |  | 0 | [7 empty] | 1NP:
|  | 124: (0,55*0,25)*2 |  | 0.275 | [7 empty] | 124: (0,55*0,25)*2
|  | 122: (1,95*0,25)*2 |  | 0.975 | [7 empty] | 122: (1,95*0,25)*2
| Celkem za | 97 Prorážení otvorů |  |  |  | 0 |  | 0 |  | -26.0408 |  |  | 4 |  |  |  |  | 0 | 0 | 0 | 0 | 0
Díl: | 99 | Staveništní přesun hmot | [10 empty] | 1
95 | 999281111R00 | Přesun hmot pro opravy a údržbu do výšky 25 m | t | 134.8139 |  | 0 | 0 | 0 |  | 0 |  |  | 2 | 7 | 1 | 2 | 1 | 0 | 0 | 0 | 0 | 0 | 7 | 1
| Celkem za | 99 Staveništní přesun hmot |  |  |  | 0 |  | 0 |  | 0 |  |  | 4 |  |  |  |  | 0 | 0 | 0 | 0 | 0
Díl: | 711 | Izolace proti vodě | [10 empty] | 1
96 | 711111001RZ1 | Izolace proti vlhkosti vodor. nátěr ALP za studena 1x nátěr - včetně dodávky penetračního laku ALP | m2 | 511.4205 |  | 0 | 0.00033 | 0.16877 | 0 | 0 |  |  | 2 | 1 | 7 | 7 | 2 | 0 | 0 | 0 | 0 | 0 | 1 | 7
|  | S2+S3: 11,04*21,33 |  | 235.4832 | [7 empty] | S2+S3: 11,04*21,33
|  | ((5,63*11,96)+3,395*(7,265+3,59+0,16)) |  | 104.7307 | [7 empty] | ((5,63*11,96)+3,395*(7,265+3,59+0,16))
|  | (6,029+5,63)*7,6 |  | 88.6084 | [7 empty] | (6,029+5,63)*7,6
|  | -(4,8*6,029) |  | -28.9392 | [7 empty] | -(4,8*6,029)
|  | 6,42*(10,251+6,183) |  | 105.5063 | [7 empty] | 6,42*(10,251+6,183)
|  | (1,86*6,485)/2 |  | 6.0311 | [7 empty] | (1,86*6,485)/2
97 | 711112001RZ1 | Izolace proti vlhkosti svis. nátěr ALP, za studena 1x nátěr - včetně dodávky asfaltového laku | m2 | 107.9754 |  | 0 | 0.00052 | 0.056147 | 0 | 0 |  |  | 2 | 1 | 7 | 7 | 2 | 0 | 0 | 0 | 0 | 0 | 1 | 7
|  | S2+S3: (21,33+11,34)*2*0,6 |  | 39.204 | [7 empty] | S2+S3: (21,33+11,34)*2*0,6
|  | (12+1,835+6,029+11,96+5,63+10,225+6,135+6,213+7,268+3,59+0,16)*0,6 |  | 42.627 | [7 empty] | (12+1,835+6,029+11,96+5,63+10,225+6,135+6,213+7,268+3,59+0,16)*0,6
|  | (6,183+10,251+6,42+6,135+6,485+8,1)*0,6 |  | 26.1444 | [7 empty] | (6,183+10,251+6,42+6,135+6,485+8,1)*0,6
98 | 711141559RZ1 | Izolace proti vlhk. vodorovná pásy přitavením 1 vrstva - včetně modifikovaného sflt.pásu s AL | m2 | 543.6205 |  | 0 | 0.00487 | 2.6474 | 0 | 0 |  |  | 2 | 1 | 7 | 7 | 2 | 0 | 0 | 0 | 0 | 0 | 1 | 7
|  | SA: (21,33+11,34)*2*0,25 |  | 16.335 | [7 empty] | SA: (21,33+11,34)*2*0,25
|  | (12+1,835+1,665+5,63+6,42+6,135+6,485+7,26+0,28+3,59+0,16+12)*0,25 |  | 15.865 | [7 empty] | (12+1,835+1,665+5,63+6,42+6,135+6,485+7,26+0,28+3,59+0,16+12)*0,25
|  | S2+S3: 11,04*21,33 |  | 235.4832 | [7 empty] | S2+S3: 11,04*21,33
|  | ((5,63*11,96)+3,395*(7,265+3,59+0,16)) |  | 104.7307 | [7 empty] | ((5,63*11,96)+3,395*(7,265+3,59+0,16))
|  | (6,029+5,63)*7,6 |  | 88.6084 | [7 empty] | (6,029+5,63)*7,6
|  | -(4,8*6,029) |  | -28.9392 | [7 empty] | -(4,8*6,029)
|  | 6,42*(10,251+6,183) |  | 105.5063 | [7 empty] | 6,42*(10,251+6,183)
|  | (1,86*6,485)/2 |  | 6.0311 | [7 empty] | (1,86*6,485)/2
99 | 711142559RY2 | Izolace proti vlhkosti svislá pásy přitavením 1 vrstva - včetně modifikovaného sflt.pásu s AL | m2 | 107.9754 |  | 0 | 0.00598 | 0.64569 | 0 | 0 |  |  | 2 | 1 | 7 | 7 | 2 | 0 | 0 | 0 | 0 | 0 | 1 | 7
|  | S2: (21,33+11,34)*2*0,6 |  | 39.204 | [7 empty] | S2: (21,33+11,34)*2*0,6
|  | (12+1,835+6,029+11,96+5,63+10,225+6,135+6,213+7,268+3,59+0,16)*0,6 |  | 42.627 | [7 empty] | (12+1,835+6,029+11,96+5,63+10,225+6,135+6,213+7,268+3,59+0,16)*0,6
|  | (6,183+10,251+6,42+6,135+6,485+8,1)*0,6 |  | 26.1444 | [7 empty] | (6,183+10,251+6,42+6,135+6,485+8,1)*0,6
100 | 711151111RU1 | Izolace proti vlhk. vodorovná samolepicím pásem | m2 | 543.6205 |  | 0 | 0.00403 | 2.1908 | 0 | 0 |  |  | 2 | 1 | 7 | 7 | 2 | 0 | 0 | 0 | 0 | 0 | 1 | 7
|  | SA: (21,33+11,34)*2*0,25 |  | 16.335 | [7 empty] | SA: (21,33+11,34)*2*0,25
|  | (12+1,835+1,665+5,63+6,42+6,135+6,485+7,26+0,28+3,59+0,16+12)*0,25 |  | 15.865 | [7 empty] | (12+1,835+1,665+5,63+6,42+6,135+6,485+7,26+0,28+3,59+0,16+12)*0,25
|  | S2: 11,04*21,33 |  | 235.4832 | [7 empty] | S2: 11,04*21,33
|  | ((5,63*11,96)+3,395*(7,265+3,59+0,16)) |  | 104.7307 | [7 empty] | ((5,63*11,96)+3,395*(7,265+3,59+0,16))
|  | (6,029+5,63)*7,6 |  | 88.6084 | [7 empty] | (6,029+5,63)*7,6
|  | -(4,8*6,029) |  | -28.9392 | [7 empty] | -(4,8*6,029)
|  | 6,42*(10,251+6,183) |  | 105.5063 | [7 empty] | 6,42*(10,251+6,183)
|  | (1,86*6,485)/2 |  | 6.0311 | [7 empty] | (1,86*6,485)/2
101 | 711152111RU1 | Izolace proti vlhkosti svislá samolepicím pásem včetně modifikovaného asfaltového pásu | m2 | 35.9918 |  | 0 | 0.00437 | 0.15728 | 0 | 0 |  |  | 2 | 1 | 7 | 7 | 2 | 0 | 0 | 0 | 0 | 0 | 1 | 7
|  | S2: (21,33+11,34)*2*0,2 |  | 13.068 | [7 empty] | S2: (21,33+11,34)*2*0,2
|  | (12+1,835+6,029+11,96+5,63+10,225+6,135+6,213+7,268+3,59+0,16)*0,2 |  | 14.209 | [7 empty] | (12+1,835+6,029+11,96+5,63+10,225+6,135+6,213+7,268+3,59+0,16)*0,2
|  | (6,183+10,251+6,42+6,135+6,485+8,1)*0,2 |  | 8.7148 | [7 empty] | (6,183+10,251+6,42+6,135+6,485+8,1)*0,2
102 | 711212107R00 | Penetrace savých podkladů | m2 | 46.4845 |  | 0 | 0.00028 | 0.013016 | 0 | 0 |  |  | 2 | 1 | 7 | 7 | 2 | 0 | 0 | 0 | 0 | 0 | 1 | 7
|  | Z3o: 3,85+8,05+6,71+2,95+8,44 |  | 30 | [7 empty] | Z3o: 3,85+8,05+6,71+2,95+8,44
|  | 2,74*0,5 |  | 1.37 | [7 empty] | 2,74*0,5
|  | (15,481+2,376+12,372)*0,5 |  | 15.1145 | [7 empty] | (15,481+2,376+12,372)*0,5
103 | 711212122R00 | Stěrka hydroiz.K proti vlhkosti silikát. | m2 | 46.4845 |  | 0 | 0.00315 | 0.14643 | 0 | 0 |  |  | 2 | 1 | 7 | 7 | 2 | 0 | 0 | 0 | 0 | 0 | 1 | 7
|  | Z3o: 3,85+8,05+6,71+2,95+8,44 |  | 30 | [7 empty] | Z3o: 3,85+8,05+6,71+2,95+8,44
|  | 2,74*0,5 |  | 1.37 | [7 empty] | 2,74*0,5
|  | (15,481+2,376+12,372)*0,5 |  | 15.1145 | [7 empty] | (15,481+2,376+12,372)*0,5
104 | 711282182 | Nátěr hydroizolační stěrky na cementové bázi | m2 | 0.45 |  | 0 | 0.00063 | 0.0002835 | 0 | 0 |  |  | 2 | 1 | 7 | 7 | 2 | 0 | 0 | 0 | 0 | 0 | 1 | 7
|  | Komínová hlava: ((0,5*0,5)+(0,5*0,1)*4) |  | 0.45 | [7 empty] | Komínová hlava: ((0,5*0,5)+(0,5*0,1)*4)
105 | 711823111RT2 | Položení nopové fólie vodorovně včetně dodávky fólie | m2 | 49.8512 |  | 0 | 0.00017 | 0.0084747 | 0 | 0 |  |  | 2 | 1 | 7 | 7 | 2 | 0 | 0 | 0 | 0 | 0 | 1 | 7
|  | okapový chodník: |  | 0 | [7 empty] | okapový chodník:
|  | S1: |  | 0 | [7 empty] | S1:
|  | 110: (16,98+0,66+2,56+16,85+6,295)*0,8 |  | 34.676 | [7 empty] | 110: (16,98+0,66+2,56+16,85+6,295)*0,8
|  | sousední pozemek.: 2,74*0,8 |  | 2.192 | [7 empty] | sousední pozemek.: 2,74*0,8
|  | (1,481+2,376+12,372)*0,8 |  | 12.9832 | [7 empty] | (1,481+2,376+12,372)*0,8
106 | 998711202R00 | Přesun hmot pro izolace proti vodě, výšky do 12 m | % |  | 4.05 | 0 | 0 | 0 |  | 0 |  |  | 2 | 7 | 1002 | 5 | 2 | 0 | 0 | 0 | 0 | 0 | 7 | 1002
| Celkem za | 711 Izolace proti vodě |  |  |  | 0 |  | 6.0343 |  | 0 |  |  | 4 |  |  |  |  | 0 | 0 | 0 | 0 | 0
Díl: | 712 | Živičné krytiny | [10 empty] | 1
107 | 712300832RT3 | Odstranění živičné krytiny střech do 10° 2vrstvé z ploch jednotlivě nad 20 m2 | m2 | 502.7075 |  | 0 | 0 | 0 | -0.01 | -5.0271 |  |  | 2 | 1 | 7 | 7 | 2 | 0 | 0 | 0 | 0 | 0 | 1 | 7
|  | S2S: 11,04*21,33 |  | 235.4832 | [7 empty] | S2S: 11,04*21,33
|  | 3,104*(6,391+6,676) |  | 40.56 | [7 empty] | 3,104*(6,391+6,676)
|  | 5,63*(1,8+11,64) |  | 75.6672 | [7 empty] | 5,63*(1,8+11,64)
|  | 12,472*4 |  | 49.888 | [7 empty] | 12,472*4
|  | S3S: (6,676*6,58)+(6,427*8,897) |  | 101.1091 | [7 empty] | S3S: (6,676*6,58)+(6,427*8,897)
108 | 712300834R00 | Příplatek za odstranění každé další vrstvy | m2 | 502.7075 |  | 0 | 0 | 0 | -0.006 | -3.0162 |  |  | 2 | 1 | 7 | 7 | 2 | 0 | 0 | 0 | 0 | 0 | 1 | 7
|  | S2S: 11,04*21,33 |  | 235.4832 | [7 empty] | S2S: 11,04*21,33
|  | 3,104*(6,391+6,676) |  | 40.56 | [7 empty] | 3,104*(6,391+6,676)
|  | 5,63*(1,8+11,64) |  | 75.6672 | [7 empty] | 5,63*(1,8+11,64)
|  | 12,472*4 |  | 49.888 | [7 empty] | 12,472*4
|  | S3S: (6,676*6,58)+(6,427*8,897) |  | 101.1091 | [7 empty] | S3S: (6,676*6,58)+(6,427*8,897)
109 | 712331189U00 | Separační fólie s nakašýrovanými nopy provětrávací | m2 | 32.2 |  | 0 | 0 | 0 | 0 | 0 |  |  | 2 | 1 | 7 | 7 | 2 | 0 | 0 | 0 | 0 | 0 | 1 | 7
|  | SA: (21,33+11,34)*2*0,25 |  | 16.335 | [7 empty] | SA: (21,33+11,34)*2*0,25
|  | (12+1,835+1,665+5,63+6,42+6,135+6,485+7,26+0,28+3,59+0,16+12)*0,25 |  | 15.865 | [7 empty] | (12+1,835+1,665+5,63+6,42+6,135+6,485+7,26+0,28+3,59+0,16+12)*0,25
110 | 712341559RV1 | Povlaková krytina střech do 10°, NAIP přitavením včetně asfaltového modifikovaného pásu | m2 | 547.4123 |  | 0 | 0.0053 | 2.9013 | 0 | 0 |  |  | 2 | 1 | 7 | 7 | 2 | 0 | 0 | 0 | 0 | 0 | 1 | 7
|  | Začátek provozního součtu |  | 0 | [7 empty] | Začátek provozního součtu
|  | S2+S3: (21,33+11,34)*2 |  | 65.34 | [7 empty] | S2+S3: (21,33+11,34)*2
|  | 12+1,835+6,029+11,96+5,63+10,225+6,135+6,213+7,268+3,59+0,16 |  | 71.045 | [7 empty] | 12+1,835+6,029+11,96+5,63+10,225+6,135+6,213+7,268+3,59+0,16
|  | 6,183+10,251+6,42+6,135+6,485+8,1 |  | 43.574 | [7 empty] | 6,183+10,251+6,42+6,135+6,485+8,1
|  | Konec provozního součtu |  | 179.959 | [7 empty] | Konec provozního součtu
|  | svislá plocha - fabion: 179,959*0,2 |  | 35.9918 | [7 empty] | svislá plocha - fabion: 179,959*0,2
|  | vodorovná plocha: |  | 0 | [7 empty] | vodorovná plocha:
|  | S2S+S3: 11,04*21,33 |  | 235.4832 | [7 empty] | S2S+S3: 11,04*21,33
|  | ((5,63*11,96)+3,395*(7,265+3,59+0,16)) |  | 104.7307 | [7 empty] | ((5,63*11,96)+3,395*(7,265+3,59+0,16))
|  | (6,029+5,63)*7,6 |  | 88.6084 | [7 empty] | (6,029+5,63)*7,6
|  | -(4,8*6,029) |  | -28.9392 | [7 empty] | -(4,8*6,029)
|  | 6,42*(10,251+6,183) |  | 105.5063 | [7 empty] | 6,42*(10,251+6,183)
|  | (1,86*6,485)/2 |  | 6.0311 | [7 empty] | (1,86*6,485)/2
111 | 712997001R00 | Přilepení polystyrénových klínů do asfaltu | m | 179.959 |  | 0 | 0.00034 | 0.061186 | 0 | 0 |  |  | 2 | 1 | 7 | 7 | 2 | 0 | 0 | 0 | 0 | 0 | 1 | 7
|  | S2: (21,33+11,34)*2 |  | 65.34 | [7 empty] | S2: (21,33+11,34)*2
|  | 12+1,835+6,029+11,96+5,63+10,225+6,135+6,213+7,268+3,59+0,16 |  | 71.045 | [7 empty] | 12+1,835+6,029+11,96+5,63+10,225+6,135+6,213+7,268+3,59+0,16
|  | 6,183+10,251+6,42+6,135+6,485+8,1 |  | 43.574 | [7 empty] | 6,183+10,251+6,42+6,135+6,485+8,1
112 | 998712201R00 | Přesun hmot pro povlakové krytiny, výšky do 6 m | % |  | 3.4 | 0 | 0 | 0 |  | 0 |  |  | 2 | 7 | 1002 | 5 | 2 | 0 | 0 | 0 | 0 | 0 | 7 | 1002
| Celkem za | 712 Živičné krytiny |  |  |  | 0 |  | 2.9625 |  | -8.0433 |  |  | 4 |  |  |  |  | 0 | 0 | 0 | 0 | 0
Díl: | 713 | Izolace tepelné | [10 empty] | 1
113 | 713111125R00 | Doplnění nadokenního,ostění lepením | m2 | 17.21 |  | 0 | 0.00083 | 0.014284 | 0 | 0 |  |  | 2 | 1 | 7 | 7 | 2 | 0 | 0 | 0 | 0 | 0 | 1 | 7
|  | nadpraží oken: (2,44*0,5)*3 |  | 3.66 | [7 empty] | nadpraží oken: (2,44*0,5)*3
|  | (1,7*0,5)*3 |  | 2.55 | [7 empty] | (1,7*0,5)*3
|  | (1,67*0,5)*4 |  | 3.34 | [7 empty] | (1,67*0,5)*4
|  | (0,55*0,5)*2 |  | 0.55 | [7 empty] | (0,55*0,5)*2
|  | (1,95*0,5)*2 |  | 1.95 | [7 empty] | (1,95*0,5)*2
|  | (2,58*0,5)*4 |  | 5.16 | [7 empty] | (2,58*0,5)*4
114 | 713121111RV5 | Izolace tepelná podlah na sucho, jednovrstvá včetně dodávky polystyren tl. 100 mm | m2 | 49.8512 |  | 0 | 0.00214 | 0.10668 | 0 | 0 |  |  | 2 | 1 | 7 | 7 | 2 | 0 | 0 | 0 | 0 | 0 | 1 | 7
|  | okapový chodník: |  | 0 | [7 empty] | okapový chodník:
|  | S1: |  | 0 | [7 empty] | S1:
|  | 110: (16,98+0,66+2,56+16,85+6,295)*0,8 |  | 34.676 | [7 empty] | 110: (16,98+0,66+2,56+16,85+6,295)*0,8
|  | sousední pozemek.: 2,74*0,8 |  | 2.192 | [7 empty] | sousední pozemek.: 2,74*0,8
|  | (1,481+2,376+12,372)*0,8 |  | 12.9832 | [7 empty] | (1,481+2,376+12,372)*0,8
115 | 713141121R00 | Izolace tepelná střech bodově lep.asfaltem,1vrstvá | m2 | 511.4205 |  | 0 | 0.00115 | 0.58813 | 0 | 0 |  |  | 2 | 1 | 0 | 0 | 2 | 0 | 0 | 0 | 0 | 0 | 1 | 0
|  | S2: 11,04*21,33 |  | 235.4832 | [7 empty] | S2: 11,04*21,33
|  | ((5,63*11,96)+3,395*(7,265+3,59+0,16)) |  | 104.7307 | [7 empty] | ((5,63*11,96)+3,395*(7,265+3,59+0,16))
|  | (6,029+5,63)*7,6 |  | 88.6084 | [7 empty] | (6,029+5,63)*7,6
|  | -(4,8*6,029) |  | -28.9392 | [7 empty] | -(4,8*6,029)
|  | 6,42*(10,251+6,183) |  | 105.5063 | [7 empty] | 6,42*(10,251+6,183)
|  | (1,86*6,485)/2 |  | 6.0311 | [7 empty] | (1,86*6,485)/2
116 | 713141123R00 | Izolace tepelná střech bodově lep. tmelem ,1vrstvá | m2 | 32.2 |  | 0 | 0.002 | 0.0644 | 0 | 0 |  |  | 2 | 1 | 7 | 7 | 2 | 0 | 0 | 0 | 0 | 0 | 1 | 7
|  | SA: (21,33+11,34)*2*0,25 |  | 16.335 | [7 empty] | SA: (21,33+11,34)*2*0,25
|  | (12+1,835+1,665+5,63+6,42+6,135+6,485+7,26+0,28+3,59+0,16+12)*0,25 |  | 15.865 | [7 empty] | (12+1,835+1,665+5,63+6,42+6,135+6,485+7,26+0,28+3,59+0,16+12)*0,25
117 | 713141125R00 | Izolace tepelná střech, desky, na lepidlo PUK | m2 | 511.4205 |  | 0 | 0.00033 | 0.16877 | 0 | 0 |  |  | 2 | 1 | 7 | 7 | 2 | 0 | 0 | 0 | 0 | 0 | 1 | 7
|  | S2S: 11,04*21,33 |  | 235.4832 | [7 empty] | S2S: 11,04*21,33
|  | ((5,63*11,96)+3,395*(7,265+3,59+0,16)) |  | 104.7307 | [7 empty] | ((5,63*11,96)+3,395*(7,265+3,59+0,16))
|  | (6,029+5,63)*7,6 |  | 88.6084 | [7 empty] | (6,029+5,63)*7,6
|  | -(4,8*6,029) |  | -28.9392 | [7 empty] | -(4,8*6,029)
|  | 6,42*(10,251+6,183) |  | 105.5063 | [7 empty] | 6,42*(10,251+6,183)
|  | (1,86*6,485)/2 |  | 6.0311 | [7 empty] | (1,86*6,485)/2
118 | 713190814R00 | Odstranění tepelné izolace, škvára tl. do 20 cm | m2 | 101.1091 |  | 0 | 0 | 0 | -0.21 | -21.2329 |  |  | 2 | 1 | 7 | 7 | 2 | 0 | 0 | 0 | 0 | 0 | 1 | 7
|  | S3S: |  | 0 | [7 empty] | S3S:
|  | (6,676*6,58)+(6,427*8,897) |  | 101.1091 | [7 empty] | (6,676*6,58)+(6,427*8,897)
119 | 28375766.A | Deska polystyrén samozhášivý EPS 100 S | m3 | 84.3844 |  | 0 | 0.02 | 1.6877 |  | 0 |  |  | 2 | 3 | 7 | 28375766.A | 2 | 0 | 0 | 0 | 0 | 0 | 3 | 7
|  | Začátek provozního součtu |  | 0 | [7 empty] | Začátek provozního součtu
|  | S2S: 11,04*21,33 |  | 235.4832 | [7 empty] | S2S: 11,04*21,33
|  | ((5,63*11,96)+3,395*(7,265+3,59+0,16)) |  | 104.7307 | [7 empty] | ((5,63*11,96)+3,395*(7,265+3,59+0,16))
|  | (6,029+5,63)*7,6 |  | 88.6084 | [7 empty] | (6,029+5,63)*7,6
|  | -(4,8*6,029) |  | -28.9392 | [7 empty] | -(4,8*6,029)
|  | 6,42*(10,251+6,183) |  | 105.5063 | [7 empty] | 6,42*(10,251+6,183)
|  | (1,86*6,485)/2 |  | 6.0311 | [7 empty] | (1,86*6,485)/2
|  | Konec provozního součtu |  | 511.4205 | [7 empty] | Konec provozního součtu
|  | (511,4205*0,15)*1,1 |  | 84.3844 | [7 empty] | (511,4205*0,15)*1,1
120 | 28375971 | Deska - klín spádový EPS 100 S Stabil | m3 | 50.6306 |  | 0 | 0.02 | 1.0126 |  | 0 |  |  | 2 | 3 | 7 | 28375971 | 2 | 0 | 0 | 0 | 0 | 0 | 3 | 7
|  | Začátek provozního součtu |  | 0 | [7 empty] | Začátek provozního součtu
|  | S2S: 11,04*21,33 |  | 235.4832 | [7 empty] | S2S: 11,04*21,33
|  | ((5,63*11,96)+3,395*(7,265+3,59+0,16)) |  | 104.7307 | [7 empty] | ((5,63*11,96)+3,395*(7,265+3,59+0,16))
|  | (6,029+5,63)*7,6 |  | 88.6084 | [7 empty] | (6,029+5,63)*7,6
|  | -(4,8*6,029) |  | -28.9392 | [7 empty] | -(4,8*6,029)
|  | 6,42*(10,251+6,183) |  | 105.5063 | [7 empty] | 6,42*(10,251+6,183)
|  | (1,86*6,485)/2 |  | 6.0311 | [7 empty] | (1,86*6,485)/2
|  | Konec provozního součtu |  | 511.4205 | [7 empty] | Konec provozního součtu
|  | (511,4205*0,04)*1,1 |  | 22.5025 | [7 empty] | (511,4205*0,04)*1,1
|  | (511,4205*0,11)/2 |  | 28.1281 | [7 empty] | (511,4205*0,11)/2
121 | 2837597AJ | Klín pro hrany EPS 200x 50 x 1000 mm | m | 188.957 |  | 0 | 0.0003 | 0.056687 |  | 0 |  |  | 2 | 3 | 7 | 2837597AJ | 2 | 0 | 0 | 0 | 0 | 0 | 3 | 7
|  | Začátek provozního součtu |  | 0 | [7 empty] | Začátek provozního součtu
|  | S2: (21,33+11,34)*2 |  | 65.34 | [7 empty] | S2: (21,33+11,34)*2
|  | 12+1,835+6,029+11,96+5,63+10,225+6,135+6,213+7,268+3,59+0,16 |  | 71.045 | [7 empty] | 12+1,835+6,029+11,96+5,63+10,225+6,135+6,213+7,268+3,59+0,16
|  | 6,183+10,251+6,42+6,135+6,485+8,1 |  | 43.574 | [7 empty] | 6,183+10,251+6,42+6,135+6,485+8,1
|  | Konec provozního součtu |  | 179.959 | [7 empty] | Konec provozního součtu
|  | 179,959*1,05 |  | 188.957 | [7 empty] | 179,959*1,05
122 | 998713203R00 | Přesun hmot pro izolace tepelné, výšky do 24 m | % |  | 2.35 | 0 | 0 | 0 |  | 0 |  |  | 2 | 7 | 1002 | 5 | 2 | 0 | 0 | 0 | 0 | 0 | 7 | 1002
| Celkem za | 713 Izolace tepelné |  |  |  | 0 |  | 3.6993 |  | -21.2329 |  |  | 4 |  |  |  |  | 0 | 0 | 0 | 0 | 0
Díl: | 721 | Vnitřní kanalizace | [10 empty] | 1
123 | 1110112AJ | Úprava napojení svodů na kanalizaci | soubor | 4 |  | 0 | 0 | 0 | 0 | 0 |  |  | 2 | 1 | 7 | 7 | 2 | 0 | 0 | 0 | 0 | 0 | 1 | 7
|  | 1NP: |  | 0 | [7 empty] | 1NP:
|  | 116: 2 |  | 2 | [7 empty] | 116:02
|  | 110: 2 |  | 2 | [7 empty] | 110:02
124 | 721234104RT1 | Vtok střešní PP HL62.1HUL pro plochou střechu živičný pás, záchytný koš vyhřívaný DN 70 až 125 | kus | 2 |  | 0 | 0.00197 | 0.00394 | 0 | 0 |  |  | 2 | 1 | 7 | 7 | 2 | 0 | 0 | 0 | 0 | 0 | 1 | 7
|  | N7: 2 |  | 2 | [7 empty] | N7: 2
125 | 998721201R00 | Přesun hmot pro vnitřní kanalizaci, | % |  | 1.68 | 0 | 0 | 0 |  | 0 |  |  | 2 | 7 | 1002 | 5 | 2 | 0 | 0 | 0 | 0 | 0 | 7 | 1002
| Celkem za | 721 Vnitřní kanalizace |  |  |  | 0 |  | 0.00394 |  | 0 |  |  | 4 |  |  |  |  | 0 | 0 | 0 | 0 | 0
Díl: | 722 | Vnitřní vodovod | [10 empty] | 1
126 | 722210911 | Posun zahradního kohoutku | kus | 1 |  | 0 | 0.00035 | 0.00035 | 0 | 0 |  |  | 2 | 1 | 7 | 7 | 2 | 0 | 0 | 0 | 0 | 0 | 1 | 7
|  | 1NP: |  | 0 | [7 empty] | 1NP:
|  | 110: 1 |  | 1 | [7 empty] | 110:01
| Celkem za | 722 Vnitřní vodovod |  |  |  | 0 |  | 0.00035 |  | 0 |  |  | 4 |  |  |  |  | 0 | 0 | 0 | 0 | 0
Díl: | 762 | Konstrukce tesařské | [10 empty] | 1
127 | 762441122 | Montáž obložení atiky,OSB desky,1vrst.,hmoždinkami včetně dodávky desky OSB ECO 3 N tl. 24 mm | m2 | 32.2 |  | 0 | 0.01179 | 0.37964 | 0 | 0 |  |  | 2 | 1 | 7 | 7 | 2 | 0 | 0 | 0 | 0 | 0 | 1 | 7
|  | SA: (21,33+11,34)*2*0,25 |  | 16.335 | [7 empty] | SA: (21,33+11,34)*2*0,25
|  | (12+1,835+1,665+5,63+6,42+6,135+6,485+7,26+0,28+3,59+0,16+12)*0,25 |  | 15.865 | [7 empty] | (12+1,835+1,665+5,63+6,42+6,135+6,485+7,26+0,28+3,59+0,16+12)*0,25
128 | 762633110R00 | Montáž vrat otočných | m2 | 17.52 |  | 0 | 0 | 0 | 0 | 0 |  |  | 2 | 1 | 7 | 7 | 2 | 0 | 0 | 0 | 0 | 0 | 1 | 7
|  | 153: 2,7*3,25 |  | 8.775 | [7 empty] | 153: 2,7*3,25
|  | 154: 2,75*3,18 |  | 8.745 | [7 empty] | 154: 2,75*3,18
129 | 762991121R00 | Pronájem lanového stavebního vrátku | den | 30 |  | 0 | 0 | 0 | 0 | 0 |  |  | 2 | 1 | 7 | 7 | 2 | 0 | 0 | 0 | 0 | 0 | 1 | 7
130 | 55341562 | Vrata dvojkřídlá,otvíraná do interiéru,částečné prsklené,okopný plech | ks | 1 |  | 0 | 0 | 0 |  | 0 |  |  | 2 | 3 | 7 | 55341562 | 2 | 0 | 0 | 0 | 0 | 0 | 3 | 7
|  | jednoduché zasklení so sklářského kytu | [8 empty] | jednoduché zasklení so sklářského kytu |  | 3
|  | vnější izolační sklo 4-8-4 Ug=1 | [8 empty] | vnější izolační sklo 4-8-4 Ug=1 |  | 3
|  | povrchová úprava hnědé dle původního stavu | [8 empty] | povrchová úprava hnědé dle původního stavu |  | 3
|  | kování mosaz přírodn | [8 empty] | kování mosaz přírodn |  | 3
|  | 154: 1 |  | 1 | [7 empty] | 154:01
131 | 55341563 | Vrata dvojkřídlá,otvíraná do interiéru,částečné prosklené,okopný plech | ks | 1 |  | 0 | 0 | 0 |  | 0 |  |  | 2 | 3 | 7 | 55341563 | 2 | 0 | 0 | 0 | 0 | 0 | 3 | 7
|  | jednoduché zasklení so sklářského kytu | [8 empty] | jednoduché zasklení so sklářského kytu |  | 3
|  | vnější izolační sklo 4-8-4 Ug=1 | [8 empty] | vnější izolační sklo 4-8-4 Ug=1 |  | 3
|  | povrchová úprava hnědé dle původního stavu | [8 empty] | povrchová úprava hnědé dle původního stavu |  | 3
|  | kování mosaz přírodní | [8 empty] | kování mosaz přírodní |  | 3
|  | 153: 1 |  | 1 | [7 empty] | 153:01
132 | 998762203R00 | Přesun hmot pro tesařské konstrukce, výšky do 24 m | % |  | 7.1 | 0 | 0 | 0 |  | 0 |  |  | 2 | 7 | 1002 | 5 | 2 | 0 | 0 | 0 | 0 | 0 | 7 | 1002
| Celkem za | 762 Konstrukce tesařské |  |  |  | 0 |  | 0.37964 |  | 0 |  |  | 4 |  |  |  |  | 0 | 0 | 0 | 0 | 0
Díl: | 764 | Konstrukce klempířské | [10 empty] | 1
133 | 764231221R00 | Dilatační lišta připojovací z Cu, rš 130 mm | m | 27.9 |  | 0 | 0.00159 | 0.044361 | 0 | 0 |  |  | 2 | 1 | 7 | 7 | 2 | 0 | 0 | 0 | 0 | 0 | 1 | 7
|  | K38: 8,7+6,5+6,1+6,6 |  | 27.9 | [7 empty] | K38: 8,7+6,5+6,1+6,6
134 | 764251203R00 | Žlaby z Cu plechu, podokapní půlkruhové, rš 330 mm | m | 57.37 |  | 0 | 0.00344 | 0.19735 | 0 | 0 |  |  | 2 | 1 | 7 | 7 | 2 | 0 | 0 | 0 | 0 | 0 | 1 | 7
|  | K47: 17,8 |  | 17.8 | [7 empty] | K47: 17,8
|  | K45: 0,27+3,6+6,5+7,2+5,4 |  | 22.97 | [7 empty] | K45: 0,27+3,6+6,5+7,2+5,4
|  | K43: 10,3+6,3 |  | 16.6 | [7 empty] | K43: 10,3+6,3
135 | 764351840R00 | Demontáž žlabů 4hran., oblouk., rš 330 mm, do 30° | m | 56.59 |  | 0 | 0 | 0 | -0.00347 | -0.19637 |  |  | 2 | 1 | 7 | 7 | 2 | 0 | 0 | 0 | 0 | 0 | 1 | 7
|  | střecha nad tělocvičnou: 17,358 |  | 17.358 | [7 empty] | střecha nad tělocvičnou: 17,358
|  | nižší střecha nad m.č.123+122+119+117: 3,59+3,59+8,103+7,431 |  | 22.714 | [7 empty] | nižší střecha nad m.č.123+122+119+117: 3,59+3,59+8,103+7,431
|  | střecha nad m.č.124+125: 10,251+6,267 |  | 16.518 | [7 empty] | střecha nad m.č.124+125: 10,251+6,267
136 | 764410850R00 | Demontáž oplechování parapetů,rš od 100 do 330 mm | m | 32.63 |  | 0 | 0 | 0 | -0.00135 | -0.04405 |  |  | 2 | 1 | 7 | 7 | 2 | 0 | 0 | 0 | 0 | 0 | 1 | 7
|  | 125: 1,67*3 |  | 5.01 | [7 empty] | 125: 1,67*3
|  | 124: 0,55*2 |  | 1.1 | [7 empty] | 124: 0,55*2
|  | 122: 1,95*2 |  | 3.9 | [7 empty] | 122: 1,95*2
|  | 120: 2,58*4 |  | 10.32 | [7 empty] | 120: 2,58*4
|  | 119: 2,3*2 |  | 4.6 | [7 empty] | 119: 2,3*2
|  | 117: 2,3 |  | 2.3 | [7 empty] | 117: 2,3
|  | 126: 1,8*3 |  | 5.4 | [7 empty] | 126: 1,8*3
137 | 764430810R00 | Demontáž okapnice, rš do 250 mm | m | 56.59 |  | 0 | 0 | 0 | -0.00142 | -0.080358 |  |  | 2 | 1 | 7 | 7 | 2 | 0 | 0 | 0 | 0 | 0 | 1 | 7
|  | střecha nad tělocvičnou: 17,358 |  | 17.358 | [7 empty] | střecha nad tělocvičnou: 17,358
|  | nižší střecha nad m.č.123+122+119+117: 3,59+3,59+8,103+7,431 |  | 22.714 | [7 empty] | nižší střecha nad m.č.123+122+119+117: 3,59+3,59+8,103+7,431
|  | střecha nad m.č.124+125: 10,251+6,267 |  | 16.518 | [7 empty] | střecha nad m.č.124+125: 10,251+6,267
138 | 764430840R00 | Demontáž oplechování zdí,rš od 330 do 500 mm | m | 129.565 |  | 0 | 0 | 0 | -0.0023 | -0.298 |  |  | 2 | 1 | 7 | 7 | 2 | 0 | 0 | 0 | 0 | 0 | 1 | 7
|  | tělocvična: 11,64+21,93+11,04+3,972 |  | 48.582 | [7 empty] | tělocvična: 11,64+21,93+11,04+3,972
|  | nižší střecha nad m.č.117-123+126: 2,376+12,472+8,103+3,59+3,59+7,431+6,427+6,676+6,58+5,12+2,1 |  | 64.465 | [7 empty] | nižší střecha nad m.č.117-123+126: 2,376+12,472+8,103+3,59+3,59+7,431+6,427+6,676+6,58+5,12+2,1
|  | nižší střecha nad m.č.124+125: 6,267+10,251 |  | 16.518 | [7 empty] | nižší střecha nad m.č.124+125: 6,267+10,251
139 | 764451804R00 | Demontáž odpadních trub | m | 15 |  | 0 | 0 | 0 | -0.00418 | -0.0627 |  |  | 2 | 1 | 7 | 7 | 2 | 0 | 0 | 0 | 0 | 0 | 1 | 7
|  | střecha nad tělocvičnou: 7,5 |  | 7.5 | [7 empty] | střecha nad tělocvičnou: 7,5
|  | nižší střecha nad m.č.123+122+119+117: 4,5 |  | 4.5 | [7 empty] | nižší střecha nad m.č.123+122+119+117: 4,5
|  | střecha nad m.č.124+125: 3 |  | 3 | [7 empty] | střecha nad m.č.124+125: 3
140 | 764510250RT2 | Oplechování parapetů včetně rohů z Cu, rš 330 mm lepení Enkolitem | m | 19.89 |  | 0 | 0.00303 | 0.060267 | 0 | 0 |  |  | 2 | 1 | 7 | 7 | 2 | 0 | 0 | 0 | 0 | 0 | 1 | 7
|  | K09: 2*1,63 |  | 3.26 | [7 empty] | K09: 2*1,63
|  | K10: 1,63 |  | 1.63 | [7 empty] | K10: 1,63
|  | K11: 2*0,51 |  | 1.02 | [7 empty] | K11: 2*0,51
|  | K12: 2*1,91 |  | 3.82 | [7 empty] | K12: 2*1,91
|  | K13: 4*2,54 |  | 10.16 | [7 empty] | K13: 4*2,54
141 | 764510270RT2 | Oplechování parapetů včetně rohů z Cu, rš 500 mm lepení Enkolitem | m | 2.4 |  | 0 | 0.00463 | 0.011112 | 0 | 0 |  |  | 2 | 1 | 7 | 7 | 2 | 0 | 0 | 0 | 0 | 0 | 1 | 7
|  | K21: 2,4 |  | 2.4 | [7 empty] | K21: 2,4
142 | 764510280RT2 | Oplechování parapetů včetně rohů z Cu, rš 600 mm lepení Enkolitem | m | 4.98 |  | 0 | 0.00557 | 0.027739 | 0 | 0 |  |  | 2 | 1 | 7 | 7 | 2 | 0 | 0 | 0 | 0 | 0 | 1 | 7
|  | K15: 3*1,66 |  | 4.98 | [7 empty] | K15: 3*1,66
143 | 764521230RT2 | Oplechování říms z Cu plechu, rš 200 mm nalepení Enkolitem | m | 2.28 |  | 0 | 0.00171 | 0.0038988 | 0 | 0 |  |  | 2 | 1 | 7 | 7 | 2 | 0 | 0 | 0 | 0 | 0 | 1 | 7
|  | K16: (2*0,84)+(2*0,3) |  | 2.28 | [7 empty] | K16: (2*0,84)+(2*0,3)
144 | 764521240RT2 | Oplechování říms z Cu plechu, rš 250 mm nalepení Enkolitem | m | 9.75 |  | 0 | 0.00218 | 0.021255 | 0 | 0 |  |  | 2 | 1 | 7 | 7 | 2 | 0 | 0 | 0 | 0 | 0 | 1 | 7
|  | K23: 3,2+6,55 |  | 9.75 | [7 empty] | K23: 3,2+6,55
145 | 764521240RT2 | Oplechování říms z Cu plechu, rš 250 mm nalepení Enkolitem | m | 5.04 |  | 0 | 0.00218 | 0.010987 | 0 | 0 |  |  | 2 | 1 | 7 | 7 | 2 | 0 | 0 | 0 | 0 | 0 | 1 | 7
|  | K14: (3*1,46)+(2*0,33) |  | 5.04 | [7 empty] | K14: (3*1,46)+(2*0,33)
146 | 764530210RT2 | Oplechování okapnice z Cu plechu, rš 250 mm nalepení Enkolitem | m | 57.37 |  | 0 | 0.00218 | 0.12507 | 0 | 0 |  |  | 2 | 1 | 7 | 7 | 2 | 0 | 0 | 0 | 0 | 0 | 1 | 7
|  | K45: 0,27+3,6+6,5+7,2+5,4 |  | 22.97 | [7 empty] | K45: 0,27+3,6+6,5+7,2+5,4
|  | K43: 10,3+6,3 |  | 16.6 | [7 empty] | K43: 10,3+6,3
|  | K47: 17,8 |  | 17.8 | [7 empty] | K47: 17,8
147 | 764530230RT2 | Oplechování zdí z Cu plechu, rš 400 mm nalepení Enkolitem | m | 8 |  | 0 | 0.0036 | 0.0288 | 0 | 0 |  |  | 2 | 1 | 7 | 7 | 2 | 0 | 0 | 0 | 0 | 0 | 1 | 7
|  | K42: 5,3+2,7 |  | 8 | [7 empty] | K42: 5,3+2,7
148 | 764530260RT2 | Oplechování zdí z Cu plechu, rš 750 mm nalepení Enkolitem | m | 40.2 |  | 0 | 0.00689 | 0.27698 | 0 | 0 |  |  | 2 | 1 | 7 | 7 | 2 | 0 | 0 | 0 | 0 | 0 | 1 | 7
|  | K41: 22,1+11,4+2,2+4,5 |  | 40.2 | [7 empty] | K41: 22,1+11,4+2,2+4,5
149 | 764530261RT2 | Oplechování zdí z Cu plechu, rš 890 mm nalepení Enkolitem | m | 26.5 |  | 0 | 0.00689 | 0.18258 | 0 | 0 |  |  | 2 | 1 | 7 | 7 | 2 | 0 | 0 | 0 | 0 | 0 | 1 | 7
|  | K39: 6,5+6,1+6,6+4,9+2,4 |  | 26.5 | [7 empty] | K39: 6,5+6,1+6,6+4,9+2,4
150 | 764530262RT2 | Oplechování zdí z Cu plechu, rš 940 mm nalepení Enkolitem | m | 13.8 |  | 0 | 0.00689 | 0.095082 | 0 | 0 |  |  | 2 | 1 | 7 | 7 | 2 | 0 | 0 | 0 | 0 | 0 | 1 | 7
|  | K40: 4,9+6,6+2,3 |  | 13.8 | [7 empty] | K40: 4,9+6,6+2,3
151 | 764551203R00 | Odpadní trouby kruhové z Cu plechu , DN 100 mm | m | 12.1 |  | 0 | 0.00431 | 0.052151 | 0 | 0 |  |  | 2 | 1 | 0 | 0 | 2 | 0 | 0 | 0 | 0 | 0 | 1 | 0
|  | K44: 3,1+1,5 |  | 4.6 | [7 empty] | K44: 3,1+1,5
|  | K46: 4,5+1,5+1,5 |  | 7.5 | [7 empty] | K46: 4,5+1,5+1,5
152 | 764551204R00 | Odpadní trouby kruhové z Cu plechu DN125 mm | m | 8.4 |  | 0 | 0.00532 | 0.044688 | 0 | 0 |  |  | 2 | 1 | 7 | 7 | 2 | 0 | 0 | 0 | 0 | 0 | 1 | 7
|  | K48: 6,9+1,5 |  | 8.4 | [7 empty] | K48: 6,9+1,5
153 | 998764203R00 | Přesun hmot pro klempířské konstr., výšky do 24 m | % |  | 2 | 0 | 0 | 0 |  | 0 |  |  | 2 | 7 | 1002 | 5 | 2 | 0 | 0 | 0 | 0 | 0 | 7 | 1002
| Celkem za | 764 Konstrukce klempířské |  |  |  | 0 |  | 1.1823 |  | -0.68148 |  |  | 4 |  |  |  |  | 0 | 0 | 0 | 0 | 0
Díl: | 766 | Konstrukce truhlářské | [10 empty] | 1
154 | 766601214RT1 | Těsnění oken. spáry,ostění,PT folie+PP folie+páska PP-L folie š.50 mm; PT-Z folie š.75mm+páska tl.4mm | m | 111.28 |  | 0 | 4e-05 | 0.0044512 | 0 | 0 |  |  | 2 | 1 | 7 | 7 | 2 | 0 | 0 | 0 | 0 | 0 | 1 | 7
|  | 153:2,7+3,25*2 |  | 9.2 | [7 empty] | 150: (2,34+1,53*2)
155 | 766601229RT1 | Těsnění oken.spáry,parapet,PT folie+PP folie+páska PT folie š. 50 mm; PP folie š.50 mm+páska tl.2 mm | m | 34.64 |  | 0 | 0.00016 | 0.0055424 | 0 | 0 |  |  | 2 | 1 | 7 | 7 | 2 | 0 | 0 | 0 | 0 | 0 | 1 | 7
|  | 153:2,7 |  | 2.7 | [7 empty] | 150: 2,34*2
156 | 766694113R00 | Montáž parapetních desek š.do 30 cm,dl.do 260 cm | kus | 2.7 |  | 0 | 2e-05 | 5.4e-05 | 0 | 0 |  |  | 2 | 1 | 7 | 7 | 2 | 0 | 0 | 0 | 0 | 0 | 1 | 7
|  | 153:2,7 |  | 2.7 | [7 empty] | 158:04
157 | 769000010R00 | Montáž oken s vypěněním | m | 11.9 |  | 0 | 5e-05 | 0.000595 | 0 | 0 |  |  | 2 | 1 | 0 | 0 | 2 | 0 | 0 | 0 | 0 | 0 | 1 | 0
|  | 153: (2,7+3,25)*2 |  | 11.9 | [7 empty] | 153: (2,7+3,25)*2
158 | 60775310 | Parapet interiér šíře 600 mm s nosem | m | 3 |  | 0 | 0.00749 | 0.02247 |  | 0 |  |  | 2 | 3 | 7 | 60775310 | 2 | 0 | 0 | 0 | 0 | 0 | 3 | 7
|  | 153:2,7*1,1 |  | 3 | [7 empty] | 158: 2,58*4*1,1
159 | 61110511 | dřevěné okno 3křídlé,rozdělené sloupky,pevné okenní příčky | m2 | 8.775 |  | 0 | 0 | 0 |  | 0 |  |  | 2 | 3 | 7 | 61110511 | 2 | 0 | 0 | 0 | 0 | 0 | 3 | 7
|  | jednoduché zasklení do tmele,vnější izolační 2sklo, | [8 empty] | jednoduché zasklení do tmele,vnější izolační 2sklo, |  | 3
|  | profil -slonová kost,venkovní rám sv.hnědý dle vzorků | [8 empty] | profil -slonová kost,venkovní rám sv.hnědý dle vzorků |  | 3
|  | kování - mosaz,přírodní,panty bílé | [8 empty] | kování - mosaz,přírodní,panty bílé |  | 3
|  | 153:2,7*3,25 |  | 8.775 | [7 empty] | 150: 2,43*1,53
160 | 998766103R00 | Přesun hmot pro truhlářské konstr., výšky do 24 m | t | 0.26611 |  | 0 | 0 | 0 |  | 0 |  |  | 2 | 7 | 1001 | 5 | 2 | 0 | 0 | 0 | 0 | 0 | 7 | 1001
| Celkem za | 766 Konstrukce truhlářské |  |  |  | 0 |  | 0.033113 |  | 0 |  |  | 4 |  |  |  |  | 0 | 0 | 0 | 0 | 0
Díl: | 767 | Konstrukce zámečnické | [10 empty] | 1
161 | 767995101R00 | Výroba a montáž zajištění proti pádu osob dle ČSN 517 B, | soubor | 4 |  | 0 | 6e-05 | 0.00024 | 0 | 0 |  |  | 2 | 1 | 7 | 7 | 2 | 0 | 0 | 0 | 0 | 0 | 1 | 7
|  | kotvení pomocí speciálními šrouby do betonu které jsou součástí setu do nosné části střešní konstruce | [8 empty] | kotvení pomocí speciálními šrouby do betonu které jsou součástí setu do nosné části střešní konstruce |  | 3
|  | povrchová úprava prášková barva v barvě krytiny | [8 empty] | povrchová úprava prášková barva v barvě krytiny |  | 3
|  | Z2: 4 |  | 4 | [7 empty] | Z2: 4
162 | 767995104 | Výroba a montáž kov.konstrukcce pod jednotku VZT | soubor | 1 |  | 0 | 6e-05 | 6e-05 | 0 | 0 |  |  | 2 | 1 | 7 | 7 | 2 | 0 | 0 | 0 | 0 | 0 | 1 | 7
|  | Z1: 1 |  | 1 | [7 empty] | Z1: 1
163 | 767996800 | Demontáž sušáku | kpl | 1 |  | 0 | 5e-05 | 5e-05 | -0.001 | -0.001 |  |  | 2 | 1 | 7 | 7 | 2 | 0 | 0 | 0 | 0 | 0 | 1 | 7
|  | Střecha tělocvičny: 1 |  | 1 | [7 empty] | Střecha tělocvičny: 1
164 | 767996801R00 | Demontáž zábradlí ocelového | m | 64.329 |  | 0 | 5e-05 | 0.0032165 | -0.001 | -0.064329 |  |  | 2 | 1 | 7 | 7 | 2 | 0 | 0 | 0 | 0 | 0 | 1 | 7
|  | střecha : 2+5,12+6,58+6,676+6,391+7,431+3,59+3,59+8,103+12,472+2,376 |  | 64.329 | [7 empty] | střecha : 2+5,12+6,58+6,676+6,391+7,431+3,59+3,59+8,103+12,472+2,376
165 | 767996802R00 | Demontáž,repase a zpětná Mtž žebříku | m | 1 |  | 0 | 5e-05 | 5e-05 | -0.001 | -0.001 |  |  | 2 | 1 | 7 | 7 | 2 | 0 | 0 | 0 | 0 | 0 | 1 | 7
|  | střecha tělocvičny: 1 |  | 1 | [7 empty] | střecha tělocvičny: 1
166 | 998767201R00 | Přesun hmot pro zámečnické konstr., výšky do 6 m | % |  | 1.75 | 0 | 0 | 0 |  | 0 |  |  | 2 | 7 | 1002 | 5 | 2 | 0 | 0 | 0 | 0 | 0 | 7 | 1002
| Celkem za | 767 Konstrukce zámečnické |  |  |  | 0 |  | 0.0036164 |  | -0.066329 |  |  | 4 |  |  |  |  | 0 | 0 | 0 | 0 | 0
Díl: | 781 | Obklady keramické | [10 empty] | 1
167 | 781320121R00 | Obkládání parapetů do tmele šířky do 300 mm | m | 5 |  | 0 | 0 | 0 | 0 | 0 |  |  | 2 | 1 | 7 | 7 | 2 | 0 | 0 | 0 | 0 | 0 | 1 | 7
|  | 124: 0,55*2 |  | 1.1 | [7 empty] | 124: 0,55*2
|  | 122: 1,95*2 |  | 3.9 | [7 empty] | 122: 1,95*2
168 | 781413810U00 | Dmtž obklad pórovina lepidlo | m2 | 0.44 |  | 0 | 0 | 0 | -0.0157 | -0.006908 |  |  | 2 | 1 | 7 | 7 | 2 | 0 | 0 | 0 | 0 | 0 | 1 | 7
|  | Ostění oken: |  | 0 | [7 empty] | Ostění oken:
|  | 122: (0,55*0,2)*2 |  | 0.22 | [7 empty] | 122: (0,55*0,2)*2
|  | 124: (0,55*0,2)*2 |  | 0.22 | [7 empty] | 124: (0,55*0,2)*2
0
169 | 781414112U00 | Mtž obklad pórov flex lep -25ks/m2 | m2 | 8.48 |  | 0 | 0.003 | 0.02544 | 0 | 0 |  |  | 2 | 1 | 7 | 7 | 2 | 0 | 0 | 0 | 0 | 0 | 1 | 7
|  | Ostění oken: |  | 0 | [7 empty] | Ostění oken:
|  | 122: (0,55*2)*2 |  | 2.2 | [7 empty] | 122: (0,55*2)*2
|  | 124: (0,55*2)*2 |  | 2.2 | [7 empty] | 124: (0,55*2)*2
|  | plocha pod parapetem: (2,45*0,6)*2 |  | 2.94 | [7 empty] | plocha pod parapetem: (2,45*0,6)*2
|  | (0,95*0,6)*2 |  | 1.14 | [7 empty] | (0,95*0,6)*2
170 | 597813600 | Obklad stejný jako původní | m2 | 10 |  | 0 | 0.0122 | 0.122 |  | 0 |  |  | 2 | 3 | 7 | 597813600 | 2 | 0 | 0 | 0 | 0 | 0 | 3 | 7
171 | 998781202R00 | Přesun hmot pro obklady keramické, výšky do 12 m | % |  | 3.65 | 0 | 0 | 0 |  | 0 |  |  | 2 | 7 | 1002 | 5 | 2 | 0 | 0 | 0 | 0 | 0 | 7 | 1002
| Celkem za | 781 Obklady keramické |  |  |  | 0 |  | 0.14744 |  | -0.006908 |  |  | 4 |  |  |  |  | 0 | 0 | 0 | 0 | 0
Díl: | 784 | Malby | [10 empty] | 1
172 | 784191201R00 | Penetrace podkladu hloubková 1x | m2 | 500 |  | 0 | 7e-05 | 0.035 | 0 | 0 |  |  | 2 | 1 | 7 | 7 | 2 | 0 | 0 | 0 | 0 | 0 | 1 | 7
173 | 784195222R00 | Malba tekutá , barva, 2 x | m2 | 500 |  | 0 | 0.00016 | 0.08 | 0 | 0 |  |  | 2 | 1 | 7 | 7 | 2 | 0 | 0 | 0 | 0 | 0 | 1 | 7
|  | Stěny kolem oken dotknuté pracemi v celé ploše stěny: 500 |  | 500 | [7 empty] | Stěny kolem oken dotknuté pracemi v celé ploše stěny: 500
174 | 784402801R00 | Odstranění malby oškrábáním | m2 | 200 |  | 0 | 0 | 0 | 0 | 0 |  |  | 2 | 1 | 7 | 7 | 2 | 0 | 0 | 0 | 0 | 0 | 1 | 7
|  | Stěny kolem oken dotknuté pracemi v celé ploše stěny: 200 |  | 200 | [7 empty] | Stěny kolem oken dotknuté pracemi v celé ploše stěny: 200
| Celkem za | 784 Malby |  |  |  | 0 |  | 0.115 |  | 0 |  |  | 4 |  |  |  |  | 0 | 0 | 0 | 0 | 0
Díl: | M21 | Elektromontáže | [10 empty] | 1
175 | 11110000 | Odstranění nosičů elektroinstalace | soubor | 1 | 0 | 0 | 0 | 0 | 0 | 0 |  |  | 2 | 1 | 9 | 9 | 4 | 0 | 0 | 0 | 0 | 0 | 1 | 9
176 | 2100001111 | Posun zásuvky na 380 W | kus | 1 |  | 0 | 0 | 0 | 0 | 0 |  |  | 2 | 1 | 0 | 0 | 4 | 0 | 0 | 0 | 0 | 0 | 1 | 0
|  | 1NP: |  | 0 | [7 empty] | 1NP:
|  | 110: 1 |  | 1 | [7 empty] | 110:01
177 | 210001111 | Elektro ovládání ventilačky oken | soubor | 4 |  | 0 | 0 | 0 | 0 | 0 |  |  | 2 | 1 | 9 | 9 | 4 | 0 | 0 | 0 | 0 | 0 | 1 | 9
|  | 158: 4 |  | 4 | [7 empty] | 158:04
178 | 2100147AJ | Elektroinstalace dle přílohy | soubor | 1 | 0 | 0 | 0 | 0 | 0 | 0 |  |  | 2 | 1 | 9 | 9 | 4 | 0 | 0 | 0 | 0 | 0 | 1 | 9
| Celkem za | M21 Elektromontáže |  |  |  | 0 |  | 0 |  | 0 |  |  | 4 |  |  |  |  | 0 | 0 | 0 | 0 | 0
Díl: | D96 | Přesuny suti a vybouraných hmot | [10 empty] | 1
179 | 979011111R00 | Svislá doprava suti a vybour. hmot za 2.NP a 1.PP | t | 196.3867 |  | 0 | 0 | 0 |  | 0 |  |  | 2 | 8 | 0 | 3 | 1 | 0 | 0 | 0 | 0 | 0 | 8 | 0
180 | 979081111R00 | Odvoz suti a vybour. hmot na skládku do 1 km | t | 196.3867 |  | 0 | 0 | 0 |  | 0 |  |  | 2 | 8 | 0 | 3 | 1 | 0 | 0 | 0 | 0 | 0 | 8 | 0
181 | 979081121R00 | Příplatek k odvozu za každý další 1 km | t | 5695.2146 |  | 0 | 0 | 0 |  | 0 |  |  | 2 | 8 | 0 | 3 | 1 | 0 | 0 | 0 | 0 | 0 | 8 | 0
182 | 979082111R00 | Vnitrostaveništní doprava suti do 10 m | t | 196.3867 |  | 0 | 0 | 0 |  | 0 |  |  | 2 | 8 | 0 | 3 | 1 | 0 | 0 | 0 | 0 | 0 | 8 | 0
183 | 979082121R00 | Příplatek k vnitrost. dopravě suti za dalších 5 m | t | 1178.3203 |  | 0 | 0 | 0 |  | 0 |  |  | 2 | 8 | 0 | 3 | 1 | 0 | 0 | 0 | 0 | 0 | 8 | 0
184 | 979990001R00 | Poplatek za skládku stavební suti | t | 196.3867 |  | 0 | 0 | 0 |  | 0 |  |  | 2 | 8 | 0 | 3 | 1 | 0 | 0 | 0 | 0 | 0 | 8 | 0
| Celkem za | D96 Přesuny suti a vybouraných hmot |  |  |  | 0 |  | 0 |  | 0 |  |  | 4 |  |  |  |  | 0 | 0 | 0 | 0 | 0

## 03 KL- VZT
Rozpočet |  |  |  | JKSO
Objekt |  |  |  | SKP
03 |  | VZT |  | Měrná jednotka
Stavba |  |  |  | Počet jednotek | 0
2016/019 |  | Realizace energ.úspor. opatření Gymnázium Brno |  | Náklady na m.j. | 0
Projektant |  |  |  | Typ rozpočtu
Zpracovatel projektu
Objednatel
Dodavatel |  |  |  | Zakázkové číslo
Rozpočtoval |  |  |  | Počet listů
ROZPOČTOVÉ NÁKLADY
Základní rozpočtové náklady |  |  | Ostatní rozpočtové náklady
| HSV celkem | 0 | Ztížené výrobní podmínky |  | 0
Z | PSV celkem | 0 | Dokumentace zkutečného stavu |  | 0
R | M práce celkem | 0 | Přesun stavebních kapacit |  | 0
N | M dodávky celkem | 0 | Mimostaveništní doprava |  | 0
ZRN celkem |  | 0 | Zařízení staveniště |  | 0
|  |  | Provoz investora |  | 0
HZS |  | 0 | Kompletační činnost (IČD) |  | 0
ZRN+HZS |  | 0 | Ostatní náklady neuvedené |  | 0
ZRN+ost.náklady+HZS |  | 0 | Ostatní náklady celkem |  | 0
Vypracoval |  |  | Za zhotovitele | Za objednatele
Jméno : |  |  | Jméno : | Jméno :
Datum : |  |  | Datum : | Datum :
Podpis : |  |  | Podpis: | Podpis:
Základ pro DPH |  | 21 | % | 0
DPH |  | 21 | % | 0
Základ pro DPH |  | 0 | % | 0
DPH |  | 0 | % | 0
CENA ZA OBJEKT CELKEM |  |  |  | 0
Poznámka :

## 03 Rek
Stavba : |  | 2016/019 Realizace energ.úspor. opatření Gymnázium Brno |  |  | Rozpočet :
Objekt : |  | 03 VZT
REKAPITULACE STAVEBNÍCH DÍLŮ
| Stavební díl |  | HSV | PSV | Dodávka | Montáž | HZS
11 | Přípravné a přidružené práce |  | 0 | 0 | 0 | 0 | 0
3 | Svislé a kompletní konstrukce |  | 0 | 0 | 0 | 0 | 0
4 | Vodorovné konstrukce |  | 0 | 0 | 0 | 0 | 0
43 | Schodiště |  | 0 | 0 | 0 | 0 | 0
61 | Upravy povrchů vnitřní |  | 0 | 0 | 0 | 0 | 0
62 | Úpravy povrchů vnější |  | 0 | 0 | 0 | 0 | 0
94 | Lešení a stavební výtahy |  | 0 | 0 | 0 | 0 | 0
95 | Dokončovací konstrukce na pozemních stavbách |  | 0 | 0 | 0 | 0 | 0
96 | Bourání konstrukcí |  | 0 | 0 | 0 | 0 | 0
97 | Prorážení otvorů |  | 0 | 0 | 0 | 0 | 0
99 | Staveništní přesun hmot |  | 0 | 0 | 0 | 0 | 0
724 | Strojní vybavení |  | 0 | 0 | 0 | 0 | 0
725 | Zařizovací předměty |  | 0 | 0 | 0 | 0 | 0
762 | Konstrukce tesařské |  | 0 | 0 | 0 | 0 | 0
763 | Dřevostavby |  | 0 | 0 | 0 | 0 | 0
765 | Krytiny tvrdé |  | 0 | 0 | 0 | 0 | 0
766 | Konstrukce truhlářské |  | 0 | 0 | 0 | 0 | 0
767 | Konstrukce zámečnické |  | 0 | 0 | 0 | 0 | 0
783 | Nátěry |  | 0 | 0 | 0 | 0 | 0
784 | Malby |  | 0 | 0 | 0 | 0 | 0
M21 | Elektromontáže |  | 0 | 0 | 0 | 0 | 0
M24 | Montáže vzduchotechnických zařízení |  | 0 | 0 | 0 | 0 | 0
D96 | Přesuny suti a vybouraných hmot |  | 0 | 0 | 0 | 0 | 0
| CELKEM OBJEKT |  | 0 | 0 | 0 | 0 | 0
VEDLEJŠÍ ROZPOČTOVÉ NÁKLADY
Název VRN |  |  | Kč | % | Základna |  | Kč
Ztížené výrobní podmínky |  |  | 0 | 0 |  |  | 0 | 0
Dokumentace zkutečného stavu |  |  | 0 | 0.5 |  |  | 0 | 0
Přesun stavebních kapacit |  |  | 0 | 0 |  |  | 0 | 0
Mimostaveništní doprava |  |  | 0 | 1.5 |  |  | 0 | 0
Zařízení staveniště |  |  | 0 | 3.1 |  |  | 0 | 1
Provoz investora |  |  | 0 | 0 |  |  | 0 | 1
Kompletační činnost (IČD) |  |  | 0 | 1.2 |  |  | 0 | 2
Rezerva rozpočtu |  |  | 0 | 0 |  |  | 0 | 2
| CELKEM VRN |  |  |  |  | 0

## 03 Pol
Položkový rozpočet
Stavba : |  | 2016/019 Realizace energ.úspor. opatření Gymnázium Brno |  | Rozpočet: | 0
Objekt : |  | 03 VZT |  | 0
P.č. | Číslo položky | Název položky | MJ | množství | cena / MJ | celkem (Kč) | Jednotková hmotnost | Celková hmotnost | Jednotková dem.hmot. | Celková dem.hmot.
Díl: | 11 | Přípravné a přidružené práce | [10 empty] | 1
1 | 1110000110 | Zpřístupnění prostoru podkroví | soubor | 2 |  | 0 | 0 | 0 | 0 | 0 |  |  | 2 | 1 | 1 | 1 | 1 | 0 | 0 | 0 | 0 | 0 | 1 | 1
|  | 504: 1 |  | 1 | [7 empty] | 504:01
|  | 414: 1 |  | 1 | [7 empty] | 414:01
| Celkem za | 11 Přípravné a přidružené práce |  |  |  | 0 |  | 0 |  | 0 |  |  | 4 |  |  |  |  | 0 | 0 | 0 | 0 | 0
Díl: | 3 | Svislé a kompletní konstrukce | [10 empty] | 1
2 | 310271620R00 | Zazdívka otvorů do 4 m2, pórobet.tvárnice, | m3 | 4.37 |  | 0 | 0.74009 | 3.2342 | 0 | 0 |  |  | 2 | 1 | 1 | 1 | 1 | 0 | 0 | 0 | 0 | 0 | 1 | 1
|  | 3NP: |  | 0 | [7 empty] | 3NP:
|  | 303: 0,95*2,3 |  | 2.185 | [7 empty] | 303: 0,95*2,3
|  | 4NP: |  | 0 | [7 empty] | 4NP:
|  | 402: 0,95*2,3 |  | 2.185 | [7 empty] | 402: 0,95*2,3
3 | 317234410RT2 | Vyzdívka mezi nosníky cihlami pálenými na MC s použitím suché maltové směsi | m3 | 6.5827 |  | 0 | 1.796 | 11.8225 | 0 | 0 |  |  | 2 | 1 | 1 | 1 | 1 | 0 | 0 | 0 | 0 | 0 | 1 | 1
|  | m.č./č.průvlaku: |  | 0 | [7 empty] | m.č./č.průvlaku:
|  | 127/1: (0,9*0,7)*0,2 |  | 0.126 | [7 empty] | 127/1: (0,9*0,7)*0,2
|  | 109/3: (0,7*0,6)*0,2 |  | 0.084 | [7 empty] | 109/3: (0,7*0,6)*0,2
|  | 108/4: (1,6*0,6)*0,2 |  | 0.192 | [7 empty] | 108/4: (1,6*0,6)*0,2
|  | 128/5: (0,9*0,6)*0,2 |  | 0.108 | [7 empty] | 128/5: (0,9*0,6)*0,2
|  | 131/6: (0,7*0,7)*0,1*2 |  | 0.098 | [7 empty] | 131/6: (0,7*0,7)*0,1*2
|  | 132/7: (0,7*0,7)*0,1*2 |  | 0.098 | [7 empty] | 132/7: (0,7*0,7)*0,1*2
|  | 133/8: (0,7*0,7)*0,1*2 |  | 0.098 | [7 empty] | 133/8: (0,7*0,7)*0,1*2
|  | 134/9: (0,7*0,7)*0,1*2 |  | 0.098 | [7 empty] | 134/9: (0,7*0,7)*0,1*2
|  | 222/10: (0,7*0,7)*0,2 |  | 0.098 | [7 empty] | 222/10: (0,7*0,7)*0,2
|  | /11: (0,7*0,7)*0,2 |  | 0.098 | [7 empty] | /11: (0,7*0,7)*0,2
|  | 223/12: (0,7*0,7)*0,2 |  | 0.098 | [7 empty] | 223/12: (0,7*0,7)*0,2
|  | 224/13: (0,7*0,7)*0,2 |  | 0.098 | [7 empty] | 224/13: (0,7*0,7)*0,2
|  | /14: (0,7*0,7)*0,2 |  | 0.098 | [7 empty] | /14: (0,7*0,7)*0,2
|  | /15: (0,7*0,7)*0,2 |  | 0.098 | [7 empty] | /15: (0,7*0,7)*0,2
|  | 225/16: (1,2*0,7)*0,2 |  | 0.168 | [7 empty] | 225/16: (1,2*0,7)*0,2
|  | /17: (1,1/0,6)*0,2 |  | 0.3667 | [7 empty] | /17: (1,1/0,6)*0,2
|  | 218/18: (1,5*0,6)*0,2 |  | 0.18 | [7 empty] | 218/18: (1,5*0,6)*0,2
|  | 219/19: (2,4*0,6)*0,25 |  | 0.36 | [7 empty] | 219/19: (2,4*0,6)*0,25
|  | 202/20: (0,7*07)*0,1*2 |  | 0.98 | [7 empty] | 202/20: (0,7*07)*0,1*2
|  | 203/21: (0,7*0,7)*0,1*2 |  | 0.098 | [7 empty] | 203/21: (0,7*0,7)*0,1*2
|  | 204/22: (0,7*0,7)*0,1*2 |  | 0.098 | [7 empty] | 204/22: (0,7*0,7)*0,1*2
|  | 205/23.: (0,7*0,7)*0,1*2 |  | 0.098 | [7 empty] | 205/23.: (0,7*0,7)*0,1*2
|  | 216/215: (2,05*0,2)*0,2 |  | 0.082 | [7 empty] | 216/215: (2,05*0,2)*0,2
|  | laboratoř fyzika/41: (0,7*0,7)*0,2 |  | 0.098 | [7 empty] | laboratoř fyzika/41: (0,7*0,7)*0,2
|  | /42: (0,7*0,7)*0,2 |  | 0.098 | [7 empty] | /42: (0,7*0,7)*0,2
|  | 313/26 - 31: (0,7*0,7)*0,2*6 |  | 0.588 | [7 empty] | 313/26 - 31: (0,7*0,7)*0,2*6
|  | 309/34: (2,15*0,6)*0,2 |  | 0.258 | [7 empty] | 309/34: (2,15*0,6)*0,2
|  | 308/33: (2,35*0,6)*0,2 |  | 0.282 | [7 empty] | 308/33: (2,35*0,6)*0,2
|  | 307/32: (1,35*0,6)*0,2 |  | 0.162 | [7 empty] | 307/32: (1,35*0,6)*0,2
|  | 302/35: (0,7*0,7)*0,2 |  | 0.098 | [7 empty] | 302/35: (0,7*0,7)*0,2
|  | /36: (0,7*0,7)*0,2 |  | 0.098 | [7 empty] | /36: (0,7*0,7)*0,2
|  | 315/37: (0,7*0,7)*0,1*2 |  | 0.098 | [7 empty] | 315/37: (0,7*0,7)*0,1*2
|  | 316/38: (0,7*0,7)*0,1*2 |  | 0.098 | [7 empty] | 316/38: (0,7*0,7)*0,1*2
|  | 317/39: (0,7*0,7)*0,1*2 |  | 0.098 | [7 empty] | 317/39: (0,7*0,7)*0,1*2
|  | 318/40: (0,7*0,7)*0,1*2 |  | 0.098 | [7 empty] | 318/40: (0,7*0,7)*0,1*2
|  | 402/47: (0,7*0,7)*0,2 |  | 0.098 | [7 empty] | 402/47: (0,7*0,7)*0,2
|  | / 48: (0,7*0,7)*0,2 |  | 0.098 | [7 empty] | / 48: (0,7*0,7)*0,2
|  | 404/43: (0,7*0,7)*0,1*2 |  | 0.098 | [7 empty] | 404/43: (0,7*0,7)*0,1*2
|  | 405/44: (0,7*0,7)*0,1*2 |  | 0.098 | [7 empty] | 405/44: (0,7*0,7)*0,1*2
|  | 406/45: (0,7*0,7)*0,1*2 |  | 0.098 | [7 empty] | 406/45: (0,7*0,7)*0,1*2
|  | 407/46: (0,7*0,7)*0,1*2 |  | 0.098 | [7 empty] | 407/46: (0,7*0,7)*0,1*2
4 | 317944311R00 | Válcované nosníky L60/60/6 do připravených otvorů | t | 0.2688 |  | 0 | 1.09 | 0.29299 | 0 | 0 |  |  | 2 | 1 | 1 | 1 | 1 | 0 | 0 | 0 | 0 | 0 | 1 | 1
|  | Položky obsahují i náklady na dodávku nosníku profilu L 60/60/6 včetně jeho nařezání na potřebný rozměr. | [8 empty] | Položky obsahují i náklady na dodávku nosníku profilu L 60/60/6 včetně jeho nařezání na potřebný rozměr. |  | 3
|  | položka č.: |  | 0 | [7 empty] | položka č.:
|  | 6 - 9: 0,7*16*0,00542 |  | 0.0607 | [7 empty] | 6 - 9: 0,7*16*0,00542
|  | 20 - 23: 0,7*16*0,00542 |  | 0.0607 | [7 empty] | 20 - 23: 0,7*16*0,00542
|  | 37 - 40: 0,7*16*0,00542 |  | 0.0607 | [7 empty] | 37 - 40: 0,7*16*0,00542
|  | 42 - 46: 0,7*16*0,00542 |  | 0.0607 | [7 empty] | 42 - 46: 0,7*16*0,00542
|  | 3NP: |  | 0 | [7 empty] | 3NP:
|  | 303: |  | 0 | [7 empty] | 303:00
|  | překlad nad novými dveřmi 303+402: (1,2*2)*0,00542*2 |  | 0.026 | [7 empty] | překlad nad novými dveřmi 303+402: (1,2*2)*0,00542*2
5 | 317944311RT3 | Válcované nosníky do č.12 do připravených otvorů včetně dodávky profilu I č.12 | t | 0.2797 |  | 0 | 1.09 | 0.30487 | 0 | 0 |  |  | 2 | 1 | 1 | 1 | 1 | 0 | 0 | 0 | 0 | 0 | 1 | 1
|  | pol.č.: |  | 0 | [7 empty] | pol.č.:
|  | 26 - 31: 0,7*18*0,0111 |  | 0.1399 | [7 empty] | 26 - 31: 0,7*18*0,0111
|  | 35 - 36.: 0,7*6*0,0111 |  | 0.0466 | [7 empty] | 35 - 36.: 0,7*6*0,0111
|  | 41 - 42: 0,7*6*0,0111 |  | 0.0466 | [7 empty] | 41 - 42: 0,7*6*0,0111
|  | 47 - 48: 0,7*6*0,0111 |  | 0.0466 | [7 empty] | 47 - 48: 0,7*6*0,0111
6 | 317944313RT2 | Válcované nosníky č.14-22 do připravených otvorů včetně dodávky profilu I č.14 | t | 0.2681 |  | 0 | 1.09 | 0.29223 | 0 | 0 |  |  | 2 | 1 | 1 | 1 | 1 | 0 | 0 | 0 | 0 | 0 | 1 | 1
|  | Položky obsahují i náklady na dodávku nosníku profilu I č. 14 včetně jeho nařezání na potřebný rozměr. | [8 empty] | Položky obsahují i náklady na dodávku nosníku profilu I č. 14 včetně jeho nařezání na potřebný rozměr. |  | 3
|  | číslo pol.: |  | 0 | [7 empty] | číslo pol.:
|  | 3: 0,7*3*0,0143 |  | 0.03 | [7 empty] | 3: 0,7*3*0,0143
|  | 10 - 15: 0,7*18*0,0143 |  | 0.1802 | [7 empty] | 10 - 15: 0,7*18*0,0143
|  | 32: 1,35*3*0,0143 |  | 0.0579 | [7 empty] | 32: 1,35*3*0,0143
7 | 317944313RT3 | Válcované nosníky č.14-22 do připravených otvorů včetně dodávky profilu I č.16 | t | 1.432 |  | 0 | 1.09 | 1.5609 | 0 | 0 |  |  | 2 | 1 | 0 | 0 | 1 | 0 | 0 | 0 | 0 | 0 | 1 | 0
|  | Položky obsahují i náklady na dodávku nosníku profilu I č. 16 včetně jeho nařezání na potřebný rozměr. | [8 empty] | Položky obsahují i náklady na dodávku nosníku profilu I č. 16 včetně jeho nařezání na potřebný rozměr. |  | 3
|  | číslo pol.: |  | 0 | [7 empty] | číslo pol.:
|  | 1.: 0,9*3*0,179 |  | 0.4833 | [7 empty] | 1.: 0,9*3*0,179
|  | 5: 0,9*3*0,179 |  | 0.4833 | [7 empty] | 5: 0,9*3*0,179
|  | 16: 1,2*3*0,0179 |  | 0.0644 | [7 empty] | 16: 1,2*3*0,0179
|  | 17: 1,1*3*0,0179 |  | 0.0591 | [7 empty] | 17: 1,1*3*0,0179
|  | 18: 1,5*3*0,0179 |  | 0.0805 | [7 empty] | 18: 1,5*3*0,0179
|  | 25: 2,05*2*0,0179 |  | 0.0734 | [7 empty] | 25: 2,05*2*0,0179
|  | 33: 1,35*3*0,0179 |  | 0.0725 | [7 empty] | 33: 1,35*3*0,0179
|  | 34: 2,15*3*0,0179 |  | 0.1155 | [7 empty] | 34: 2,15*3*0,0179
8 | 317944313RT4 | Válcované nosníky č.14-22 do připravených otvorů včetně dodávky profilu I č.18 | t | 0.2956 |  | 0 | 1.09 | 0.3222 | 0 | 0 |  |  | 2 | 1 | 1 | 1 | 1 | 0 | 0 | 0 | 0 | 0 | 1 | 1
|  | Položky obsahují i náklady na dodávku nosníku profilu I č. 18 včetně jeho nařezání na potřebný rozměr. | [8 empty] | Položky obsahují i náklady na dodávku nosníku profilu I č. 18 včetně jeho nařezání na potřebný rozměr. |  | 3
|  | položka č.: |  | 0 | [7 empty] | položka č.:
|  | 2: 4,35*2*0,0219 |  | 0.1905 | [7 empty] | 2: 4,35*2*0,0219
|  | 4: 1,6*3*0,0219 |  | 0.1051 | [7 empty] | 4: 1,6*3*0,0219
9 | 317944313RT5 | Válcované nosníky č.14-22 do připravených otvorů včetně dodávky profilu I č.20 | t | 0.1902 |  | 0 | 1.09 | 0.20732 | 0 | 0 |  |  | 2 | 1 | 1 | 1 | 1 | 0 | 0 | 0 | 0 | 0 | 1 | 1
|  | Položky obsahují i náklady na dodávku nosníku profilu I č. 20 včetně jeho nařezání na potřebný rozměr. | [8 empty] | Položky obsahují i náklady na dodávku nosníku profilu I č. 20 včetně jeho nařezání na potřebný rozměr. |  | 3
|  | 19: 2,4*3*0,02642 |  | 0.1902 | [7 empty] | 19: 2,4*3*0,02642
10 | 317944313RT6 | Válcované nosníky č.14-22 do připravených otvorů včetně dodávky profilu I č.22 | t | 0.3794 |  | 0 | 1.09 | 0.41355 | 0 | 0 |  |  | 2 | 1 | 1 | 1 | 1 | 0 | 0 | 0 | 0 | 0 | 1 | 1
|  | Položky obsahují i náklady na dodávku nosníku profilu I č. 22 včetně jeho nařezání na potřebný rozměr. | [8 empty] | Položky obsahují i náklady na dodávku nosníku profilu I č. 22 včetně jeho nařezání na potřebný rozměr. |  | 3
|  | položka č.: |  | 0 | [7 empty] | položka č.:
|  | 24: 6,1*2*0,0311 |  | 0.3794 | [7 empty] | 24: 6,1*2*0,0311
11 | 341231232U00 | Obezdění potrubí ve zdivu | kus | 45 |  | 0 | 0.02031 | 0.91395 | 0 | 0 |  |  | 2 | 1 | 1 | 1 | 1 | 0 | 0 | 0 | 0 | 0 | 1 | 1
| Celkem za | 3 Svislé a kompletní konstrukce |  |  |  | 0 |  | 19.3647 |  | 0 |  |  | 4 |  |  |  |  | 0 | 0 | 0 | 0 | 0
Díl: | 4 | Vodorovné konstrukce | [10 empty] | 1
12 | 411388531R00 | Zabetonování otvorů o ploše do 1 m2 ve stropech | m3 | 0.1219 |  | 0 | 2.6975 | 0.32883 | 0 | 0 |  |  | 2 | 1 | 1 | 1 | 1 | 0 | 0 | 0 | 0 | 0 | 1 | 1
|  | prostup po stávajícím komínu: |  | 0 | [7 empty] | prostup po stávajícím komínu:
|  | 4NP: (1,15*0,53)*0,2 |  | 0.1219 | [7 empty] | 4NP: (1,15*0,53)*0,2
13 | 413232221RT2 | Zazdívka zhlaví válcovaných nosníků výšky do 30cm s použitím suché maltové směsi | kus | 4 |  | 0 | 0.058 | 0.232 | 0 | 0 |  |  | 2 | 1 | 1 | 1 | 1 | 0 | 0 | 0 | 0 | 0 | 1 | 1
|  | průvlak č.: |  | 0 | [7 empty] | průvlak č.:
|  | 2: 4 |  | 4 | [7 empty] | 2:04
14 | 416020111R00 | Podhledy SDK, kovová kce.HUT, 1x deska RB 12,5 mm | m2 | 102.4677 |  | 0 | 0.0112 | 1.1476 | 0 | 0 |  |  | 2 | 1 | 0 | 0 | 1 | 0 | 0 | 0 | 0 | 0 | 1 | 0
|  | 127: |  | 0 | [7 empty] | 127:00
|  | podhled: 11,37 |  | 11.37 | [7 empty] | podhled: 11,37
|  | boční strany: (0,56+1,92)*0,45 |  | 1.116 | [7 empty] | boční strany: (0,56+1,92)*0,45
|  | 1,2*0,99 |  | 1.188 | [7 empty] | 1,2*0,99
|  | (1,22+1,2)*0,54 |  | 1.3068 | [7 empty] | (1,22+1,2)*0,54
|  | (0,67*1,64)*0,14 |  | 0.1538 | [7 empty] | (0,67*1,64)*0,14
|  | pedagogická knihovna: |  | 0 | [7 empty] | pedagogická knihovna:
|  | podhled: 6,04 |  | 6.04 | [7 empty] | podhled: 6,04
|  | boční strany: 2,007*0,52 |  | 1.0436 | [7 empty] | boční strany: 2,007*0,52
|  | 224: |  | 0 | [7 empty] | 224:00
|  | podhled: 1 |  | 1 | [7 empty] | podhled: 1
|  | boční strany: (1,316+0,76)*0,52 |  | 1.0795 | [7 empty] | boční strany: (1,316+0,76)*0,52
|  | 219: |  | 0 | [7 empty] | 219:00
|  | podhled: 2,19 |  | 2.19 | [7 empty] | podhled: 2,19
|  | boční strany: (0,93+2,505)*0,36 |  | 1.2366 | [7 empty] | boční strany: (0,93+2,505)*0,36
|  | 225: |  | 0 | [7 empty] | 225:00
|  | podhled: 6,71 |  | 6.71 | [7 empty] | podhled: 6,71
|  | boční strany: (2,635*0,62)+(1,175*0,92)+(1,484*0,3)+(3,34*0,62)+(1*0,92) |  | 6.1507 | [7 empty] | boční strany: (2,635*0,62)+(1,175*0,92)+(1,484*0,3)+(3,34*0,62)+(1*0,92)
|  | 313: |  | 0 | [7 empty] | 313:00
|  | Začátek provozního součtu |  | 0 | [7 empty] | Začátek provozního součtu
|  | podhled: 9,72 |  | 9.72 | [7 empty] | podhled: 9,72
|  | boční strany: (2,915)*0,57*2 |  | 3.3231 | [7 empty] | boční strany: (2,915)*0,57*2
|  | (0,865*0,97)*4 |  | 3.3562 | [7 empty] | (0,865*0,97)*4
|  | (0,898+1,601+0,836)*0,4 |  | 1.334 | [7 empty] | (0,898+1,601+0,836)*0,4
|  | 0,865*0,7 |  | 0.6055 | [7 empty] | 0,865*0,7
|  | Konec provozního součtu |  | 18.3388 | [7 empty] | Konec provozního součtu
|  | 18,3388*2 |  | 36.6776 | [7 empty] | 18,3388*2
|  | Podhled: 9,85 |  | 9.85 | [7 empty] | Podhled: 9,85
|  | Boční stěny: (2,999*0,57)+(0,89*0,97)+(2,915*0,57)+(0,865*0,97) |  | 5.0733 | [7 empty] | Boční stěny: (2,999*0,57)+(0,89*0,97)+(2,915*0,57)+(0,865*0,97)
|  | (0,447+0,3+1,376+0,3+0,394)*0,4 |  | 1.1268 | [7 empty] | (0,447+0,3+1,376+0,3+0,394)*0,4
|  | 309: |  | 0 | [7 empty] | 309:00
|  | podhled: 2,19 |  | 2.19 | [7 empty] | podhled: 2,19
|  | Boční strany.: (0,93+2,505)*0,44 |  | 1.5114 | [7 empty] | Boční strany.: (0,93+2,505)*0,44
|  | 308: |  | 0 | [7 empty] | 308:00
|  | podhled: 2,19 |  | 2.19 | [7 empty] | podhled: 2,19
|  | Boční strany: (0,93+2,505)*0,44 |  | 1.5114 | [7 empty] | Boční strany: (0,93+2,505)*0,44
|  | 307: |  | 0 | [7 empty] | 307:00
|  | podhled: 0,88 |  | 0.88 | [7 empty] | podhled: 0,88
|  | boční stěny: (0,903+1,079)*0,44 |  | 0.8721 | [7 empty] | boční stěny: (0,903+1,079)*0,44
15 | 416061332R00 | Kazeta minerální 11,hrana D1, bez izolace Dmtž a zpětná Mtž | m2 | 76.6313 |  | 0 | 0.00954 | 0.73106 | 0 | 0 |  |  | 2 | 1 | 1 | 1 | 1 | 0 | 0 | 0 | 0 | 0 | 1 | 1
|  | 128: |  | 0 | [7 empty] | 128:00
|  | podhled: (3,68*15,506)+(3,8*2,4) |  | 66.1821 | [7 empty] | podhled: (3,68*15,506)+(3,8*2,4)
|  | boční strany: (15,506*0,54)+(0,7*1,08)+(3*0,44) |  | 10.4492 | [7 empty] | boční strany: (15,506*0,54)+(0,7*1,08)+(3*0,44)
| Celkem za | 4 Vodorovné konstrukce |  |  |  | 0 |  | 2.4395 |  | 0 |  |  | 4 |  |  |  |  | 0 | 0 | 0 | 0 | 0
Díl: | 43 | Schodiště | [10 empty] | 1
16 | 43889554 | Posuní schodiště současně se zateplením podlahy | soubor | 2 |  | 0 | 0 | 0 | 0 | 0 |  |  | 2 | 1 | 0 | 0 | 1 | 0 | 0 | 0 | 0 | 0 | 1 | 0
|  | PODKROVÍ: 2 |  | 2 | [7 empty] | PODKROVÍ: 2
| Celkem za | 43 Schodiště |  |  |  | 0 |  | 0 |  | 0 |  |  | 4 |  |  |  |  | 0 | 0 | 0 | 0 | 0
Díl: | 61 | Upravy povrchů vnitřní | [10 empty] | 1
17 | 612403386R00 | Hrubá výplň rýh ve stěnách do 10x10cm maltou z SMS | m | 300 |  | 0 | 0.01733 | 5.199 | 0 | 0 |  |  | 2 | 1 | 1 | 1 | 1 | 0 | 0 | 0 | 0 | 0 | 1 | 1
|  | elektroinstalace k VZT: 300 |  | 300 | [7 empty] | elektroinstalace k VZT: 300
18 | 612421432U00 | Vni omítka stěn vápen štuk+1xtkanin | m2 | 150 |  | 0 | 0.05292 | 7.938 | 0 | 0 |  |  | 2 | 1 | 1 | 1 | 1 | 0 | 0 | 0 | 0 | 0 | 1 | 1
|  | elektroinstalace k VZT: 300*0,5 |  | 150 | [7 empty] | elektroinstalace k VZT: 300*0,5
19 | 612421637R00 | Omítka vnitřní zdiva, MVC, štuková | m2 | 114.5 |  | 0 | 0.04766 | 5.4571 | 0 | 0 |  |  | 2 | 1 | 1 | 1 | 1 | 0 | 0 | 0 | 0 | 0 | 1 | 1
|  | 219: 3 |  | 3 | [7 empty] | 219:03
|  | omítky po osazení průvlaků: |  | 0 | [7 empty] | omítky po osazení průvlaků:
|  | m.č./č.průvlaku: |  | 0 | [7 empty] | m.č./č.průvlaku:
|  | 127/1: 1,5*1 |  | 1.5 | [7 empty] | 127/1: 1,5*1
|  | 109/3: (1,5*1)*2 |  | 3 | [7 empty] | 109/3: (1,5*1)*2
|  | 108/4: (1,5*1)*2 |  | 3 | [7 empty] | 108/4: (1,5*1)*2
|  | 128/5: 1,5*1 |  | 1.5 | [7 empty] | 128/5: 1,5*1
|  | 131/6: (1*1)*2 |  | 2 | [7 empty] | 131/6: (1*1)*2
|  | 132/7: (1*1)*2 |  | 2 | [7 empty] | 132/7: (1*1)*2
|  | 133/8: (1*1)*2 |  | 2 | [7 empty] | 133/8: (1*1)*2
|  | 134/9: (1*1)*2 |  | 2 | [7 empty] | 134/9: (1*1)*2
|  | 222/10: 1,5*1 |  | 1.5 | [7 empty] | 222/10: 1,5*1
|  | /11: 1,5*1 |  | 1.5 | [7 empty] | /11: 1,5*1
|  | 223/12: 1,5*1 |  | 1.5 | [7 empty] | 223/12: 1,5*1
|  | 224/13: 1,5*1 |  | 1.5 | [7 empty] | 224/13: 1,5*1
|  | /14: 1,5*1 |  | 1.5 | [7 empty] | /14: 1,5*1
|  | /15: 1,5*1 |  | 1.5 | [7 empty] | /15: 1,5*1
|  | 225/16: 1,5*1 |  | 1.5 | [7 empty] | 225/16: 1,5*1
|  | /17: (1,5*1)*2 |  | 3 | [7 empty] | /17: (1,5*1)*2
|  | 218/18: (2*1)*2 |  | 4 | [7 empty] | 218/18: (2*1)*2
|  | 219/19: (3*1)*2 |  | 6 | [7 empty] | 219/19: (3*1)*2
|  | 202/20: (1*1)*2 |  | 2 | [7 empty] | 202/20: (1*1)*2
|  | 203/21: (1*1)*2 |  | 2 | [7 empty] | 203/21: (1*1)*2
|  | 204/22: (1*1)*2 |  | 2 | [7 empty] | 204/22: (1*1)*2
|  | 205/23.: (1*1)*2 |  | 2 | [7 empty] | 205/23.: (1*1)*2
|  | 215/25: 2,5*1 |  | 2.5 | [7 empty] | 215/25: 2,5*1
|  | 216/215: 2,5*1 |  | 2.5 | [7 empty] | 216/215: 2,5*1
|  | laboratoř fyzika/41: 1,5*1 |  | 1.5 | [7 empty] | laboratoř fyzika/41: 1,5*1
|  | /42: 1,5*1 |  | 1.5 | [7 empty] | /42: 1,5*1
|  | 313/26 - 31: (1,5*1)*6 |  | 9 | [7 empty] | 313/26 - 31: (1,5*1)*6
|  | 309/34: (3*1)*2 |  | 6 | [7 empty] | 309/34: (3*1)*2
|  | 308/33: (3*1)*2 |  | 6 | [7 empty] | 308/33: (3*1)*2
|  | 307/32: (2*1)*2 |  | 4 | [7 empty] | 307/32: (2*1)*2
|  | 302/35: 1,5*1 |  | 1.5 | [7 empty] | 302/35: 1,5*1
|  | /36: 1,5*1 |  | 1.5 | [7 empty] | /36: 1,5*1
|  | 315/37: (1,5*1)*2 |  | 3 | [7 empty] | 315/37: (1,5*1)*2
|  | 316/38: (1,5*1)*2 |  | 3 | [7 empty] | 316/38: (1,5*1)*2
|  | 317/39: (1,5*1)*2 |  | 3 | [7 empty] | 317/39: (1,5*1)*2
|  | 318/40: (1,5*1)*2 |  | 3 | [7 empty] | 318/40: (1,5*1)*2
|  | 402/47: 1,5*1 |  | 1.5 | [7 empty] | 402/47: 1,5*1
|  | / 48: 1,5*1 |  | 1.5 | [7 empty] | / 48: 1,5*1
|  | 404/43: (1,5*1)*2 |  | 3 | [7 empty] | 404/43: (1,5*1)*2
|  | 405/44: (1,5*1)*2 |  | 3 | [7 empty] | 405/44: (1,5*1)*2
|  | 406/45: (1,5*1)*2 |  | 3 | [7 empty] | 406/45: (1,5*1)*2
|  | 407/46: (1,5*1)*2 |  | 3 | [7 empty] | 407/46: (1,5*1)*2
20 | 612471411RT2 | Úprava vnitřních stěn aktivovaným štukem s použitím suché maltové směsi | m2 | 21.5 |  | 0 | 0.00446 | 0.09589 | 0 | 0 |  |  | 2 | 1 | 1 | 1 | 1 | 0 | 0 | 0 | 0 | 0 | 1 | 1
|  | 3NP: |  | 0 | [7 empty] | 3NP:
|  | 303/302: |  | 0 | [7 empty] | 303/302:
|  | zazděný prostup po stávajících dveřích: (1,6*2,5)*2 |  | 8 | [7 empty] | zazděný prostup po stávajících dveřích: (1,6*2,5)*2
|  | oprava omítek u nových dveří: (2,3*2+0,9)*0,5 |  | 2.75 | [7 empty] | oprava omítek u nových dveří: (2,3*2+0,9)*0,5
|  | 4NP: |  | 0 | [7 empty] | 4NP:
|  | 402/403: |  | 0 | [7 empty] | 402/403:
|  | zazděný prostup po stávajících dveřích: (1,6*2,5)*2 |  | 8 | [7 empty] | zazděný prostup po stávajících dveřích: (1,6*2,5)*2
|  | oprava omítek u nových dveří: (2,3*2+0,9)*0,5 |  | 2.75 | [7 empty] | oprava omítek u nových dveří: (2,3*2+0,9)*0,5
21 | 612481211RT2 | Montáž výztužné sítě (perlinky) do stěrky-stěny včetně výztužné sítě a stěrkového tmelu Baumit | m2 | 21.5 |  | 0 | 0.00367 | 0.078905 | 0 | 0 |  |  | 2 | 1 | 1 | 1 | 1 | 0 | 0 | 0 | 0 | 0 | 1 | 1
|  | 3NP: |  | 0 | [7 empty] | 3NP:
|  | 303/302: |  | 0 | [7 empty] | 303/302:
|  | zazděný prostup po stávajících dveřích: (1,6*2,5)*2 |  | 8 | [7 empty] | zazděný prostup po stávajících dveřích: (1,6*2,5)*2
|  | oprava omítek u nových dveří: (2,3*2+0,9)*0,5 |  | 2.75 | [7 empty] | oprava omítek u nových dveří: (2,3*2+0,9)*0,5
|  | 4NP: |  | 0 | [7 empty] | 4NP:
|  | 402/403: |  | 0 | [7 empty] | 402/403:
|  | zazděný prostup po stávajících dveřích: (1,6*2,5)*2 |  | 8 | [7 empty] | zazděný prostup po stávajících dveřích: (1,6*2,5)*2
|  | oprava omítek u nových dveří: (2,3*2+0,9)*0,5 |  | 2.75 | [7 empty] | oprava omítek u nových dveří: (2,3*2+0,9)*0,5
| Celkem za | 61 Upravy povrchů vnitřní |  |  |  | 0 |  | 18.7689 |  | 0 |  |  | 4 |  |  |  |  | 0 | 0 | 0 | 0 | 0
Díl: | 62 | Úpravy povrchů vnější | [10 empty] | 1
22 | 622421121RT2 | Omítka vnější stěn, MVC, hrubá zatřená s použitím suché maltové směsi | m2 | 45 |  | 0 | 0.03615 | 1.6267 | 0 | 0 |  |  | 2 | 1 | 1 | 1 | 1 | 0 | 0 | 0 | 0 | 0 | 1 | 1
|  | 127/1: 1,5*1 |  | 1.5 | [7 empty] | 127/1: 1,5*1
|  | 132/7: (1*1)*2 |  | 2 | [7 empty] | 132/7: (1*1)*2
|  | 133/8: (1*1)*2 |  | 2 | [7 empty] | 133/8: (1*1)*2
|  | 134/9: (1*1)*2 |  | 2 | [7 empty] | 134/9: (1*1)*2
|  | 222/10: 1,5*1 |  | 1.5 | [7 empty] | 222/10: 1,5*1
|  | /11: 1,5*1 |  | 1.5 | [7 empty] | /11: 1,5*1
|  | 223/12: 1,5*1 |  | 1.5 | [7 empty] | 223/12: 1,5*1
|  | 224/13: 1,5*1 |  | 1.5 | [7 empty] | 224/13: 1,5*1
|  | /14: 1,5*1 |  | 1.5 | [7 empty] | /14: 1,5*1
|  | /15: 1,5*1 |  | 1.5 | [7 empty] | /15: 1,5*1
|  | 225/16: 1,5*1 |  | 1.5 | [7 empty] | 225/16: 1,5*1
|  | 313/26 - 31: (1,5*1)*6 |  | 9 | [7 empty] | 313/26 - 31: (1,5*1)*6
|  | 315/37: (1,5*1)*2 |  | 3 | [7 empty] | 315/37: (1,5*1)*2
|  | 316/38: (1,5*1)*2 |  | 3 | [7 empty] | 316/38: (1,5*1)*2
|  | 317/39: (1,5*1)*2 |  | 3 | [7 empty] | 317/39: (1,5*1)*2
|  | 318/40: (1,5*1)*2 |  | 3 | [7 empty] | 318/40: (1,5*1)*2
|  | 402/47: 1,5*1 |  | 1.5 | [7 empty] | 402/47: 1,5*1
|  | / 48: 1,5*1 |  | 1.5 | [7 empty] | / 48: 1,5*1
|  | 404/43: (1,5*1)*2 |  | 3 | [7 empty] | 404/43: (1,5*1)*2
| Celkem za | 62 Úpravy povrchů vnější |  |  |  | 0 |  | 1.6267 |  | 0 |  |  | 4 |  |  |  |  | 0 | 0 | 0 | 0 | 0
Díl: | 94 | Lešení a stavební výtahy | [10 empty] | 1
23 | 941955003R00 | Lešení lehké pomocné, výška podlahy do 2,5 m | m2 | 200 |  | 0 | 0.00592 | 1.184 | 0 | 0 |  |  | 2 | 1 | 1 | 1 | 1 | 0 | 0 | 0 | 0 | 0 | 1 | 1
| Celkem za | 94 Lešení a stavební výtahy |  |  |  | 0 |  | 1.184 |  | 0 |  |  | 4 |  |  |  |  | 0 | 0 | 0 | 0 | 0
Díl: | 95 | Dokončovací konstrukce na pozemních stavbách | [10 empty] | 1
24 | 289970111R00 | zakrytí podlah Geofiltex 300g/m2 | m2 | 600 |  | 0 | 0.0005 | 0.3 | 0 | 0 |  |  | 2 | 1 | 1 | 1 | 1 | 0 | 0 | 0 | 0 | 0 | 1 | 1
|  | zakrytí podlah před zahájením prací: 600 |  | 600 | [7 empty] | zakrytí podlah před zahájením prací: 600
25 | 952901111R00 | Vyčištění budov o výšce podlaží do 4 m | m2 | 1000 |  | 0 | 4e-05 | 0.04 | 0 | 0 |  |  | 2 | 1 | 1 | 1 | 1 | 0 | 0 | 0 | 0 | 0 | 1 | 1
|  | Úklid po skončení všech prací: 1000 |  | 1000 | [7 empty] | Úklid po skončení všech prací: 1000
26 | 952901222R00 | zakrytí mobiliáře místností | m2 | 400 |  | 0 | 0 | 0 | 0 | 0 |  |  | 2 | 1 | 1 | 1 | 1 | 0 | 0 | 0 | 0 | 0 | 1 | 1
|  | zakrytí mobiliáře míst.dotčených stav.úpravami: 400 |  | 400 | [7 empty] | zakrytí mobiliáře míst.dotčených stav.úpravami: 400
| Celkem za | 95 Dokončovací konstrukce na pozemních stavbách |  |  |  | 0 |  | 0.34 |  | 0 |  |  | 4 |  |  |  |  | 0 | 0 | 0 | 0 | 0
Díl: | 96 | Bourání konstrukcí | [10 empty] | 1
27 | 962032241R00 | Bourání zdiva z cihel pálených na MC | m3 | 6.5827 |  | 0 | 0.00128 | 0.0084259 | -1.95 | -12.8363 |  |  | 2 | 1 | 1 | 1 | 1 | 0 | 0 | 0 | 0 | 0 | 1 | 1
|  | vybourání zdiva pro uložení průvlaků: |  | 0 | [7 empty] | vybourání zdiva pro uložení průvlaků:
|  | m.č./č.průvlaku: |  | 0 | [7 empty] | m.č./č.průvlaku:
|  | 127/1: (0,9*0,7)*0,2 |  | 0.126 | [7 empty] | 127/1: (0,9*0,7)*0,2
|  | 109/3: (0,7*0,6)*0,2 |  | 0.084 | [7 empty] | 109/3: (0,7*0,6)*0,2
|  | 108/4: (1,6*0,6)*0,2 |  | 0.192 | [7 empty] | 108/4: (1,6*0,6)*0,2
|  | 128/5: (0,9*0,6)*0,2 |  | 0.108 | [7 empty] | 128/5: (0,9*0,6)*0,2
|  | 131/6: (0,7*0,7)*0,1*2 |  | 0.098 | [7 empty] | 131/6: (0,7*0,7)*0,1*2
|  | 132/7: (0,7*0,7)*0,1*2 |  | 0.098 | [7 empty] | 132/7: (0,7*0,7)*0,1*2
|  | 133/8: (0,7*0,7)*0,1*2 |  | 0.098 | [7 empty] | 133/8: (0,7*0,7)*0,1*2
|  | 134/9: (0,7*0,7)*0,1*2 |  | 0.098 | [7 empty] | 134/9: (0,7*0,7)*0,1*2
|  | 222/10: (0,7*0,7)*0,2 |  | 0.098 | [7 empty] | 222/10: (0,7*0,7)*0,2
|  | /11: (0,7*0,7)*0,2 |  | 0.098 | [7 empty] | /11: (0,7*0,7)*0,2
|  | 223/12: (0,7*0,7)*0,2 |  | 0.098 | [7 empty] | 223/12: (0,7*0,7)*0,2
|  | 224/13: (0,7*0,7)*0,2 |  | 0.098 | [7 empty] | 224/13: (0,7*0,7)*0,2
|  | /14: (0,7*0,7)*0,2 |  | 0.098 | [7 empty] | /14: (0,7*0,7)*0,2
|  | /15: (0,7*0,7)*0,2 |  | 0.098 | [7 empty] | /15: (0,7*0,7)*0,2
|  | 225/16: (1,2*0,7)*0,2 |  | 0.168 | [7 empty] | 225/16: (1,2*0,7)*0,2
|  | /17: (1,1/0,6)*0,2 |  | 0.3667 | [7 empty] | /17: (1,1/0,6)*0,2
|  | 218/18: (1,5*0,6)*0,2 |  | 0.18 | [7 empty] | 218/18: (1,5*0,6)*0,2
|  | 219/19: (2,4*0,6)*0,25 |  | 0.36 | [7 empty] | 219/19: (2,4*0,6)*0,25
|  | 202/20: (0,7*07)*0,1*2 |  | 0.98 | [7 empty] | 202/20: (0,7*07)*0,1*2
|  | 203/21: (0,7*0,7)*0,1*2 |  | 0.098 | [7 empty] | 203/21: (0,7*0,7)*0,1*2
|  | 204/22: (0,7*0,7)*0,1*2 |  | 0.098 | [7 empty] | 204/22: (0,7*0,7)*0,1*2
|  | 205/23.: (0,7*0,7)*0,1*2 |  | 0.098 | [7 empty] | 205/23.: (0,7*0,7)*0,1*2
|  | 216/215: (2,05*0,2)*0,2 |  | 0.082 | [7 empty] | 216/215: (2,05*0,2)*0,2
|  | laboratoř fyzika/41: (0,7*0,7)*0,2 |  | 0.098 | [7 empty] | laboratoř fyzika/41: (0,7*0,7)*0,2
|  | /42: (0,7*0,7)*0,2 |  | 0.098 | [7 empty] | /42: (0,7*0,7)*0,2
|  | 313/26 - 31: (0,7*0,7)*0,2*6 |  | 0.588 | [7 empty] | 313/26 - 31: (0,7*0,7)*0,2*6
|  | 309/34: (2,15*0,6)*0,2 |  | 0.258 | [7 empty] | 309/34: (2,15*0,6)*0,2
|  | 308/33: (2,35*0,6)*0,2 |  | 0.282 | [7 empty] | 308/33: (2,35*0,6)*0,2
|  | 307/32: (1,35*0,6)*0,2 |  | 0.162 | [7 empty] | 307/32: (1,35*0,6)*0,2
|  | 302/35: (0,7*0,7)*0,2 |  | 0.098 | [7 empty] | 302/35: (0,7*0,7)*0,2
|  | /36: (0,7*0,7)*0,2 |  | 0.098 | [7 empty] | /36: (0,7*0,7)*0,2
|  | 315/37: (0,7*0,7)*0,1*2 |  | 0.098 | [7 empty] | 315/37: (0,7*0,7)*0,1*2
|  | 316/38: (0,7*0,7)*0,1*2 |  | 0.098 | [7 empty] | 316/38: (0,7*0,7)*0,1*2
|  | 317/39: (0,7*0,7)*0,1*2 |  | 0.098 | [7 empty] | 317/39: (0,7*0,7)*0,1*2
|  | 318/40: (0,7*0,7)*0,1*2 |  | 0.098 | [7 empty] | 318/40: (0,7*0,7)*0,1*2
|  | 402/47: (0,7*0,7)*0,2 |  | 0.098 | [7 empty] | 402/47: (0,7*0,7)*0,2
|  | / 48: (0,7*0,7)*0,2 |  | 0.098 | [7 empty] | / 48: (0,7*0,7)*0,2
|  | 404/43: (0,7*0,7)*0,1*2 |  | 0.098 | [7 empty] | 404/43: (0,7*0,7)*0,1*2
|  | 405/44: (0,7*0,7)*0,1*2 |  | 0.098 | [7 empty] | 405/44: (0,7*0,7)*0,1*2
|  | 406/45: (0,7*0,7)*0,1*2 |  | 0.098 | [7 empty] | 406/45: (0,7*0,7)*0,1*2
|  | 407/46: (0,7*0,7)*0,1*2 |  | 0.098 | [7 empty] | 407/46: (0,7*0,7)*0,1*2
28 | 968061125R00 | Vyvěšení dřevěných dveřních křídel pl. do 2 m2 | kus | 2 |  | 0 | 0 | 0 | 0 | 0 |  |  | 2 | 1 | 1 | 1 | 1 | 0 | 0 | 0 | 0 | 0 | 1 | 1
|  | 402: 1 |  | 1 | [7 empty] | 402:01
|  | 302: 1 |  | 1 | [7 empty] | 302:01
29 | 968072455R00 | Vybourání kovových dveřních zárubní pl. do 2 m2 | m2 | 3.834 |  | 0 | 0.00117 | 0.0044858 | -0.076 | -0.29138 |  |  | 2 | 1 | 1 | 1 | 1 | 0 | 0 | 0 | 0 | 0 | 1 | 1
|  | 402: 0,9*2,13 |  | 1.917 | [7 empty] | 402: 0,9*2,13
|  | 302: 0,9*2,13 |  | 1.917 | [7 empty] | 302: 0,9*2,13
| Celkem za | 96 Bourání konstrukcí |  |  |  | 0 |  | 0.012912 |  | -13.1276 |  |  | 4 |  |  |  |  | 0 | 0 | 0 | 0 | 0
Díl: | 97 | Prorážení otvorů | [10 empty] | 1
30 | 970031300R00 | Vrtání jádrové do zdiva cihelného do D 300 mm | m | 23.1 |  | 0 | 0 | 0 | -0.00214 | -0.049434 |  |  | 2 | 1 | 1 | 1 | 1 | 0 | 0 | 0 | 0 | 0 | 1 | 1
|  | 3NP: |  | 0 | [7 empty] | 3NP:
|  | 313: 0,7*7 |  | 4.9 | [7 empty] | 313: 0,7*7
|  | 303: 0,7*2 |  | 1.4 | [7 empty] | 303: 0,7*2
|  | 315 - 318: 0,7*8 |  | 5.6 | [7 empty] | 315 - 318: 0,7*8
|  | 2NP: |  | 0 | [7 empty] | 2NP:
|  | 224: 0,7*2 |  | 1.4 | [7 empty] | 224: 0,7*2
|  | 223: 0,7*3 |  | 2.1 | [7 empty] | 223: 0,7*3
|  | 1NP: |  | 0 | [7 empty] | 1NP:
|  | 127: 0,7 |  | 0.7 | [7 empty] | 127: 0,7
|  | 4NP: |  | 0 | [7 empty] | 4NP:
|  | 404 - 407: 0,7*8 |  | 5.6 | [7 empty] | 404 - 407: 0,7*8
|  | 402: 0,7*2 |  | 1.4 | [7 empty] | 402: 0,7*2
31 | 971033241R00 | Vybourání otv. zeď cihel. 0,0225 m2, tl. 30cm, MVC | kus | 4 |  | 0 | 0 | 0 | -0.008 | -0.032 |  |  | 2 | 1 | 1 | 1 | 1 | 0 | 0 | 0 | 0 | 0 | 1 | 1
|  | průvlak č.: |  | 0 | [7 empty] | průvlak č.:
|  | 2: 4 |  | 4 | [7 empty] | 2:04
32 | 971033591R00 | Vybourání otv. zeď cihel. pl.1 m2, nad 90cm, MVC | m3 | 20.2715 |  | 0 | 0.00133 | 0.026961 | -1.8 | -36.4887 |  |  | 2 | 1 | 1 | 1 | 1 | 0 | 0 | 0 | 0 | 0 | 1 | 1
|  | 3NP: |  | 0 | [7 empty] | 3NP:
|  | 307: (0,84*0,32)*0,9 |  | 0.2419 | [7 empty] | 307: (0,84*0,32)*0,9
|  | 308: (0,84*0,32)*0,7 |  | 0.1882 | [7 empty] | 308: (0,84*0,32)*0,7
|  | 309: (0,84*0,32)*0,7 |  | 0.1882 | [7 empty] | 309: (0,84*0,32)*0,7
|  | 220: (0,84*0,32)*0,7 |  | 0.1882 | [7 empty] | 220: (0,84*0,32)*0,7
|  | 222: (0,84*0,32)*0,15*2 |  | 0.0806 | [7 empty] | 222: (0,84*0,32)*0,15*2
|  | 219: (0,84*0,32)*0,6 |  | 0.1613 | [7 empty] | 219: (0,84*0,32)*0,6
|  | Pedagogická knihovna: (1,34*0,77)*0,6 |  | 0.6191 | [7 empty] | Pedagogická knihovna: (1,34*0,77)*0,6
|  | (0,84*0,32)*0,15 |  | 0.0403 | [7 empty] | (0,84*0,32)*0,15
|  | 216: (0,76*0,52)*0,6 |  | 0.2371 | [7 empty] | 216: (0,76*0,52)*0,6
|  | 225: (0,62*0,71)*0,7 |  | 0.3081 | [7 empty] | 225: (0,62*0,71)*0,7
|  | 127: (0,62*0,37)*0,2 |  | 0.0459 | [7 empty] | 127: (0,62*0,37)*0,2
|  | 128: (0,54*0,44)*0,7 |  | 0.1663 | [7 empty] | 128: (0,54*0,44)*0,7
|  | 108: (0,34*0,29)*0,6 |  | 0.0592 | [7 empty] | 108: (0,34*0,29)*0,6
|  | (067*0,44)*0,6 |  | 17.688 | [7 empty] | (067*0,44)*0,6
|  | 109: (0,34*0,29)*0,6 |  | 0.0592 | [7 empty] | 109: (0,34*0,29)*0,6
33 | 971038621R00 | Vybourání otvorů cihly duté pl. 4 m2, tl. 10 cm | m2 | 8 |  | 0 | 0.00055 | 0.0044 | -0.117 | -0.936 |  |  | 2 | 1 | 1 | 1 | 1 | 0 | 0 | 0 | 0 | 0 | 1 | 1
|  | 402: 2*2 |  | 4 | [7 empty] | 402: 2*2
|  | 302: 2*2 |  | 4 | [7 empty] | 302: 2*2
34 | 974031133R00 | Vysekání rýh ve zdi cihelné 5 x 10 cm | m | 300 |  | 0 | 0.00049 | 0.147 | -0.009 | -2.7 |  |  | 2 | 1 | 1 | 1 | 1 | 0 | 0 | 0 | 0 | 0 | 1 | 1
|  | elektroinstalace k VZT: 300 |  | 300 | [7 empty] | elektroinstalace k VZT: 300
35 | 978013191R00 | Otlučení omítek vnitřních stěn v rozsahu do 100 % | m2 | 3 |  | 0 | 0 | 0 | -0.046 | -0.138 |  |  | 2 | 1 | 1 | 1 | 1 | 0 | 0 | 0 | 0 | 0 | 1 | 1
|  | 219: 3 |  | 3 | [7 empty] | 219:03
36 | 978023411R00 | Vysekání a úprava spár zdiva cihelného mimo komín. | m2 | 3 |  | 0 | 0 | 0 | -0.014 | -0.042 |  |  | 2 | 1 | 1 | 1 | 1 | 0 | 0 | 0 | 0 | 0 | 1 | 1
|  | 219: 3 |  | 3 | [7 empty] | 219:03
37 | 978059531R00 | Odsekání vnitřních obkladů stěn nad 2 m2 | m2 | 2.5 |  | 0 | 0 | 0 | -0.068 | -0.17 |  |  | 2 | 1 | 1 | 1 | 1 | 0 | 0 | 0 | 0 | 0 | 1 | 1
|  | 219: 2,5 |  | 2.5 | [7 empty] | 219: 2,5
| Celkem za | 97 Prorážení otvorů |  |  |  | 0 |  | 0.17836 |  | -40.5561 |  |  | 4 |  |  |  |  | 0 | 0 | 0 | 0 | 0
Díl: | 99 | Staveništní přesun hmot | [10 empty] | 1
38 | 999281111R00 | Přesun hmot pro opravy a údržbu do výšky 25 m | t | 43.9151 |  | 0 | 0 | 0 |  | 0 |  |  | 2 | 7 | 1 | 2 | 1 | 0 | 0 | 0 | 0 | 0 | 7 | 1
| Celkem za | 99 Staveništní přesun hmot |  |  |  | 0 |  | 0 |  | 0 |  |  | 4 |  |  |  |  | 0 | 0 | 0 | 0 | 0
Díl: | 724 | Strojní vybavení | [10 empty] | 1
39 | 724311811R00 | Dmtž stávajících nefunkčních nádrží TV rozřezání ekologická likvidace,obal AL a skelná vata | soubor | 1 |  | 0 | 0 | 0 | -0.117 | -0.117 |  |  | 2 | 1 | 7 | 7 | 2 | 0 | 0 | 0 | 0 | 0 | 1 | 7
|  | Podkroví: 1 |  | 1 | [7 empty] | Podkroví: 1
40 | 998724203R00 | Přesun hmot pro strojní vybavení, výšky do 24 m | % |  | 0.66 | 0 | 0 | 0 |  | 0 |  |  | 2 | 7 | 1002 | 5 | 2 | 0 | 0 | 0 | 0 | 0 | 7 | 1002
| Celkem za | 724 Strojní vybavení |  |  |  | 0 |  | 0 |  | -0.117 |  |  | 4 |  |  |  |  | 0 | 0 | 0 | 0 | 0
Díl: | 725 | Zařizovací předměty | [10 empty] | 1
41 | 725210821R00 | Demontáž umyvadel bez výtokových armatur | soubor | 1 |  | 0 | 0 | 0 | -0.01946 | -0.01946 |  |  | 2 | 1 | 7 | 7 | 2 | 0 | 0 | 0 | 0 | 0 | 1 | 7
|  | 219: 1 |  | 1 | [7 empty] | 219:01
42 | 725820801R00 | Demontáž baterie nástěnné do G 3/4 | soubor | 1 |  | 0 | 0 | 0 | -0.00156 | -0.00156 |  |  | 2 | 1 | 7 | 7 | 2 | 0 | 0 | 0 | 0 | 0 | 1 | 7
|  | 219: 1 |  | 1 | [7 empty] | 219:01
43 | 725860811R00 | Demontáž uzávěrek zápachových jednoduchých | kus | 1 |  | 0 | 0 | 0 | -0.00085 | -0.00085 |  |  | 2 | 1 | 7 | 7 | 2 | 0 | 0 | 0 | 0 | 0 | 1 | 7
|  | 219: 1 |  | 1 | [7 empty] | 219:01
44 | 998725203R00 | Přesun hmot pro zařizovací předměty, výšky do 24 m | % |  | 0.24 | 0 | 0 | 0 |  | 0 |  |  | 2 | 7 | 1002 | 5 | 2 | 0 | 0 | 0 | 0 | 0 | 7 | 1002
| Celkem za | 725 Zařizovací předměty |  |  |  | 0 |  | 0 |  | -0.02187 |  |  | 4 |  |  |  |  | 0 | 0 | 0 | 0 | 0
Díl: | 762 | Konstrukce tesařské | [10 empty] | 1
45 | 762342202RT4 | Montáž laťování střech, vzdálenost latí do 22 cm včetně dodávky řeziva, latě 4/6 cm | m2 | 1.6 |  | 0 | 0.0066 | 0.01056 | 0 | 0 |  |  | 2 | 1 | 7 | 7 | 2 | 0 | 0 | 0 | 0 | 0 | 1 | 7
|  | prostup původního kmínu: 2*0,8 |  | 1.6 | [7 empty] | prostup původního kmínu: 2*0,8
46 | 762795000R00 | Spojovací prostředky pro vázané konstrukce | kpl | 1 |  | 0 | 0.0291 | 0.0291 | 0 | 0 |  |  | 2 | 1 | 7 | 7 | 2 | 0 | 0 | 0 | 0 | 0 | 1 | 7
|  | prostup střechou pro původní komín: 1 |  | 1 | [7 empty] | prostup střechou pro původní komín: 1
47 | 762911113R00 | Impregnace řeziva máčením Bochemit OPTIMAL | m2 | 1.6 |  | 0 | 4e-05 | 6.4e-05 | 0 | 0 |  |  | 2 | 1 | 7 | 7 | 2 | 0 | 0 | 0 | 0 | 0 | 1 | 7
|  | prostup původního kmínu: (2*4)*(0,04+0,06+0,04+0,06) |  | 1.6 | [7 empty] | prostup původního kmínu: (2*4)*(0,04+0,06+0,04+0,06)
48 | 998762203R00 | Přesun hmot pro tesařské konstrukce, výšky do 24 m | % |  | 7.1 | 0 | 0 | 0 |  | 0 |  |  | 2 | 7 | 1002 | 5 | 2 | 0 | 0 | 0 | 0 | 0 | 7 | 1002
| Celkem za | 762 Konstrukce tesařské |  |  |  | 0 |  | 0.039724 |  | 0 |  |  | 4 |  |  |  |  | 0 | 0 | 0 | 0 | 0
Díl: | 763 | Dřevostavby | [10 empty] | 1
49 | 763131821U00 | Dmtž podhled z minerálních čtverců 60x60 | m2 | 65.1581 |  | 0 | 0 | 0 | -0.01721 | -1.1214 |  |  | 2 | 1 | 7 | 7 | 2 | 0 | 0 | 0 | 0 | 0 | 1 | 7
|  | 128: 3,68*2,2 |  | 8.096 | [7 empty] | 128: 3,68*2,2
|  | 3,68*15,506 |  | 57.0621 | [7 empty] | 3,68*15,506
50 | 998763403U00 | Přesun SDK kce objekt v -24m | % |  | 1.62 | 0 | 0 | 0 |  | 0 |  |  | 2 | 7 | 1002 | 5 | 2 | 0 | 0 | 0 | 0 | 0 | 7 | 1002
| Celkem za | 763 Dřevostavby |  |  |  | 0 |  | 0 |  | -1.1214 |  |  | 4 |  |  |  |  | 0 | 0 | 0 | 0 | 0
Díl: | 765 | Krytiny tvrdé | [10 empty] | 1
51 | 765311813R00 | Demontáž krytiny bobrovky na sucho, pro použití | m2 | 2 |  | 0 | 0 | 0 | -0.034 | -0.068 |  |  | 2 | 1 | 7 | 7 | 2 | 0 | 0 | 0 | 0 | 0 | 1 | 7
|  | prostup původního kmínu: 2 |  | 2 | [7 empty] | prostup původního kmínu: 2
52 | 765319111R00 | Montáž krytiny z bobrovky střech jedn. na sucho | m2 | 3.75 |  | 0 | 0 | 0 | 0 | 0 |  |  | 2 | 1 | 0 | 0 | 2 | 0 | 0 | 0 | 0 | 0 | 1 | 0
|  | Prostup po bývalém komínu: 2,5*1,5 |  | 3.75 | [7 empty] | Prostup po bývalém komínu: 2,5*1,5
53 | 58388626 | Krytina dle stávající střešní krytiny | m2 | 3.75 |  | 0 | 0.00062 | 0.002325 |  | 0 |  |  | 2 | 3 | 7 | 58388626 | 2 | 0 | 0 | 0 | 0 | 0 | 3 | 7
|  | Prostup po bývalém komínu: 2,5*1,5 |  | 3.75 | [7 empty] | Prostup po bývalém komínu: 2,5*1,5
54 | 998765203R00 | Přesun hmot pro krytiny tvrdé, výšky do 24 m | % |  | 7.9 | 0 | 0 | 0 |  | 0 |  |  | 2 | 7 | 1002 | 5 | 2 | 0 | 0 | 0 | 0 | 0 | 7 | 1002
| Celkem za | 765 Krytiny tvrdé |  |  |  | 0 |  | 0.002325 |  | -0.068 |  |  | 4 |  |  |  |  | 0 | 0 | 0 | 0 | 0
Díl: | 766 | Konstrukce truhlářské | [10 empty] | 1
55 | 766000666 | Kryt VZT potrubí ve třídách | soubor | 16 |  | 0 | 0 | 0 | 0 | 0 |  |  | 2 | 1 | 7 | 7 | 2 | 0 | 0 | 0 | 0 | 0 | 1 | 7
|  | laminátové desky s dřevodekorem dle volby investora,hrana ABS,vnitřní nosná kovová konstrukce s rettrifikovatelnými nožičkami,tl.horní desky 36 mm(dvojitá hrana),boční desky 18 mm | [8 empty] | laminátové desky s dřevodekorem dle volby investora,hrana ABS,vnitřní nosná kovová konstrukce s rettrifikovatelnými nožičkami,tl.horní desky 36 mm(dvojitá hrana),boční desky 18 mm |  | 3
|  | Kovová nosní konstrukce antikoeozní zákl.nátěr. | [8 empty] | Kovová nosní konstrukce antikoeozní zákl.nátěr. |  | 3
|  | případné prostupy topení budou kryty plastovou manžetou 2 ks na prvek,po obvodu nalepen sokl z lina | [8 empty] | případné prostupy topení budou kryty plastovou manžetou 2 ks na prvek,po obvodu nalepen sokl z lina |  | 3
|  | V3: 16 |  | 16 | [7 empty] | V3: 16
56 | 766000667 | Kryt vzt potrubí nábytkářským způsobem | soubor | 3 |  | 0 | 0 | 0 | 0 | 0 |  |  | 2 | 1 | 7 | 7 | 2 | 0 | 0 | 0 | 0 | 0 | 1 | 7
|  | laminátové desky s dřevodekorem dle volby investora,hrana ABS,vnitřní nosná kovová konstrukce s rettrifikovatelnými nožičkami kotvenými ke stěně,tl.horní desky 36 mm(dvojitá hrana),boční desky 18 mm | [8 empty] | laminátové desky s dřevodekorem dle volby investora,hrana ABS,vnitřní nosná kovová konstrukce s rettrifikovatelnými nožičkami kotvenými ke stěně,tl.horní desky 36 mm(dvojitá hrana),boční desky 18 mm |  | 3
|  | Kovová nosní konstrukce antikoeozní zákl.nátěr. | [8 empty] | Kovová nosní konstrukce antikoeozní zákl.nátěr. |  | 3
|  | ,po obvodu nalepen sokl z lina | [8 empty] | ,po obvodu nalepen sokl z lina |  | 3
|  | V4: 3 |  | 3 | [7 empty] | V4: 3
57 | 766000668 | Kryt vZT potrubí v laboratoři biologie | soubor | 1 |  | 0 | 0 | 0 | 0 | 0 |  |  | 2 | 1 | 7 | 7 | 2 | 0 | 0 | 0 | 0 | 0 | 1 | 7
|  | aminátové desky s dřevodekorem dle volby investora,hrana ABS,vnitřní nosná kovová konstrukce s rettrifikovatelnými nožičkami kotvenými ke stěně,tl.horní desky 36 mm(dvojitá hrana),boční desky 18 mm | [8 empty] | aminátové desky s dřevodekorem dle volby investora,hrana ABS,vnitřní nosná kovová konstrukce s rettrifikovatelnými nožičkami kotvenými ke stěně,tl.horní desky 36 mm(dvojitá hrana),boční desky 18 mm |  | 3
|  | Kovová nosní konstrukce antikoeozní zákl.nátěr. | [8 empty] | Kovová nosní konstrukce antikoeozní zákl.nátěr. |  | 3
|  | případné prostupy topení budou kryty plastovou manžetou 2 ks na prvek,po obvodu nalepen sokl z lina | [8 empty] | případné prostupy topení budou kryty plastovou manžetou 2 ks na prvek,po obvodu nalepen sokl z lina |  | 3
|  | V5: 1 |  | 1 | [7 empty] | V5: 1
58 | 766000669 | Kryt VZT potrubí v laboratoři fyziky | soubor | 1 |  | 0 | 0 | 0 | 0 | 0 |  |  | 2 | 1 | 7 | 7 | 2 | 0 | 0 | 0 | 0 | 0 | 1 | 7
|  | laminátové desky s dřevodekorem dle volby investora,hrana ABS,vnitřní nosná kovová konstrukce s rettrifikovatelnými nožičkami kotvenými ke stěně,tl.horní desky 36 mm(dvojitá hrana),boční desky 18 mm | [8 empty] | laminátové desky s dřevodekorem dle volby investora,hrana ABS,vnitřní nosná kovová konstrukce s rettrifikovatelnými nožičkami kotvenými ke stěně,tl.horní desky 36 mm(dvojitá hrana),boční desky 18 mm |  | 3
|  | Kovová nosní konstrukce antikoeozní zákl.nátěr. | [8 empty] | Kovová nosní konstrukce antikoeozní zákl.nátěr. |  | 3
|  | ,po obvodu nalepen sokl z lina | [8 empty] | ,po obvodu nalepen sokl z lina |  | 3
|  | V6: 1 |  | 1 | [7 empty] | V6: 1
59 | 766000670 | Kryt VZT potrubí v učebné 212 | soubor | 1 |  | 0 | 0 | 0 | 0 | 0 |  |  | 2 | 1 | 7 | 7 | 2 | 0 | 0 | 0 | 0 | 0 | 1 | 7
|  | laminátové desky s dřevodekorem dle volby investora,hrana ABS,vnitřní nosná kovová konstrukce s rettrifikovatelnými nožičkami kotvenými ke stěně,tl.horní desky 36 mm(dvojitá hrana),boční desky 18 mm | [8 empty] | laminátové desky s dřevodekorem dle volby investora,hrana ABS,vnitřní nosná kovová konstrukce s rettrifikovatelnými nožičkami kotvenými ke stěně,tl.horní desky 36 mm(dvojitá hrana),boční desky 18 mm |  | 3
|  | Kovová nosní konstrukce antikoeozní zákl.nátěr. | [8 empty] | Kovová nosní konstrukce antikoeozní zákl.nátěr. |  | 3
|  | ,po obvodu nalepen sokl z lina,horní deska 2x prostup VZT s lemováním | [8 empty] | ,po obvodu nalepen sokl z lina,horní deska 2x prostup VZT s lemováním |  | 3
|  | V7: 1 |  | 1 | [7 empty] | V7: 1
60 | 766670011R00 | Montáž obložkové zárubně a dřevěného křídla dveří | kus | 2 |  | 0 | 0.0004 | 0.0008 | 0 | 0 |  |  | 2 | 1 | 7 | 7 | 2 | 0 | 0 | 0 | 0 | 0 | 1 | 7
|  | 3NP: |  | 0 | [7 empty] | 3NP:
|  | 303: 1 |  | 1 | [7 empty] | 303:01
|  | 4NP: |  | 0 | [7 empty] | 4NP:
|  | 402: 1 |  | 1 | [7 empty] | 402:01
61 | 766825821R00 | Demontáž skříní 2křídlových | kus | 2 |  | 0 | 0 | 0 | -0.1104 | -0.2208 |  |  | 2 | 1 | 7 | 7 | 2 | 0 | 0 | 0 | 0 | 0 | 1 | 7
|  | 219: 2 |  | 2 | [7 empty] | 219:02
62 | 61164086 | Dveře vnitř plné hl.povrch dřevodekor dle investor 1kř. 90x197 klika/klika,kart.mosazcylindrycký zám. | kus | 2 |  | 0 | 0.022 | 0.044 |  | 0 |  |  | 2 | 3 | 7 | 61164086 | 2 | 0 | 0 | 0 | 0 | 0 | 3 | 7
|  | 3NP: |  | 0 | [7 empty] | 3NP:
|  | 303: 1 |  | 1 | [7 empty] | 303:01
|  | 4NP: |  | 0 | [7 empty] | 4NP:
|  | 402: 1 |  | 1 | [7 empty] | 402:01
63 | 61181508 | Zárubeň obložková š. 90cm/stě. 6-17cm dýha | kus | 2 |  | 0 | 0.016 | 0.032 |  | 0 |  |  | 2 | 3 | 7 | 61181508 | 2 | 0 | 0 | 0 | 0 | 0 | 3 | 7
|  | 3NP: |  | 0 | [7 empty] | 3NP:
|  | 303: 1 |  | 1 | [7 empty] | 303:01
|  | 4NP: |  | 0 | [7 empty] | 4NP:
|  | 402: 1 |  | 1 | [7 empty] | 402:01
64 | 998766203R00 | Přesun hmot pro truhlářské konstr., výšky do 24 m | % |  | 1.55 | 0 | 0 | 0 |  | 0 |  |  | 2 | 7 | 1002 | 5 | 2 | 0 | 0 | 0 | 0 | 0 | 7 | 1002
| Celkem za | 766 Konstrukce truhlářské |  |  |  | 0 |  | 0.0768 |  | -0.2208 |  |  | 4 |  |  |  |  | 0 | 0 | 0 | 0 | 0
Díl: | 767 | Konstrukce zámečnické | [10 empty] | 1
65 | 767995101R00 | Výroba a montáž zajištění proti pádu osob dle ČSN 517 B, | soubor | 20 |  | 0 | 6e-05 | 0.0012 | 0 | 0 |  |  | 2 | 1 | 7 | 7 | 2 | 0 | 0 | 0 | 0 | 0 | 1 | 7
|  | kotvení pomocí speciálními šrouby do betonu které jsou součástí setu do nosné části střešní konstruce | [8 empty] | kotvení pomocí speciálními šrouby do betonu které jsou součástí setu do nosné části střešní konstruce |  | 3
|  | povrchová úprava prášková barva v barvě krytiny | [8 empty] | povrchová úprava prášková barva v barvě krytiny |  | 3
|  | Z2:20 |  | 20 | [7 empty] | Z2:20
66 | 998767203R00 | Přesun hmot pro zámečnické konstr., výšky do 24 m | % |  | 2.15 | 0 | 0 | 0 |  | 0 |  |  | 2 | 7 | 1002 | 5 | 2 | 0 | 0 | 0 | 0 | 0 | 7 | 1002
| Celkem za | 767 Konstrukce zámečnické |  |  |  | 0 |  | 0.0012 |  | 0 |  |  | 4 |  |  |  |  | 0 | 0 | 0 | 0 | 0
Díl: | 783 | Nátěry | [10 empty] | 1
67 | 783112710R00 | Nátěr olejový OK "A" základní | soubor | 1 |  | 0 | 0.00014 | 0.00014 | 0 | 0 |  |  | 2 | 1 | 7 | 7 | 2 | 0 | 0 | 0 | 0 | 0 | 1 | 7
|  | Překlady nad nové dveře: 1 |  | 1 | [7 empty] | Překlady nad nové dveře: 1
| Celkem za | 783 Nátěry |  |  |  | 0 |  | 0.00014 |  | 0 |  |  | 4 |  |  |  |  | 0 | 0 | 0 | 0 | 0
Díl: | 784 | Malby | [10 empty] | 1
68 | 784191201R00 | Penetrace podkladu hloubková Primalex 1x | m2 | 200 |  | 0 | 7e-05 | 0.014 | 0 | 0 |  |  | 2 | 1 | 7 | 7 | 2 | 0 | 0 | 0 | 0 | 0 | 1 | 7
|  | nové omítky: 200 |  | 200 | [7 empty] | nové omítky: 200
69 | 784195222R00 | Malba tekutá Primalex Plus, barva, 2 x | m2 | 600 |  | 0 | 0.00016 | 0.096 | 0 | 0 |  |  | 2 | 1 | 7 | 7 | 2 | 0 | 0 | 0 | 0 | 0 | 1 | 7
|  | stěny v celé ploše,dotčené stav.pracemi: 600 |  | 600 | [7 empty] | stěny v celé ploše,dotčené stav.pracemi: 600
70 | 784402801R00 | Odstranění malby oškrábáním | m2 | 600 |  | 0 | 0 | 0 | 0 | 0 |  |  | 2 | 1 | 7 | 7 | 2 | 0 | 0 | 0 | 0 | 0 | 1 | 7
|  | úprava maleb před malováním dotčenách stěn pracemi: 600 |  | 600 | [7 empty] | úprava maleb před malováním dotčenách stěn pracemi: 600
| Celkem za | 784 Malby |  |  |  | 0 |  | 0.11 |  | 0 |  |  | 4 |  |  |  |  | 0 | 0 | 0 | 0 | 0
Díl: | M21 | Elektromontáže | [10 empty] | 1
71 | 21000112 | Elektroinstalace k VZT dle přílohy | soubor | 1 | 0 | 0 | 0 | 0 | 0 | 0 |  |  | 2 | 1 | 9 | 9 | 4 | 0 | 0 | 0 | 0 | 0 | 1 | 9
| Celkem za | M21 Elektromontáže |  |  |  | 0 |  | 0 |  | 0 |  |  | 4 |  |  |  |  | 0 | 0 | 0 | 0 | 0
Díl: | M24 | Montáže vzduchotechnických zařízení | [10 empty] | 1
72 | 240001114 | VZT dle přílohy | soubor | 1 | 0 | 0 | 0 | 0 | 0 | 0 |  |  | 2 | 1 | 9 | 9 | 4 | 0 | 0 | 0 | 0 | 0 | 1 | 9
| Celkem za | M24 Montáže vzduchotechnických zařízení |  |  |  | 0 |  | 0 |  | 0 |  |  | 4 |  |  |  |  | 0 | 0 | 0 | 0 | 0
Díl: | D96 | Přesuny suti a vybouraných hmot | [10 empty] | 1
73 | 979011111R00 | Svislá doprava suti a vybour. hmot za 2.NP a 1.PP | t | 55.2328 |  | 0 | 0 | 0 |  | 0 |  |  | 2 | 8 | 0 | 3 | 1 | 0 | 0 | 0 | 0 | 0 | 8 | 0
74 | 979011121R00 | Příplatek za každé další podlaží | t | 110.4656 |  | 0 | 0 | 0 |  | 0 |  |  | 2 | 8 | 0 | 3 | 1 | 0 | 0 | 0 | 0 | 0 | 8 | 0
75 | 979081111R00 | Odvoz suti a vybour. hmot na skládku do 1 km | t | 55.2328 |  | 0 | 0 | 0 |  | 0 |  |  | 2 | 8 | 0 | 3 | 1 | 0 | 0 | 0 | 0 | 0 | 8 | 0
76 | 979081121R00 | Příplatek k odvozu za každý další 1 km | t | 1601.7519 |  | 0 | 0 | 0 |  | 0 |  |  | 2 | 8 | 0 | 3 | 1 | 0 | 0 | 0 | 0 | 0 | 8 | 0
77 | 979082111R00 | Vnitrostaveništní doprava suti do 10 m | t | 55.2328 |  | 0 | 0 | 0 |  | 0 |  |  | 2 | 8 | 0 | 3 | 1 | 0 | 0 | 0 | 0 | 0 | 8 | 0
78 | 979082121R00 | Příplatek k vnitrost. dopravě suti za dalších 5 m | t | 165.6985 |  | 0 | 0 | 0 |  | 0 |  |  | 2 | 8 | 0 | 3 | 1 | 0 | 0 | 0 | 0 | 0 | 8 | 0
79 | 979990001R00 | Poplatek za skládku stavební suti | t | 55.2328 |  | 0 | 0 | 0 |  | 0 |  |  | 2 | 8 | 0 | 3 | 1 | 0 | 0 | 0 | 0 | 0 | 8 | 0
| Celkem za | D96 Přesuny suti a vybouraných hmot |  |  |  | 0 |  | 0 |  | 0 |  |  | 4 |  |  |  |  | 0 | 0 | 0 | 0 | 0

## 04 KL - žaluzie
POLOŽKOVÝ ROZPOČET
Rozpočet |  |  |  | JKSO
Objekt |  |  |  | SKP
04 |  | Žaluzie oken |  | Měrná jednotka
Stavba |  |  |  | Počet jednotek | 0
2016/019 |  | Realizace energ.úspor. opatření Gymnázium Brno |  | Náklady na m.j. | 0
Projektant |  |  |  | Typ rozpočtu
Zpracovatel projektu
Objednatel
Dodavatel |  |  |  | Zakázkové číslo
Rozpočtoval |  |  |  | Počet listů
ROZPOČTOVÉ NÁKLADY
Základní rozpočtové náklady |  |  | Ostatní rozpočtové náklady
| HSV celkem | 0 | Ztížené výrobní podmínky |  | 0
Z | PSV celkem | 0 | Dokumentace skutečného stavu |  | 0
R | M práce celkem | 0 | Přesun stavebních kapacit |  | 0
N | M dodávky celkem | 0 | Mimostaveništní doprava |  | 0
ZRN celkem |  | 0 | Zařízení staveniště |  | 0
|  |  | Provoz investora |  | 0
HZS |  | 0 | Kompletační činnost (IČD) |  | 0
ZRN+HZS |  | 0 | Ostatní náklady neuvedené |  | 0
ZRN+ost.náklady+HZS |  | 0 | Ostatní náklady celkem |  | 0
Vypracoval |  |  | Za zhotovitele | Za objednatele
Jméno : |  |  | Jméno : | Jméno :
Datum : |  |  | Datum : | Datum :
Podpis : |  |  | Podpis: | Podpis:
Základ pro DPH |  | 21 | % | 0
DPH |  | 21 | % | 0
Základ pro DPH |  | 0 | % | 0
DPH |  | 0 | % | 0
CENA ZA OBJEKT CELKEM |  |  |  | 0
Poznámka :

## 04 Rek
Stavba : |  | 2016/019 Realizace energ.úspor. opatření Gymnázium Brno |  |  | Rozpočet :
Objekt : |  | 04 Žaluzie oken
REKAPITULACE STAVEBNÍCH DÍLŮ
| Stavební díl |  | HSV | PSV | Dodávka | Montáž | HZS
61 | Upravy povrchů vnitřní |  | 0 | 0 | 0 | 0 | 0
94 | Lešení a stavební výtahy |  | 0 | 0 | 0 | 0 | 0
95 | Dokončovací konstrukce na pozemních stavbách |  | 0 | 0 | 0 | 0 | 0
97 | Prorážení otvorů |  | 0 | 0 | 0 | 0 | 0
99 | Staveništní přesun hmot |  | 0 | 0 | 0 | 0 | 0
784 | Malby |  | 0 | 0 | 0 | 0 | 0
786 | Čalounické úpravy |  | 0 | 0 | 0 | 0 | 0
M21 | Elektromontáže |  | 0 | 0 | 0 | 0 | 0
D96 | Přesuny suti a vybouraných hmot |  | 0 | 0 | 0 | 0 | 0
| CELKEM OBJEKT |  | 0 | 0 | 0 | 0 | 0
VEDLEJŠÍ ROZPOČTOVÉ NÁKLADY
Název VRN |  |  | Kč | % | Základna |  | Kč
Ztížené výrobní podmínky |  |  | 0 | 0 |  |  | 0 | 0
Dokumentace skutečného stavu |  |  | 0 | 0.5 |  |  | 0 | 0
Přesun stavebních kapacit |  |  | 0 | 0 |  |  | 0 | 0
Mimostaveništní doprava |  |  | 0 | 1.5 |  |  | 0 | 0
Zařízení staveniště |  |  | 0 | 3.1 |  |  | 0 | 1
Provoz investora |  |  | 0 | 0 |  |  | 0 | 1
Kompletační činnost (IČD) |  |  | 0 | 1.2 |  |  | 0 | 2
Rezerva rozpočtu |  |  | 0 | 0 |  |  | 0 | 2
| CELKEM VRN |  |  |  |  | 0

## 04 Pol
Položkový rozpočet
Stavba : |  | 2016/019 Realizace energ.úspor. opatření Gymnázium Brno |  | Rozpočet: | 0
Objekt : |  | 04 Žaluzie oken |  | 0
P.č. | Číslo položky | Název položky | MJ | množství | cena / MJ | celkem (Kč) | Jednotková hmotnost | Celková hmotnost | Jednotková dem.hmot. | Celková dem.hmot.
Díl: | 61 | Upravy povrchů vnitřní | [9 empty] | 1
1 | 612403384R00 | Hrubá výplň rýh ve stěnách do 7x7 cm maltou ze SMS | m | 300 |  | 0 | 0.00849 | 2.547 | 0 | 0 |  | 2 | 1 | 1 | 1 | 1 | 0 | 0 | 0 | 0 | 0 | 1 | 1
|  | elektroinstalce ke stínění: 300 |  | 300 | [6 empty] | elektroinstalce ke stínění: 300
2 | 612471411RT2 | Úprava vnitřních stěn aktivovaným štukem s použitím suché maltové směsi | m2 | 240 |  | 0 | 0.00446 | 1.0704 | 0 | 0 |  | 2 | 1 | 1 | 1 | 1 | 0 | 0 | 0 | 0 | 0 | 1 | 1
|  | elektroinstalce ke stínění: 300*0,8 |  | 240 | [6 empty] | elektroinstalce ke stínění: 300*0,8
3 | 612481211RT3 | Montáž výztužné sítě (perlinky) do stěrky-stěny včetně výztužné sítě a stěrkového tmelu Capatect | m2 | 150 |  | 0 | 0.00367 | 0.5505 | 0 | 0 |  | 2 | 1 | 1 | 1 | 1 | 0 | 0 | 0 | 0 | 0 | 1 | 1
|  | elektroinstalce ke stínění: 300*0,5 |  | 150 | [6 empty] | elektroinstalce ke stínění: 300*0,5
| Celkem za | 61 Upravy povrchů vnitřní |  |  |  | 0 |  | 4.1679 |  | 0 |  | 4 |  |  |  |  | 0 | 0 | 0 | 0 | 0
Díl: | 94 | Lešení a stavební výtahy | [9 empty] | 1
4 | 941955003R00 | Lešení lehké pomocné, výška podlahy do 2,5 m | m2 | 100 |  | 0 | 0.00592 | 0.592 | 0 | 0 |  | 2 | 1 | 1 | 1 | 1 | 0 | 0 | 0 | 0 | 0 | 1 | 1
| Celkem za | 94 Lešení a stavební výtahy |  |  |  | 0 |  | 0.592 |  | 0 |  | 4 |  |  |  |  | 0 | 0 | 0 | 0 | 0
Díl: | 95 | Dokončovací konstrukce na pozemních stavbách | [9 empty] | 1
5 | 289970111R00 | zakrytí podlah Geofiltex 300g/m2 | m2 | 200 |  | 0 | 0.0005 | 0.1 | 0 | 0 |  | 2 | 1 | 1 | 1 | 1 | 0 | 0 | 0 | 0 | 0 | 1 | 1
6 | 952901111R00 | Vyčištění budov o výšce podlaží do 4 m | m2 | 500 |  | 0 | 4e-05 | 0.02 | 0 | 0 |  | 2 | 1 | 1 | 1 | 1 | 0 | 0 | 0 | 0 | 0 | 1 | 1
| Celkem za | 95 Dokončovací konstrukce na pozemních stavbách |  |  |  | 0 |  | 0.12 |  | 0 |  | 4 |  |  |  |  | 0 | 0 | 0 | 0 | 0
Díl: | 97 | Prorážení otvorů | [9 empty] | 1
7 | 974031121R00 | Vysekání rýh ve zdi cihelné 3 x 3 cm | m | 300 |  | 0 | 0.00049 | 0.147 | -0.002 | -0.6 |  | 2 | 1 | 1 | 1 | 1 | 0 | 0 | 0 | 0 | 0 | 1 | 1
| Celkem za | 97 Prorážení otvorů |  |  |  | 0 |  | 0.147 |  | -0.6 |  | 4 |  |  |  |  | 0 | 0 | 0 | 0 | 0
Díl: | 99 | Staveništní přesun hmot | [9 empty] | 1
8 | 999281111R00 | Přesun hmot pro opravy a údržbu do výšky 25 m | t | 5.0269 |  | 0 | 0 | 0 |  | 0 |  | 2 | 7 | 1 | 2 | 1 | 0 | 0 | 0 | 0 | 0 | 7 | 1
| Celkem za | 99 Staveništní přesun hmot |  |  |  | 0 |  | 0 |  | 0 |  | 4 |  |  |  |  | 0 | 0 | 0 | 0 | 0
Díl: | 784 | Malby | [9 empty] | 1
9 | 784191201R00 | Penetrace podkladu hloubková Primalex 1x | m2 | 240 |  | 0 | 7e-05 | 0.0168 | 0 | 0 |  | 2 | 1 | 7 | 7 | 2 | 0 | 0 | 0 | 0 | 0 | 1 | 7
|  | omítky stěn dotčené stav,pracemi spojené s mont. stínění oken vždy v ploše nové omítky: 300*0,8 |  | 240 | [6 empty] | omítky stěn dotčené stav,pracemi spojené s mont. stínění oken vždy v ploše nové omítky: 300*0,8
10 | 784195222R00 | Malba tekutá Primalex Plus, barva, 2 x | m2 | 600 |  | 0 | 0.00016 | 0.096 | 0 | 0 |  | 2 | 1 | 7 | 7 | 2 | 0 | 0 | 0 | 0 | 0 | 1 | 7
|  | omítky stěn dotčené stav,pracemi spojené s mont. stínění oken vždy v celé ploše stěny: 600 |  | 600 | [6 empty] | omítky stěn dotčené stav,pracemi spojené s mont. stínění oken vždy v celé ploše stěny: 600
11 | 784402801R00 | Odstranění malby oškrábáním | m2 | 600 |  | 0 | 0 | 0 | 0 | 0 |  | 2 | 1 | 7 | 7 | 2 | 0 | 0 | 0 | 0 | 0 | 1 | 7
|  | omítky stěn dotčené stav,pracemi spojené s mont. stínění oken vždy v celé ploše stěny: 600 |  | 600 | [6 empty] | omítky stěn dotčené stav,pracemi spojené s mont. stínění oken vždy v celé ploše stěny: 600
| Celkem za | 784 Malby |  |  |  | 0 |  | 0.1128 |  | 0 |  | 4 |  |  |  |  | 0 | 0 | 0 | 0 | 0
Díl: | 786 | Čalounické úpravy | [9 empty] | 1
12 | 786611132R00 | Vnitřní ochranná síť včetně příslušenství k zavěš. materiál PP 3 mm oko 30 mm bílá kotveno do ostění | m2 | 41.28 |  | 0 | 0.00452 | 0.18659 | 0 | 0 |  | 2 | 1 | 7 | 7 | 2 | 0 | 0 | 0 | 0 | 0 | 1 | 7
|  | R14: (2,58*4)*4 |  | 41.28 | [6 empty] | R14: (2,58*4)*4
13 | 786611144R00 | Předokenní vnitřní textilní roleta s bočním vedením | m2 | 37.638 |  | 0 | 0.0092 | 0.34627 | 0 | 0 |  | 2 | 1 | 7 | 7 | 2 | 0 | 0 | 0 | 0 | 0 | 1 | 7
|  | R08: (1,64*2,55)*4 |  | 16.728 | [6 empty] | R08: (1,64*2,55)*4
|  | R09: 1,64*2,55 |  | 4.182 | [6 empty] | R09: 1,64*2,55
|  | R13: (1,64*2,55)*4 |  | 16.728 | [6 empty] | R13: (1,64*2,55)*4
14 | 786612200R00 | Montáž rolet textilních | m2 | 12.546 |  | 0 | 0.0003 | 0.0037638 | 0 | 0 |  | 2 | 1 | 7 | 7 | 2 | 0 | 0 | 0 | 0 | 0 | 1 | 7
|  | 217-219: (1,64*2,55)*3 |  | 12.546 | [6 empty] | 217-219: (1,64*2,55)*3
15 | 7866177784 | Pohon žaluzie včetně montáže a dodávky,dál.ovládán | kus | 14 |  | 0 | 0.00452 | 0.06328 | 0 | 0 |  | 2 | 1 | 7 | 7 | 2 | 0 | 0 | 0 | 0 | 0 | 1 | 7
|  | 1NP: 5 |  | 5 | [6 empty] | 1NP: 5
|  | 2NP: 5 |  | 5 | [6 empty] | 2NP: 5
|  | 3NP: 4 |  | 4 | [6 empty] | 3NP: 4
16 | 786622211RT2 | Žaluzie horizontální vnitřní AL lamely bílé včetně dodávky žaluzie | m2 | 469.6579 |  | 0 | 0.00382 | 1.7941 | 0 | 0 |  | 2 | 1 | 7 | 7 | 2 | 0 | 0 | 0 | 0 | 0 | 1 | 7
|  | R01: (1,84*1,93)*12 |  | 42.6144 | [6 empty] | R01: (1,84*1,93)*12
|  | RO2: (1,55*2,41)*39 |  | 145.6845 | [6 empty] | RO2: (1,55*2,41)*39
|  | R03: (1,55*1,73)*4 |  | 10.726 | [6 empty] | R03: (1,55*1,73)*4
|  | R05: (1,84*2,46)*36 |  | 162.9504 | [6 empty] | R05: (1,84*2,46)*36
|  | R07: (1,52*2,43)*11 |  | 40.6296 | [6 empty] | R07: (1,52*2,43)*11
|  | R10: (2,1*2,45)*10 |  | 51.45 | [6 empty] | R10: (2,1*2,45)*10
|  | R11: (1,72*2,33)*3 |  | 12.0228 | [6 empty] | R11: (1,72*2,33)*3
|  | R12: 2,34*1,53 |  | 3.5802 | [6 empty] | R12: 2,34*1,53
17 | 55346839 | Žaluzie vnitřní textilní | m2 | 33.1225 |  | 0 | 0.00382 | 0.12653 |  | 0 |  | 2 | 3 | 7 | 55346839 | 2 | 0 | 0 | 0 | 0 | 0 | 3 | 7
|  | R04: (1,64*2,5)*5 |  | 20.5 | [6 empty] | R04: (1,64*2,5)*5
|  | R06: (1,65*2,55)*3 |  | 12.6225 | [6 empty] | R06: (1,65*2,55)*3
18 | 998786203R00 | Přesun hmot pro zastiň. techniku, výšky do 24 m | % |  | 0.45 | 0 | 0 | 0 |  | 0 |  | 2 | 7 | 1002 | 5 | 2 | 0 | 0 | 0 | 0 | 0 | 7 | 1002
| Celkem za | 786 Čalounické úpravy |  |  |  | 0 |  | 2.5205 |  | 0 |  | 4 |  |  |  |  | 0 | 0 | 0 | 0 | 0
Díl: | M21 | Elektromontáže | [9 empty] | 1
19 | 21000111 | Elektroinstalace ke stínění dle přílohy | soubor | 1 |  | 0 | 0 | 0 | 0 | 0 |  | 2 | 1 | 9 | 9 | 4 | 0 | 0 | 0 | 0 | 0 | 1 | 9
| Celkem za | M21 Elektromontáže |  |  |  | 0 |  | 0 |  | 0 |  | 4 |  |  |  |  | 0 | 0 | 0 | 0 | 0
Díl: | D96 | Přesuny suti a vybouraných hmot | [9 empty] | 1
20 | 979011111R00 | Svislá doprava suti a vybour. hmot za 2.NP a 1.PP | t | 0.6 |  | 0 | 0 | 0 |  | 0 |  | 2 | 8 | 0 | 3 | 1 | 0 | 0 | 0 | 0 | 0 | 8 | 0
21 | 979011121R00 | Příplatek za každé další podlaží | t | 1.2 |  | 0 | 0 | 0 |  | #REF! |  | 2 | 8 | 0 | 3 | 1 | 0 | 0 | 0 | 0 | 0 | 8 | 0
22 | 979081111R00 | Odvoz suti a vybour. hmot na skládku do 1 km | t | 0.6 |  | 0 | 0 | 0 |  | 0 |  | 2 | 8 | 0 | 3 | 1 | 0 | 0 | 0 | 0 | 0 | 8 | 0
23 | 979081121R00 | Příplatek k odvozu za každý další 1 km | t | 17.4 |  | 0 | 0 | 0 |  | 0 |  | 2 | 8 | 0 | 3 | 1 | 0 | 0 | 0 | 0 | 0 | 8 | 0
24 | 979082111R00 | Vnitrostaveništní doprava suti do 10 m | t | 0.6 |  | 0 | 0 | 0 |  | 0 |  | 2 | 8 | 0 | 3 | 1 | 0 | 0 | 0 | 0 | 0 | 8 | 0
25 | 979082121R00 | Příplatek k vnitrost. dopravě suti za dalších 5 m | t | 1.8 |  | 0 | 0 | 0 |  | 0 |  | 2 | 8 | 0 | 3 | 1 | 0 | 0 | 0 | 0 | 0 | 8 | 0
26 | 979990001R00 | Poplatek za skládku stavební suti | t | 0.6 |  | 0 | 0 | 0 |  | 0 |  | 2 | 8 | 0 | 3 | 1 | 0 | 0 | 0 | 0 | 0 | 8 | 0
| Celkem za | D96 Přesuny suti a vybouraných hmot |  |  |  | 0 |  | 0 |  | #REF! |  | 4 |  |  |  |  | 0 | 0 | 0 | 0 | 0

## Elektroinstalace pavilony
Brno Gymnázium Slovanské náměstí
Název položky | MJ | Výrobce | množství | jed. mon. | celk. mont. | jedn. mat. | celk. mat. | celkem mat.+mont.
úpravy v exteriéru a otvírání oken tělocvična
Demontáž stávajících svodů bleskosvodu | ks |  | 6 |  | 0 |  |  | 0
Montáž svodu bleskosvodu | ks |  | 2 |  | 0 |  | 0 | 0
Zemnící pásek FeZm 30x4 mm (Vraní noha) | m |  | 14 |  | 0 |  | 0 | 0
Ochranný úhelník (2 m) | ks |  | 1 |  | 0 |  | 0 | 0
Zkušební svorka | ks |  | 4 |  | 0 |  | 0 | 0
Hromosvodová svorka (SK, SP1, SS, ST10) | ks |  | 4 |  | 0 |  | 0 | 0
Demontáž venkovní svítidla (fasáda) | ks |  | 6 |  | 0 |  |  | 0
Venkovní svítidla, nástěnná, na fasádu | ks |  | 7 |  | 0 |  | 0 | 0
Uprava zemních povrchů/výkopové práce | m2 |  | 6 |  | 0 |  | 0 | 0
Přívod pro svítidla na tělocvičně | m |  | 27 |  | 0 |  | 0 | 0
Uprava svávajícího rozvaděče Rx | ks |  | 1 |  | 0 |  | 0 | 0
Krabice instalační, vč. svorkovnice | ks |  | 4 |  | 0 |  | 0 | 0
teleskopický držák do zateplení fasády, 1159-60, 80 - 200 mm | ks |  | 7 |  | 0 |  | 0 | 0
Průraz zdi 700mm 30průměr (ventilace) | ks |  | 4 |  | 0 |  | 0 | 0
CYKY-J 3x2,5mm2 | m |  | 45 |  | 0 |  | 0 | 0
CYKY-J 3x1,5mm2 | m |  | 45 |  | 0 |  | 0 | 0
Zásuvka 3f | ks |  | 1 |  | 0 |  | 0 | 0
Spojka kabelová 3f | ks |  | 1 |  | 0 |  | 0 | 0
Spojka kabelová 1f | ks |  | 1 |  | 0 |  | 0 | 0
Montáž odboček, včetně vysek. a začiš., do D 23 mm | m |  | 45 |  | 0 |  | 0 | 0
Exotermické svařování Quick Weld | ks |  | 6 |  | 0 |  | 0 | 0
Ošetření spojů gumoasfaltem | ks |  | 6 |  | 0 |  | 0 | 0
Vypracování dokumentace skutečného stavu | kpl |  | 1 |  | 0 |  | 0 | 0
Vypracování výchozí revizní zprávy | kpl |  | 1 |  | 0 |  | 0 | 0
Celkem |  |  |  |  | 0 |  | 0 | 0
rozdělení:
pavilony | [7 empty] | 0
tělocvična | [7 empty] | 0

## Elektroinstalace žaluzie
Brno Gymnázium Slovanské náměstí
Název položky | MJ | Výrobce | množství | jed. mon. | celk. mont. | jedn. mat. | celk. mat. | celkem mat.+mont.
Úpravy v interiéru v souvislosti se stíněním
CYKY-J 5x6mm2 | m |  | 81 |  | 0 |  | 0 | 0
CYKY-J 3x2,5mm2 | m |  | 58 |  | 0 |  | 0 | 0
Instalační krabice | ks |  | 9 |  | 0 |  | 0 | 0
Rozvaděč Rx.x + umístění + začištěním | ks |  | 6 |  | 0 |  | 0 | 0
Vybavení rozvaděčů | ks |  | 9 |  | 0 |  | 0 | 0
Montáž odboček, včetně vysek. a začiš., do D 23 mm | m |  | 128 |  | 0 |  | 0 | 0
CU 4mm2 ZŽ | m |  | 81 |  | 0 |  | 0 | 0
Celkem |  |  |  |  | 0 |  | 0 | 0

## Elektro VZT
Brno Gymnázium Slovanské náměstí
Název položky | MJ | Výrobce | množství | jed. mon. | celk. mont. | jedn. mat. | celk. mat. | celkem mat.+mont.
Úpravy v interiéru v souvislosti se vzduchotechnikou
CYKY-J 5x6mm2 | m |  | 307 |  | 0 |  | 0 | 0
CYKY-J 5x2,5mm2 | m |  | 243 |  | 0 |  | 0 | 0
CYKY-J 3x2,5mm2 | m |  | 58 |  | 0 |  | 0 | 0
CYKY-J 3x1,5mm2 | m |  | 72 |  | 0 |  | 0 | 0
CYTFY 2x0,8+10x0,5mm² | m |  | 46 |  | 0 |  | 0 | 0
Silikonový kabel SIHF 5x1,5mm² | m |  | 64 |  | 0 |  | 0 | 0
LappKabel UNITRONIC FD CP PLUS 5X0,34 (0028901), 5x 0,34mm² | m |  | 64 |  | 0 |  | 0 | 0
Rozvaděč Rx.x + umístění + začištěním | ks |  | 16 |  | 0 |  | 0 | 0
Vybavení rozvaděčů | ks |  | 18 |  | 0 |  | 0 | 0
Montáž odboček, včetně vysek. a začiš., do D 23 mm | m |  | 224 |  | 0 |  | 0 | 0
Uvolnění prostoru pro vedení vzduchotchniky (sekání, prodloužení, začištění) | ks |  | 63 |  | 0 |  | 0 | 0
Opětovná montáž svitidel podhledu (prodoužení přívodů) | ks |  | 4 |  | 0 |  | 0 | 0
Lávka kabelová BESPLAST odbočka TRz 25 cm | m |  | 30 |  | 0 |  | 0 | 0
CU 4mm2 ZŽ | m |  | 307 |  | 0 |  | 0 | 0
Celkem |  |  |  |  | 0 |  | 0 | 0

## Hromosvod
Brno Gymnázium Slovanské náměstí
Název položky | MJ | Výrobce | množství | jed. mon. | celk. mont. | jedn. mat. | celk. mat. | celkem mat.+mont.
HROMOSVOD
Demontáž stávajícího jímacího vedení | kpl |  | 1 |  | 0 |  |  | 0
Demontáž stávajících svodů | ks |  | 23 |  | 0 |  |  | 0
Jímací vodič FeZm 8 mm, vč. podpěr | m |  | 490 |  | 0 |  | 0 | 0
Jímací vodič FeZm 10 mm, vč. podpěr | m |  | 70 |  | 0 |  | 0 | 0
Zemnící pásek FeZm 30x4 mm (oprava stáv. uzemnění) | m |  | 110 |  | 0 |  | 0 | 0
Ochranný úhelník (2 m) | ks |  | 23 |  | 0 |  | 0 | 0
Zkušební svorka | ks |  | 6 |  | 0 |  | 0 | 0
0

## Kanalizace
Realizace energeticky úsporných opatření, Gymnázium Slovanské nám.7, Brno
ZTI
| Vypracoval: R. Mrňák |  |  | Datum: 03/2014
Pos.č. | popis výkonu | m.j. | množství | jedn. cena | Cena bez DPH
VNITŘNÍ KANALIZACE
K-01 | Potrubí z trub polyethylenových PE32 | m | 14 |  | 0
K-02 | Potrubí z trub plastových hrdlových, typ HT DN 32 | m | 12 |  | 0
K-03 | Tvarovky HT | ks | 5 |  | 0
K-04 | Zápachová uzávěrka s kuličkou | ks | 1 |  | 0
K-05 | Přečerpávač kondenzátu | ks | 1 |  | 0
K-06 | Montáž potrubí PE | m | 14 |  | 0
K-07 | Montáž potrubí HT | m | 12 |  | 0
K-08 | Napojení nového potrubí na stávající potrubí HT | soub | 2 |  | 0
K-09 | Zkouška těsnosti | m | 12 |  | 0
K-10 | Doprava | soub | 1 |  | 0
| Celkem |  |  |  | 0

## Topení
Realizace energeticky úsporných opatření, Gymnázium Slovanské nám.7, Brno
VYTÁPĚNÍ
| Vypracoval: R. Mrňák |  |  | Datum: 03/2014
Pos.č. | popis výkonu | m.j. | množství | jedn. cena | Cena
T-01 | Demontáž termostatických hlavic | ks | 214 |  | 0
T-02 | Přenastavení spodních ventilů | ks | 214 |  | 0
T-03 | Montáž termostatických hlavic | ks | 214 |  | 0
T-04 | Demontáž otopných článkových těles, včetně podpor a připojovacího potrubí | ks | 16 |  | 0
T-05 | Kontrola potrubí | soub | 1 |  | 0
T-06 | Topná zkouška + zaregulování systému | soub | 1 |  | 0
T-07 | Doprava | soub | 1 |  | 0
0

## VZT
Brno – gymnázium |  |  |  |  | Str.č.1
Pozice č. | Specifikovaná položka | jed | počet | cena jedn. | celkem dodávka
1 až | Interiérová parapetní jednotka pro rovnotlaké | ks | 17 |  | 0
17 | Větání školních učeben ve složení
pružně uložené EC motory
protiproudý výměník tepla-účinnost 93%
výsuvný filtrpřiváděného vzduchu
By-pass přiváděného vzduchu
samotahové uzavírací klapky
skříň regulace
Externí elektrický dohřívač
kouřové čidlo na sání vzduchu
bezodtoková vana kondenzátu – vyhřívaná
elektrickým článkem 200W s aut. Spínáním
kulisové akustické tlumiče
stropní nastavitelné žaluzie tryskového
přívodu vzduchu
filtr odsávaného vzduchu
vnější čidlo CO2 (IR sensor)
skříň sendvičové konstrukce s čelními
otevíravými dveřmi
výstupní hrdla kruhová d280
dno jednotky opatřeno distančním
rámečkem z protiotřesové pryže
Vp=Vo=650m3/h,
Ne=1,5kW/230V
hlučnost jednotky do pobytových zon
LpA nižší než 37dB(A)
dosah proudu (0,15m/s) – 8 až 10metrů
vestavěná digitální regulace CPA :
- manuální nebo automatický režim
- plynulé řízení ventilátorů
- automatické ovládání klky bypassu
- protimrazová ochrana rekuperačního výměníku
- spínání externího elekt. Ohřívače
- možnost provozu podle čidla CO2 (IR sensoru)
- možnost přednastavit max. A min. otáčky
- týdenní program
připojení vzduchotechnického potrubí
k jednotce z pravé strany
19 až | Interiérová parapetní jednotka pro rovnotlaké | ks | 8 |  | 0
26 | Větání školních učeben ve složení
pružně uložené EC motory
protiproudý výměník tepla-účinnost 93%
výsuvný filtr přiváděného vzduchu
By-pass přiváděného vzduchu
samotahové uzavírací klapky
skříň regulace
Brno – gymnázium |  |  |  |  | Str.č.2
Pozice č. | Specifikovaná položka | jed | počet | cena jedn. | celkem dodávka
Externí elektrický dohřívač
kouřové čidlo na sání vzduchu
bezodtoková vana kondenzátu – vyhřívaná
elektrickým článkem 200W s aut. Spínáním
kulisové akustické tlumiče
stropní nastavitelné žaluzie tryskového
přívodu vzduchu
filtr odsávaného vzduchu
vnější čidlo CO2 (IR sensor)
skříň sendvičové konstrukce s čelními
otevíravými dveřmi
výstupní hrdla kruhová d280
dno jednotky opatřeno distančním
rámečkem z protiotřesové pryže
Vp=Vo=650m3/h
Ne=1,5kW/230V
hlučnost jednotky do pobytových zon
LpA nižší než 37dB(A)
dosah proudu (0,15m/s) – 8 až 10metrů
vestavěná digitální regulace CPA :
- manuální nebo automatický režim
- plynulé řízení ventilátorů
- automatické ovládání klky bypassu
- protimrazová ochrana rekuperačního výměníku
- spínání externího elekt. Ohřívače
- možnost provozu podle čidla CO2 (IR sensoru)
- možnost přednastavit max. A min. otáčky
- týdenní program
připojení vzduchotechnického potrubí
k jednotce z levé strany
27 | větrací jednotka v podstopním provedení | ks | 1 |  | 0
s externím elektrickým ohřívačem
a protiproudým rekuperačním výměníkem
opláštním a kompletní regulací
ve sožení :
plynule regulovatelné EC motory
přívod Vp=1300m3/h, pext=250Pa
Ne=780W/230V – 0,39A
odvod Vo=1300m3/h, pext=250Pa
Ne=780W/230V – 0,39A
připojovací hrdla d315
uzavírací klapka na sání a výtlaku
vč. servopohonů
by passová klapka vč. servopohonu
rekuperační výměník – účinnost 92/84%
externí elektrický ohřívač 3,0kW/400V
připojení d315
Brno – gymnázium |  |  |  |  | Str.č.3
Pozice č. | Specifikovaná položka | jed | počet | cena jedn. | celkem dodávka
Filtr – M5 (přívod i odvod)
digilální regulace umístěná na jednotce
vč. čidla CO2 (IR sensoru), a čidel teploty + ostatní
prvky a prodrátování
| kouřové čidlo na sání vzduchu | ks | 1 |  | 0
Ne=230V
28 | Interiérová podstropní jednotka pro rovnotlaké | ks | 1 |  | 0
Větání školních učeben s opláštěním ve složení
pružně uložené EC motory
protiproudý výměník tepla-účinnost 83%
výsuvný filtr přiváděného vzduchu F7
By-pass přiváděného vzduchu
samotahové uzavírací klapky
skříň regulace vyvedeno na decentrální ovladač
Externí elektrický dohřívač 3,0kW/400V
kouřové čidlo na sání vzduchu
vana kondenzátu
štěrbinové vyústky
filtr odsávaného vzduchu
čidlo CO2 (IR sensor)
skříň sendvičové konstrukce
Vp=Vo=650m3/h, motory 320W / 230V
Ne=ohřívač 3,0kW400V
hlučnost jednotky do pobytových zon
LpA = 39dB(A)
dosah proudu (0,15m/s) – 8 až 10metrů
vestavěná digitální regulace :
- 4 provozní režímy (50%, 100%, noc,
řízené větrání)
- automatické ovládání klapky bypassu
- protimrazová ochrana rekuperačního výměníku
- spínání externího elekt. Ohřívače
- možnost provozu podle čidla CO2 (IR sensoru)
připojení vzduchotechnického potrubí
k jednotce z levé strany
29 | Větrací jednotka s protiproudým | ks | 1 |  | 0
rekuperačním výměníkem
v parapetním provedení s elektrickým
ohřívačem a hrdly směrem nahoru
sendvičový plášť ve složení :
filtr F7 na přívodu, M5 na odvodu, deskový
rekuperační výměník, obtoková klapka
a ventilátory s EC motory
vestavěný řídící systém, externí ovladač,
čidlo CO2 (IR sensor) - 2x , časový program
Brno – gymnázium |  |  |  |  | Str.č.4
Pozice č. | Specifikovaná položka | jed | počet | cena jedn. | celkem dodávka
Vp=650m3/h, Ne=168W/230V
Vo=650m3/h, Ne=168W/230V
jištění 10A
elektrický ohřívač 4,5kW/400V
vč, uzavíracích klapek na sání a výtlaku
30 | Neobsazeno
31 | Protidešťová žaluzie 315x315 | ks | 52 |  | 0
barva dle fasády
32 | Protidešťová žaluzie 500x400 | ks | 2 |  | 0
barva dle fasády
33 | Protidešťová žaluzie 600x650 | ks | 1 |  | 0
Pro sání i výfuk vzduchu - barva dle fasády
34 | Neobsazeno
35 | Akustická ohebná hadice s parozábranou | bm | 111 |  | 0
d 315
36 | Akustická ohebná hadice s parozábranou | bm | 15 |  | 0
d 250
37 | Buňkový tlumič hluku 500x250x1000 | ks | 1 |  | 0
vč. náběhových plechů
38 | Buňkový tlumič hluku 500x250x1500 | ks | 1 |  | 0
vč. náběhových plechů
39 | Buňkový tlumič hluku 500x250x2000 | ks | 3 |  | 0
vč. náběhových plechů
40 | Neobsazeno
41 | Požární klapka kruhová - odolnost 90minut | ks | 1 |  | 0
velikost d315
a se signalizací polohy konc.spínačem
42 | Požární klapka kruhová - odolnost 90minut | ks | 1 |  | 0
velikost d315
a se signalizací polohy konc.spínačem
43 | Požární klapka kruhová - odolnost 90minut | ks | 1 |  | 0
velikost 400x250
a se signalizací polohy konc.spínačem
Brno – gymnázium |  |  |  |  | Str.č.5
Pozice č. | Specifikovaná položka | jed | počet | cena jedn. | celkem dodávka
44 | Požární klapka kruhová - odolnost 90minut | ks | 1 |  | 0
velikost d315
a se signalizací polohy konc.spínačem
45 | Požární klapka kruhová - odolnost 90minut | ks | 1 |  | 0
velikost d280
a se signalizací polohy konc.spínačem
46 | Požární klapka kruhová - odolnost 90minut | ks | 1 |  | 0
velikost d315
a se signalizací polohy konc.spínačem
47 | Požární klapka kruhová - odolnost 90minut | ks | 1 |  | 0
velikost d280
a se signalizací polohy konc.spínačem
48 | Neobsazeno
49 | Přívodní distribuční element komfortní | ks | 10 |  | 0
vyústka na kruhové potrubí 525x125
barva bílá
50 | Mříž krycí 630x400 | ks | 1 |  | 0
pro instalaci na potrubí
barva bílá
51 | Přívodní distribuční element komfortní | ks | 7 |  | 0
vyústka na kruhové potrubí 825x75
barva bílá
52 | Odvodní distribuční element komfortní | ks | 7 |  | 0
vyústka na kruhové potrubí 625x75
barva bílá
53 až 59 | Neobsazeno
60 | Kruhové SPIRO potrubí z pozinkovaného
plechu
vč.spojovacího, těsnícího a mont.materiálu
barva bílá
| d225 | bm | 12 |  | 0
| d280 | bm | 9.5 |  | 0
| d315 | bm | 20 |  | 0
61 | Kruhové SPIRO potrubí z pozinkovaného
plechu
vč.spojovacího, těsnícího a mont.materiálu
| d280 | bm | 25 |  | 0
| d315 | bm | 24 |  | 0
Brno – gymnázium |  |  |  |  | Str.č.6
Pozice č. | Specifikovaná položka | jed | počet | cena jedn. | celkem dodávka
62 | Čtyřhranné potrubí z pozinkovaného | m2 | 135 |  | 0
plechu
vč.spojovacího, těsnícího a mont.materiálu
63 | Čtyřhranné potrubí z pozinkovaného | m2 | 16 |  | 0
plechu – dvoukomorové
vč.spojovacího, těsnícího a mont.materiálu
| Izolace potrubí | m2 | 95 |  | 0
hluková a tepelná
rohože z minerální vlny
tl.60mm, kotvení na lepené trny
| požární | m2 | 30 |  | 0
rohože z minerální vlny
tl.40mm, kotvení na navařené trny
s kloboučky - 44ks na běžný metr
spoje přelepit hliníkovou páskou ALU
| požární, hluková, tepelná | m2 | 70 |  | 0
rohože z minerální vlny
tl.60mm, kotvení na navařené trny
s kloboučky - 44ks na běžný metr
spoje přelepit hliníkovou páskou ALU
Obecné požadavky na dodávku a montáž:
Pružné závěšení potrubí na závěsech (gumové
podložky), obalení potrubí v prostupech
měkkou gumou.
| Zaregulování VZT zařízení | kpl | 1 |  | 0
Dokladovat zařízení na projektované parametry.
Zaregulování musí řešit nejenom předepsané
množství vzduchu, ale i směr proudění
vzduchu v místnostech
| Komplexní zkoušky | kpl | 1 |  | 0
| Měření hluku | kpl | 1 |  | 0
Dokladovat měření hluku ve větraných
místnostech a venkovním prostoru.
| Projektová dokumentace | kpl | 1 |  | 0
Pro předání zakázky je třeba ze strany
dodavatele zabezpečit vypracování
dokumentace skutečného provedení a
předávací dokumentace (protokoly, atesty, prohlášení o shodě)
| Dodávka |  |  | 0
| Montáž | kpl | 1 |  | 0
| Izolace |  |  | 0
| měření hluku |  |  | 0
| ostatní |  |  | 0
| Celkem\. |  |  | 0
| Komplexní zkoušky |  |  | 0