## SO 01
Aspe |  | Firma: SUS JMK
Příloha k formuláři pro ocenění nabídky
Stavba |  | Z006-2018 |  | II/412, II/413 Znojmo, opravy krytu vozovky
číslo a název SO |  | SO 01 |  | Oprava krytu vozovky
číslo a název rozpočtu: |  | SO 01 |  | Oprava krytu vozovky
Poř. č.pol. | cenová soustava | Kód položky | Varianta položky | Název položky | jednotka | Počet jednotek | CENA
[7 empty] | jednotková | celkem
1 | 2 | 3 | 4 | 5 | 6 | 7 | 8 | 9
|  | 0 |  | Všeobecné konstrukce a práce
1 |  | 02710 |  | POMOC PRÁCE - ZAJIŠTĚNÍ, ZŘÍZENÍ, ODSTRANĚNÍ DOPRAVNÍHO ZNAČENÍ Přechodná úprava dopravního značení a objízdných tras, včetně údržby a úprav během stavebních prací v souladu s TP66 - II.vydání "Zásady pro označování pracovních míst na PK" a s platnými předpisy pro navrhování DZ na PK, vč. vyhlášky č. 294/2015 Sb. Stávající svislé dopravní značky se pro potřeby PDZ zachovají a dle potřeby zakryjí, upraví nebo doplní. Přechodné SDZ (značky, směrovací desky, závory, semaforová souprava, světla) se umístí na nosičích a podkladních deskách včetně nutných přesunů dle jednotlivých fází (etap) výstavby, dodávky, montáže, demontáže, včetně všech potřebných povolení k uzavírce. Vše v režii zhotovitele. | KPL | 1 | 0 | 0
1=1,000 [A]
zahrnuje veškeré náklady spojené s objednatelem požadovanými zařízeními
|  | 0 |  | Všeobecné konstrukce a práce |  |  |  | 0 | 0
|  | 1 |  | Zemní práce
1 | 2018_OTSKP | 113724 |  | FRÉZOVÁNÍ ZPEVNĚNÝCH PLOCH ASFALTOVÝCH, ODVOZ DO 5KM frézování obrusné vrstvy tl. 50 mm v prostoru velké okružní křižovatky v křížení silnic II/412 a II/413 (ul. Suchohrdelská/Družstevní), 1. frézuje se větev od velké okružní křižovatky směrem do kopce ke hřbitovu - sil. II/412 (ul. Suchohrdelská), 2. frézuje se větev od velké okružní křižovatky směrem k malé okružní křižovatce v křížení ul. Dobšická/Družstevní - sil. II/413 (ul. Družstevní). Vyfrézovaný materiál se odveze a uloží na skládku SÚS JmK - bez poplatku za skládkování. Zaměřeno na stavbě | M3 | 75 | 0 | 0
1500*0,05=75,000 [A]
Položka zahrnuje veškerou manipulaci s vybouranou sutí a s vybouranými hmotami vč. uložení na skládku SÚS JmK .
|  | 1 |  | Zemní práce |  |  |  | 0 | 0
|  | 5 |  | Komunikace
1 | 2018_OTSKP | 572214 |  | SPOJOVACÍ POSTŘIK Z MODIFIK EMULZE 0,5KG/M2 Spojovací postřik z modifikované kationaktivní asfaltové emulze 0,50 kg/m2. PS-EP, na vyfrézované plochy, Zaměřeno na stavbě | M2 | 1500 | 0 | 0
1500=1 500,000 [A]
- dodání všech předepsaných materiálů pro postřiky v předepsaném množství - provedení dle předepsaného technologického předpisu - zřízení vrstvy bez rozlišení šířky, pokládání vrstvy po etapách - úpravu napojení, ukončení
2 | 2018_OTSKP | 574A44 |  | ASFALTOVÝ BETON PRO OBRUSNÉ VRSTVY ACO 11+, TL. 50MM na vyfrézované plochy, Zaměřeno na stavbě | M2 | 1500 | 0 | 0
1500=1 500,000 [A]
- dodání směsi v požadované kvalitě - očištění podkladu - uložení směsi dle předepsaného technologického předpisu, zhutnění vrstvy v předepsané tloušťce - zřízení vrstvy bez rozlišení šířky, pokládání vrstvy po etapách, včetně pracovních spar a spojů - úpravu napojení, ukončení podél obrubníků, dilatačních zařízení, odvodňovacích proužků, odvodňovačů, vpustí, šachet a pod. - nezahrnuje postřiky, nátěry - nezahrnuje těsnění podél obrubníků, dilatačních zařízení, odvodňovacích proužků, odvodňovačů, vpustí, šachet a pod.
3 | 2018_OTSKP | 577A2 |  | VÝSPRAVA TRHLIN ASFALTOVOU ZÁLIVKOU MODIFIK Na základě rekognoskace současného stavu. Pod vyfrézované plochy. Jen se souhlasem investora! Položka zahrnuje veškeré nutné práce a materiály dle TP 115. Konkrétní délky budou určeny na stavbě za účasti investora. - Vytvoření komůrky proříznutím drážky š. 10-20 mm dle šířky původní trhliny a hloubky 35 mm - Pročištění drážky - Opatření stěn adhezním penetračním nátěrem - Zalití trhliny (drážky) pružnou asfaltovou zálivkovou hmotou | M | 450 | 0 | 0
450=450,000 [A]
- vyfrézování drážky šířky do 20mm hloubky do 40mm - vyčištění - nátěr - výplň předepsanou zálivkovou hmotou
4 | 2018_OTSKP | 58920 |  | VÝPLŇ SPAR MODIFIKOVANÝM ASFALTEM k pol.č. 919111 | M | 60 | 0 | 0
60=60,000 [A]
položka zahrnuje: - dodávku předepsaného materiálu - vyčištění a výplň spar tímto materiálem
|  | 5 |  | Komunikace |  |  |  | 0 | 0
|  | 8 |  | Potrubí
1 | 2018_OTSKP | 89921 |  | VÝŠKOVÁ ÚPRAVA POKLOPŮ zaměřeno na stavbě | KUS | 1 | 0 | 0
1=1,000 [A]
- položka výškové úpravy zahrnuje všechny nutné práce a materiály pro zvýšení nebo snížení zařízení (včetně nutné úpravy stávajícího povrchu vozovky nebo chodníku).
2 | 2018_OTSKP | 89922 |  | VÝŠKOVÁ ÚPRAVA MŘÍŽÍ zaměřeno na stavbě | KUS | 1 | 0 | 0
1=1,000 [A]
- položka výškové úpravy zahrnuje všechny nutné práce a materiály pro zvýšení nebo snížení zařízení (včetně nutné úpravy stávajícího povrchu vozovky nebo chodníku).
3 | 2018_OTSKP | 89923 |  | VÝŠKOVÁ ÚPRAVA KRYCÍCH HRNCŮ zaměřeno na stavbě | KUS | 1 | 0 | 0
1=1,000 [A]
- položka výškové úpravy zahrnuje všechny nutné práce a materiály pro zvýšení nebo snížení zařízení (včetně nutné úpravy stávajícího povrchu vozovky nebo chodníku).
|  | 8 |  | Potrubí |  |  |  | 0 | 0
|  | 9 |  | Ostatní konstrukce a práce
1 | 2018_OTSKP | 919111 |  | ŘEZÁNÍ ASFALTOVÉHO KRYTU VOZOVEK TL DO 50MM napojení opravovaných úseků na stávající vozovku zaměřeno na stavbě | M | 60 | 0 | 0
60=60,000 [A]
položka zahrnuje řezání vozovkové vrstvy v předepsané tloušťce, včetně spotřeby vody, zarovnání styčné spáry a odklizení odpadu v režii zhotovitele.
2 | 2018_OTSKP | 93811 |  | OČIŠTĚNÍ ASFALTOVÝCH VOZOVEK UMYTÍM VODOU očištění stávajícího povrchu po frézování, před pokládkou spojovacího postřiku, Zaměřeno na stavbě | M2 | 1500 | 0 | 0
1500=1 500,000 [A]
položka zahrnuje očištění předepsaným způsobem včetně odklizení vzniklého odpadu
3 | 2018_OTSKP | 93818 |  | OČIŠTĚNÍ ASFALT VOZOVEK ZAMETENÍM očištění stávajícího povrchu po frézování Zaměřeno na stavbě | M2 | 1500 | 0 | 0
1500=1 500,000 [A]
položka zahrnuje očištění předepsaným způsobem včetně odklizení vzniklého odpadu v režii zhotovitele.
|  | 9 |  | Ostatní konstrukce a práce |  |  |  | 0 | 0
|  |  |  | C e l k e m bez DPH |  |  |  | 0 | 0
|  |  |  | DPH 21% |  |  |  | 0
|  |  |  | C e l k e m s DPH |  |  |  | 0