## SO 01
Aspe |  | Firma: SUS JMK
Příloha k formuláři pro ocenění nabídky
Stavba |  | Z008-2018 |  | II/361 oprava sil. v obci Střelice, km 13,983 - 14,102
číslo a název SO |  | SO 01 |  | Komunikace (od konce přídlažby před domem č.p.48 - d=119m, š=6,30m, směrem obec Rozkoš )
číslo a název rozpočtu: |  | SO 01 |  | Komunikace (od konce přídlažby před domem č.p.48 - d=119m, š=6,30m, směrem obec Rozkoš )
Poř. č.pol. | cenová soustava | Kód položky | Varianta položky | Název položky | jednotka | Počet jednotek | CENA
[7 empty] | jednotková | celkem
1 | 2 | 3 | 4 | 5 | 6 | 7 | 8 | 9
|  | 0 |  | Všeobecné konstrukce a práce
1 |  | 014102 |  | POPLATKY ZA SKLÁDKU materiály s příměsí živice, k položce č. 113138 | T | 179.928 | 0 | 0
74,970*2,400 t/m3=179,928 [A]
2 |  | 02710 |  | POMOC PRÁCE ZŘÍZ NEBO ZAJIŠŤ OBJÍŽĎKY A PŘÍSTUP CESTY Přechodná úprava dopravního značení a objízdných tras, včetně údržby a úprav během stavebních prací v souladu s TP66 - II.vydání "Zásady pro označování pracovních míst na PK" a s platnými předpisy pro navrhování DZ na PK, vč. vyhlášky č. 294/2015 Sb. Stávající svislé dopravní značky se pro potřeby PDZ zachovají a dle potřeby zakryjí, upraví nebo doplní. Přechodné SDZ (značky, směrovací desky, závory, semaforová souprava, světla) se umístí na nosičích a podkladních deskách včetně nutných přesunů dle jednotlivých fází (etap) výstavby, dodávky, montáže, demontáže, včetně všech potřebných povolení k uzavírce. Vše v režii zhotovitele. | KPL | 1 | 0 | 0
1=1,000 [A]
|  | 0 |  | Všeobecné konstrukce a práce |  |  |  | 0 | 0
|  | 1 |  | Zemní práce
1 | 2017_OTSKP-SPK | 113138 |  | ODSTRANĚNÍ KRYTU ZPEVNĚNÝCH PLOCH S ASFALT POJIVEM, ODVOZ DO 20KM odstranění vybouráním nebo frézováním, délka 237 m, šířka 6,30 m, průměrná tloušťka 100 mm, zaměřeno na stavbě | M3 | 74.97 | 0 | 0
119*6,30*0,10=74,970 [A]
2 | 2017_OTSKP-SPK | 12911 |  | ČIŠTĚNÍ VOZOVEK OD NÁNOSU zaměřeno na stavbě, včetně likvidace smetků v režii zhotovitele | M2 | 749.7 | 0 | 0
119*6,30=749,700 [A]
3 | 2017_OTSKP-SPK | 18120 |  | ÚPRAVA PLÁNĚ SE ZHUTNĚNÍM V HORNINĚ TŘ. II urovnání a zhutnění podkladu pod vyrovnávací vrstvou ACO 11, zaměřeno na stavbě, | M2 | 749.7 | 0 | 0
119*6,30=749,700 [A]
|  | 1 |  | Zemní práce |  |  |  | 0 | 0
|  | 5 |  | Komunikace
1 | 2017_OTSKP-SPK | 572123 |  | INFILTRAČNÍ POSTŘIK Z EMULZE 1,0KG/M2 po urovnání a zhutnění podkladu, pod vyrovnávací vrstvu ACO 11, zaměřeno na stavbě, | M2 | 749.7 | 0 | 0
119*6,30=749,700 [A]
2 | 2017_OTSKP-SPK | 572213 |  | SPOJOVACÍ POSTŘIK Z EMULZE 0,5KG/M2 pod obrusnou vrstvu ACO 11, zaměřeno na stavbě, | M2 | 749.7 | 0 | 0
119*6,30=749,700 [A]
3 | 2017_OTSKP-SPK | 574A03 |  | ASFALTOVÝ BETON PRO OBRUSNÉ VRSTVY ACO 11 Vyrovnání nerovností vozovky v průměrné tloušťce 5 cm, plocha 1493,100 m2, pod obrusnou vrstvu 37,485 m3*2,42 t/m3=90,714 t | M3 | 37.485 | 0 | 0
119*6,30*0,05=37,485 [A] vyrovnání vozovky
4 | 2017_OTSKP-SPK | 574A43 |  | ASFALTOVÝ BETON PRO OBRUSNÉ VRSTVY ACO 11 TL. 50MM obrusná vrstva, zaměřeno na stavbě, | M2 | 749.7 | 0 | 0
119*6,30=749,700 [A] hlavní tah
5 | 2017_OTSKP-SPK | 58920 |  | VÝPLŇ SPAR MODIFIKOVANÝM ASFALTEM k pol.č. 919112, zaměřeno na stavbě, začátek a konec úseku, v napojení sjezdu | M | 22.3 | 0 | 0
6,30+6,00+10=22,300 [A]
|  | 5 |  | Komunikace |  |  |  | 0 | 0
|  | 8 |  | Potrubí
1 | 2017_OTSKP-SPK | 89921 |  | VÝŠKOVÁ ÚPRAVA POKLOPŮ zaměřeno na stavbě, | KUS | 5 | 0 | 0
5=5,000 [A]
2 | 2017_OTSKP-SPK | 89922 |  | VÝŠKOVÁ ÚPRAVA MŘÍŽÍ zaměřeno na stavbě, | KUS | 2 | 0 | 0
2=2,000 [A]
3 | 2017_OTSKP-SPK | 89923 |  | VÝŠKOVÁ ÚPRAVA KRYCÍCH HRNCŮ šoupata (voda, plyn), zaměřeno na stavbě, | KUS | 5 | 0 | 0
5=5,000 [A]
|  | 8 |  | Potrubí |  |  |  | 0 | 0
|  | 91 |  | Doplňující konstrukce a práce
1 | 2017_OTSKP-SPK | 919112 |  | ŘEZÁNÍ ASFALTOVÉHO KRYTU VOZOVEK TL DO 100MM viz pol.č. 58920, zaměřeno na stavbě, začátek a konec úseku v napojení, napojení sjezdu | M | 22.3 | 0 | 0
6,30+6,00+10=22,300 [A]
|  | 91 |  | Doplňující konstrukce a práce |  |  |  | 0 | 0
|  |  |  | C e l k e m bez DPH |  |  |  | 0 | 0
|  |  |  | DPH 21% |  |  |  | 0
|  |  |  | C e l k e m s DPH |  |  |  | 0