## List1
III/37921 Lažánky - Vilémovice
Výkaz výměr
staničení | šířka | prům. šířka | délka | plocha
m | m | m | m | m2
0 | 7
|  | 7 | 50 | 350
50 | 7
|  | 7 | 50 | 350
100 | 7
|  | 7 | 50 | 350
150 | 7
|  | 7 | 50 | 350
200 | 7
|  | 7 | 50 | 350
250 | 7
|  | 7 | 50 | 350
300 | 7
|  | 7 | 50 | 350
350 | 7
|  | 7 | 50 | 350
400 | 7
|  | 7 | 50 | 350
450 | 7
|  | 7 | 50 | 350
500 | 7
|  | 7 | 50 | 350
550 | 7
|  | 7 | 50 | 350
600 | 7
|  | 7 | 50 | 350
650 | 7
|  | 7 | 50 | 350
700 | 7
|  | 7 | 50 | 350
750 | 7
|  | 7 | 25 | 175
775 | 7
Plocha III/37921 celkem |  |  |  | 5425
Plocha celkem |  |  |  | 5425
Frézování - tl. 30 mm v celé ploše |  |  | m3 | 162.75
5425,00 * 0,03
Ošetření pracovních spar - napojení ZÚ, KÚ |  |  | m | 14
7,00 *2
Sanace trhlin |  |  | m | 250
po odfrézování na základě vizuální prohlídky
250,00 m - odhad, fakturace dle skutečnosti
Řezání asflatového krytu |  |  | m | 14
7,00 *2
Vodorovné dopravní značení |  |  | m2 | 625
barvou hladké, vodicí pruhy V4 š. 12,50 cm
celá délka silnice III/37921
2 500,00*2 * 0,125
Asfaltový beton ACO 11 tl. 50 mm obrusná vrstva |  |  | m2 | 5425
Spojovací postřik |  |  | m2 | 5425