## Rekapitulace
III/37921 Lažánky - Vilémovice
Rekapitulace | bez DPH | DPH 21% | včetně DPH
Stavební náklady | 0 | 0 | 0
Ostatní a vedlejší náklady | 0 | 0 | 0
Celkem | 0 | 0 | 0

## Stavební náklday
III/37921 Lažánky - Vilémovice
Poř. č. | č.pol. | popis položky | m.j. | počet m.j. | cena m.j. | cena
1 | 919112 | ŘEZÁNÍ ASFALTOVÉHO KRYTU VOZOVEK TL DO 100MM | m | 14 |  | 0
položka zahrnuje řezání vozovkové vrstvy v předepsané tloušťce, včetně spotřeby vody
2 | 113724 | FRÉZOVÁNÍ ZPEVNĚNÝCH PLOCH ASFALTOVÝCH, ODVOZ DO 5KM | m3 | 162.75 |  | 0
Položka zahrnuje veškerou manipulaci s vybouranou sutí a s vybouranými hmotami vč. uložení na skládku.
3 | 572213 | SPOJOVACÍ POSTŘIK Z EMULZE DO 0,5KG/M2 | m2 | 5425 |  | 0
- zřízení vrstvy bez rozlišení šířky, pokládání vrstvy po etapách
- úpravu napojení, ukončení
4 | 574A43 | ASFALTOVÝ BETON PRO OBRUSNÉ VRSTVY ACO 11 TL. 50MM | m2 | 5425 |  | 0
- uložení směsi dle předepsaného technologického předpisu, zhutnění vrstvy v předepsané tloušťce
- zřízení vrstvy bez rozlišení šířky, pokládání vrstvy po etapách, včetně pracovních spar a spojů
- úpravu napojení, ukončení podél obrubníků, dilatačních zařízení, odvodňovacích proužků, odvodňovačů, vpustí, šachet a pod.
- nezahrnuje postřiky, nátěry
- nezahrnuje těsnění podél obrubníků, dilatačních zařízení, odvodňovacích proužků, odvodňovačů, vpustí, šachet a pod.
5 | 577A2 | VÝSPRAVA TRHLIN ASFALTOVOU ZÁLIVKOU MODIFIK | m | 14 |  | 0
vyfrézování drážky šířky do 20mm hloubky do 40mm
vyčištění
nátěr
vyplnění předepsanou asfaltovou hmotou
6 | 577A2 | VÝSPRAVA TRHLIN ASFALTOVOU ZÁLIVKOU MODIFIK | m | 250 |  | 0
vyfrézování drážky šířky do 20mm hloubky do 40mm
vyčištění
nátěr
vyplnění předepsanou asfaltovou hmotou
oprava trhlin po odfrézování, odhad
fakturace položky dle skutečnosti
7 | 915111 | VODOROVNÉ DOPRAVNÍ ZNAČENÍ BARVOU HLADKÉ - DODÁVKA A POKLÁDKA | m2 | 625 |  | 0
8 | 02710 | POMOC PRÁCE - ZAJIŠTĚNÍ, ZŘÍZENÍ, ODSTRANĚNÍ DOPRAVNÍHO ZNAČENÍ | kpl | 1 |  | 0
Přechodná úprava dopravního značení a objízdných tras, včetně údržby a úprav během stavebních prací v souladu s TP66 - II.vydání "Zásady pro označování pracovních míst na PK" a s platnými předpisy pro navrhování DZ na PK, vč. vyhlášky č. 294/2015 Sb.
Stávající svislé dopravní značky se pro potřeby PDZ zachovají a dle potřeby zakryjí, upraví nebo doplní. Přechodné SDZ (značky, směrovací desky, závory, semaforová souprava, světla) se umístí na nosičích a podkladních deskách včetně nutných přesunů dle jednotlivých fází (etap) výstavby, dodávky, montáže, demontáže
|  | Celkem |  |  |  | 0
|  | Stavební náklady celkem bez DPH |  |  |  | 0
|  | DPH 21 % |  |  |  | 0
|  | Stavební náklady celkem včetně DPH |  |  |  | 0

## ON+VN
III/37921 Lažánky - Vilémovice
Ostatní a vedlejší náklady
č. | Položka - popis | jednotka | počet | jedn. cena | celkem
1 | Projednání a vyřízení uzavírky - popsáno v obchodních podmínkách, | kpl | 1 |  | 0
v zákoně č. 13/1997 Sb. a vyhlášce č. 104/1997
2 | Zajištění provedení a výstupů veškerých zkoušek a revizí - popsáno v | kpl | 1 |  | 0
obchodních podmínkách, technických podmínkách a ČSN
| Ostatní a vedlejší náklady celkem bez DPH |  |  |  | 0
| DPH 21 % |  |  |  | 0
| Ostatní a vedlejší náklady celkem včetně DPH |  |  |  | 0