## List1
III/37420 Svitávka - Labuť
Výkaz výměr
staničení | šířka | prům. šířka | délka | plocha
m | m | m | m | m2
0 | 6.4
|  | 6.2 | 50 | 310
50 | 6
|  | 6 | 50 | 300
100 | 6
|  | 6 | 50 | 300
150 | 6
|  | 6.1 | 50 | 305
200 | 6.2
|  | 6.9 | 50 | 345
250 | 7.6
|  | 6.9 | 50 | 345
300 | 6.2
|  | 6.1 | 50 | 305
350 | 6
|  | 6.7 | 50 | 335
400 | 7.4
Plocha III/37420 celkem |  |  |  | 2545
Napojení na silnici I/43 |  |  |  | 330
Plocha celkem |  |  |  | 2875
Frézování - napojení ZÚ a KÚ |  |  | m3 | 4.04
Ošetření pracovních spar |  |  | m | 40.4
6,40 + 34,00
Řezání asflatového krytu |  |  | m | 40.4
Vodorovné dopravní značení |  |  | m2 | 106.5
barvou hladké, vodicí pruhy V4 š. 12,50 cm
(440,00 + 412,00) * 0,125
Asfaltový beton - vyrovnání profilu ACL 16 |  |  | m3 | 87
Asfaltový beton ACO 11 tl. 40 mm obrusná vrstva |  |  | m2 | 2875
Spojovací postřik |  |  | m2 | 5750