## Krycí list
POLOŽKOVÝ ROZPOČET
Rozpočet |  | Objekt SO 01 - Slaboproudé instalace |  | JKSO
Objekt |  | Objekt SO 01 |  | SKP
D1.4.5 |  | Slaboproudé instalace |  | Měrná jednotka
Stavba |  | REKONSTRUKCE A DOSTAVBA A PŘÍSTAVBA RYCHTY |  | Počet jednotek | 0
|  |  |  | Náklady na m.j. | 0
Projektant |  | INTAR a.s. Brno |  | Typ rozpočtu
Zpracovatel projektu |  | INTAR a.s. Brno
Objednatel |  | ČR - MO, Tychonova 1, Praha 6
Dodavatel |  | x |  | Zakázkové číslo | 20041531
Rozpočtoval |  |  |  | Počet listů
ROZPOČTOVÉ NÁKLADY
Základní rozpočtové náklady |  |  | Ostatní rozpočtové náklady
| Dodávky celkem | 0
| Montáže celkem | 0
0
0
HZS |  | 0
ZRN+HZS |  | 0 | Ostatní náklady neuvedené
ZRN+ost.náklady+HZS |  | 0 | Ostatní náklady celkem
Vypracoval |  |  | Za zhotovitele | Za objednatele
Jméno : |  | Jan Čuma | Jméno : | Jméno :
Datum : |  | 2016-01-21 | Datum : | Datum :
Podpis : |  |  | Podpis: | Podpis:
Základ pro DPH |  | 21 | % | 0
DPH |  | 21 | % | 0
Základ pro DPH |  | 0 | % | 0
DPH |  | 0 | % | 0
CENA ZA OBJEKT CELKEM |  |  |  | 0
Poznámka :

## Rekapitulace
Stavba : |  | REKONSTRUKCE A DOSTAVBA A PŘÍSTAVBA RYCHTY |  |  | Rozpočet :
Objekt : |  | Objekt SO 01 |  |  | 1.4.5 Slaboproudé instalace
REKAPITULACE STAVEBNÍCH DÍLŮ
| Stavební díl |  | Dodávka + Montáž
Bezpečnostní systémy |  |  | 0
Lokální detekce požáru |  |  | 0
Strukturovaná kabeláž |  |  | 0
Dorozumívací zařízení |  |  | 0
Domácí telefon |  |  | 0
| CELKEM OBJEKT |  | 0 | 0 | 0 | 0 | 0

## Bezpečnostní systémy
Stavba |  | REKONSTRUKCE A DOSTAVBA A PŘÍSTAVBA RYCHTY
Profesní díl |  | D.1.4.5 - SLABOPROUDÁ ELEKTROTECHNIKA - BS |  |  |  |  | OBJEKT SO 01
SOUPIS STAVEBNÍCH PRACÍ, DODÁVEK A SLUŽEB VČETNĚ VÝKAZU VÝMĚR
číslo položky | číselné zatřídění položky | Materiál | měrná jednotka | množství | ceny v Kč (bez DPH) |  |  | Technické specifikace | celková cena
[5 empty] | jednotková cena | cena položky
Bezpečnostní systémy
číslo položky | číselné zatřídění položky | Materiál | měrná jednotka | množství | ceny v Kč (bez DPH) |  |  | Technické specifikace | celkem
[5 empty] | jednotková cena | cena položky
CCTV
Dodávka - CCTV
1 | PC_BS_001 | Venkovní kamera s vysokou citlivostí HD rozlišením | ks | 1 |  | 0 |  | Kamera IP s kopulovým krytem a varifokálním objektivem pro venkovní použití Rozlišení 720p pro ostrý obraz PoE napájení | 0
2 | PC_BS_002 | Výložník pro kameru na stěnu | ks | 1 |  | 0 |  |  | 0
3 | PC_BS_003 | Kabel UTP, Cat5e, drát, bezhalogen. Plášť, vč. konektorů RJ45 | m | 16 |  | 0 |  | vč. koncovek atd | 0
4 | PC_BS_004 | Videorekordér IP síťový 4-kanálový, OS Linux, Dual-core processor, podporované formáty H.264, MJPEG, záznam max. 80Mbps, maximální rozlišení 5MPx na kameru, 1x audio vstup, 1x audio výstup RCA, 1 x SATA 3.5 HDD Max. 4TB (bez HDD), 1 HDMI + 1 VGA výstup, podpora ONVIF, podpora IP PTZ, 1x RJ45 s PoE, 2x USB 2.0, (bez HDD pro 30-denní záznam) | kus | 1 |  | 0 |  |  | 0
5 | PC_BS_005 | HDD 1TB, SATA 6Gb/s, 64MB vyr. pam., 7200 rpm, 24/7 | kus | 1 |  | 0 |  |  | 0
6 | PC_BS_006 | 17" Full HD CCTV TFT LCD monitor, uzpůsobené pro použití 24 hod. / 7 dní v týdnu, max. rozlišení 1920x1080 px, poměr stran 16:9, pozorovací úhel 178°/178°, 16.7 ml. barev, BNC I/O 2/1, 1x VGA vstup, 1x S-Video, vč. napájecího a VGA kabelu | kus | 1 |  | 0 |  |  | 0
Montáž - CCTV
7 | PC_BS_007 | Venkovní kamera s vysokou citlivostí HD rozlišením | ks | 1 |  | 0 |  | Instalace na stěnu budovy, případně jinou svislou nebo vorodrovnou konstrukci, vč. potřebného kotevního materiálu atd. | 0
8 | PC_BS_008 | Výložník pro kameru na stěnu | ks | 1 |  | 0 |  | Instalace na stěnu budovy, případně jinou svislou nebo vorodrovnou konstrukci, vč. potřebného kotevního materiálu atd. | 0
9 | PC_BS_009 | Kabel UTP, Cat5e, drát, bezhalogen. Plášť, vč. konektorů RJ45 | m | 16 |  | 0 |  | Zatažení do KF, zapojení atd. | 0
10 | PC_BS_010 | Videorekordér IP síťový 4-kanálový, OS Linux, Dual-core processor, podporované formáty H.264, MJPEG, záznam max. 80Mbps, maximální rozlišení 5MPx na kameru, 1x audio vstup, 1x audio výstup RCA, 1 x SATA 3.5 HDD Max. 4TB (bez HDD), 1 HDMI + 1 VGA výstup, podpora ONVIF, podpora IP PTZ, 1x RJ45 s PoE, 2x USB 2.0, (bez HDD pro 30-denní záznam) | kus | 1 |  | 0 |  |  | 0
11 | PC_BS_011 | HDD 1TB, SATA 6Gb/s, 64MB vyr. pam., 7200 rpm, 24/7 | kus | 1 |  | 0 |  |  | 0
12 | PC_BS_012 | 17" Full HD CCTV TFT LCD monitor, uzpůsobené pro použití 24 hod. / 7 dní v týdnu, max. rozlišení 1920x1080 px, poměr stran 16:9, pozorovací úhel 178°/178°, 16.7 ml. barev, BNC I/O 2/1, 1x VGA vstup, 1x S-Video, vč. napájecího a VGA kabelu | kus | 1 |  | 0 |  |  | 0
13 | PC_BS_013 | Oživení, nastavení | kus | 1 |  | 0 |  |  | 0
| CCTV celková cena: | [7 empty] | 0
Dodávka - CCTV kabelové systémy
14 | PC_BS_014 | El. instalační trubka MONOFLEX 40/32 | m | 10 |  | 0 |  |  | 0
15 | PC_BS_015 | Průchody stěnou, vč. ucpávky splňující PBŘ a TZB požadavky | ks | 1 |  | 0 |  |  | 0
16 | PC_BS_016 | Propojovací kabel datový UTP Cat 5e plášť LSZH/LSOH, bezhalogen.opláštění - UTP Horizontal Cable HFFR cat. 5e nestíněný čtyřpárový kabel kategorie 5e, oheň nešířící, bezhalogenový dle ČSN EN 50266, ČSN IEC 332-3-24 | m | 25 |  | 0 |  | Propojení CCTV do rozvaděče SK | 0
17 | PC_BS_017 | Drobný instalační materiál (hmoždinky, vruty, sádra, vázací a izolační pásky, bužírky včetně smršťovacích …); | m | 1 |  | 0 |  |  | 0
Montáž - CCTV kabelové systémy
18 | PC_BS_018 | Propojovací kabel datový UTP Cat 5e plášť LSZH/LSOH, bezhalogen.opláštění - UTP Horizontal Cable HFFR cat. 5e nestíněný čtyřpárový kabel kategorie 5e, oheň nešířící, bezhalogenový dle ČSN EN 50266, ČSN IEC 332-3-24 | m | 25 |  | 0 |  |  | 0
19 | PC_BS_019 | El. instalační trubka Monoflex 40 - zasekání, zapravení, výmalba | m | 10 |  | 0 |  | montáž, vč. kotevního materiálu, ohybů, zapravení atd. | 0
20 | PC_BS_020 | Průraz průchodu stěnou | ks | 3 |  | 0 |  | vč. zapravení otvoru, začištění… | 0
| Celkem za CCTV kabelové systémy | [7 empty] | 0
| Celkem za Část CCTV | [7 empty] | 0
PZTS
Dodávka - PZTS
Dodávka - technologie
21 | PC_BS_021 | Ústředna Galaxy | ks | 0 |  | 0 |  | Např. GALAXY GD-264 | 0
22 | PC_BS_022 | GSM modul pro ústřednu | ks | 0 |  | 0 |  |  | 0
23 | PC_BS_023 | Klávesnice pro ovládání ústředny | ks | 0 |  | 0 |  |  | 0
24 | PC_BS_024 | Linkový modul v krytu - expandér | ks | 9 |  | 0 |  |  | 0
25 | PC_BS_025 | PIR detektor | ks | 10 |  | 0 |  |  | 0
26 | PC_BS_026 | Kloubový držák PIR detektoru | ks | 10 |  | 0 |  |  | 0
27 | PC_BS_027 | Magnetický kontakt, bezp. tř. Typ 2 | ks | 7 |  | 0 |  |  | 0
28 | PC_BS_028 | Propojovací krabice pro magnetické kontakty, bezp. tř. Typ 2 | ks | 7 |  | 0 |  |  | 0
29 | PC_BS_029 | akustická signalizace - siréna | ks | 1 |  | 0 |  |  | 0
30 | PC_BS_030 | Dveřní modul pro čtečku pro 1 dveře- sl, bezp. tř. Typ 2 | ks | 1 |  | 0 |  |  | 0
31 | PC_BS_031 | Modul přístupového systému | ks | 1 |  | 0 |  |  | 0
32 | PC_BS_032 | Čtečka bezkontaktní, bezp. tř. Typ 2 | ks | 1 |  | 0 |  |  | 0
33 | PC_BS_033 | Klíčenka ke čtečce | ks | 50 |  | 0 |  |  | 0
34 | PC_BS_034 | Zálohovaný zdroj v krytu pro aku 40A | ks | 2 |  | 0 |  |  | 0
35 | PC_BS_035 | Akumulátor 12V / 18Ah VdS | ks | 2 |  | 0 |  |  | 0
Montáž - technologie:
36 | PC_BS_036 | Montáž ústředny | ks | 0 |  | 0 |  |  | 0
37 | PC_BS_037 | GSM modul pro ústřednu | ks | 0 |  | 0 |  |  | 0
38 | PC_BS_038 | Montáž klávesnice | ks | 0 |  | 0 |  |  | 0
39 | PC_BS_039 | Montáž expanderu | ks | 9 |  | 0 |  |  | 0
40 | PC_BS_040 | Montáž PIR detektoru vč. kloubového držáku | ks | 10 |  | 0 |  |  | 0
41 | PC_BS_041 | Montáž magnetického kontaktu | ks | 7 |  | 0 |  |  | 0
42 | PC_BS_042 | Montáž propojovací krabice pro magnetické kontakty | ks | 7 |  | 0 |  |  | 0
43 | PC_BS_043 | Montáž akustická signalizace - siréna | ks | 1 |  | 0 |  |  | 0
44 | PC_BS_044 | Montáž čtečky | ks | 1 |  | 0 |  |  | 0
45 | PC_BS_045 | Montáž zdroje s dobíječem v OC skříni | ks | 2 |  | 0 |  |  | 0
46 | PC_BS_046 | Instalace akumulátoru | ks | 2 |  | 0 |  |  | 0
47 | PC_BS_047 | Modul přístupového systému | ks | 1 |  | 0 |  |  | 0
48 | PC_BS_048 | Programování parametrů ústř. | hod | 0 |  | 0 |  |  | 0
49 | PC_BS_049 | Programování sys. Na jeden expandér | ks | 9 |  | 0 |  |  | 0
50 | PC_BS_050 | Programování smyčky EZS do 120 ks | kpl | 1 |  | 0 |  |  | 0
51 | PC_BS_051 | Oživení systému náklady na 1 čtečku | ks | 1 |  | 0 |  |  | 0
52 | PC_BS_052 | Programování a aktivace 1 klíčenky | ks | 50 |  | 0 |  |  | 0
53 | PC_BS_053 | Instalace a konfigurace přístupu | hod | 4 |  | 0 |  |  | 0
| technologie celková cena: | [7 empty] | 0
Dodávka - elektroinstalační materiál
54 | PC_BS_054 | Elektromechanický zámek, jednostranná kontrola vstupu, bezp. tř. Typ 2 | ks | 1 |  | 0 |  |  | 0
55 | PC_BS_055 | Kabelová průchodka | ks | 1 |  | 0 |  |  | 0
56 | PC_BS_056 | Kabel s konektorem pro elektromechanický zámek | ks | 1 |  | 0 |  |  | 0
57 | PC_BS_057 | Bezpečnostní kování kl/kl | ks | 1 |  | 0 |  |  | 0
58 | PC_BS_058 | Čtyřhran pro bezpečnostní kování | ks | 1 |  | 0 |  |  | 0
59 | PC_BS_059 | Protiplech | ks | 1 |  | 0 |  |  | 0
60 | PC_BS_060 | Zálohovaný zdroj v krytu pro aku 40A | ks | 1 |  | 0 |  | Zdroj k elektro zámku | 0
61 | PC_BS_061 | Akumulátor 12V / 38Ah VdS | ks | 1 |  | 0 |  | Zdroj k elektro zámku | 0
62 | PC_BS_062 | kabel W6X22D | m | 277 |  | 0 |  |  | 0
63 | PC_BS_063 | Kabel FTP-Cat5e | m | 117 |  | 0 |  |  | 0
64 | PC_BS_064 | Instalační krabice IP 44 300x200x120 | ks | 1 |  | 0 |  |  | 0
65 | PC_BS_065 | Systémový kabel k elektromechanickému zámku | ks | 1 |  | 0 |  |  | 0
66 | PC_BS_066 | El. instalační trubka MONOFLEX 40/32 | m | 108 |  | 0 |  |  | 0
67 | PC_BS_067 | Kovový kabelový žlab rozměr 250x50 s víkem - kompletní kabelový žlab 250x50 ze žárově pozinkovaného plechu s protikorozní ochranou v provedení bílá včetně víka a odbočných dílů, spojek apod. a ostatního příslušenství ref. Kopos - žlaby Mars | m | 60 |  | 0 |  |  | 0
68 | PC_BS_068 | přizemnění kabelového žlabu, zemnící drát, svorky | ks | 5 |  | 0 |  | vč. potřebného materiálu a prací | 0
69 | PC_BS_069 | Průchody stěnou, vč. ucpávky splňující PBŘ a TZB požadavky | ks | 16 |  | 0 |  |  | 0
70 | PC_BS_070 | Drobný instalační materiál (hmoždinky, vruty, sádra, vázací a izolační pásky, bužírky včetně smršťovacích …); | m | 1 |  | 0 |  |  | 0
Montáž - elektroinstalační materiál
71 | PC_BS_071 | Elektromechanický zámek, včetně příslušenství (kabel s konektorem, kabel. Průchodka, čtyřhran pro bezpečn. kování, protiplech) | kus | 1 |  | 0 |  |  | 0
72 | PC_BS_072 | Instalační krabice IP 44 300x200x120 | kus | 1 |  | 0 |  |  | 0
73 | PC_BS_073 | Instalace kabeláže | m | 394 |  | 0 |  |  | 0
74 | PC_BS_074 | El. instalační trubka MONOFLEX 40/32 | m | 108 |  | 0 |  | montáž, vč. kotevního materiálu, ohybů, zapravení atd. | 0
75 | PC_BS_075 | Montáž systémového kabelu k elektromechanickému zámku | kus | 1 |  | 0 |  |  | 0
76 | PC_BS_076 | Kovový kabelový žlab rozměr 250x50 s víkem - kompletní kabelový žlab 250x50 ze žárově pozinkovaného plechu s protikorozní ochranou v provedení bílá včetně víka a odbočných dílů, spojek apod. a ostatního příslušenství ref. Kopos - žlaby Mars | m | 60 |  | 0 |  | montáž, vč. kotevního materiálu, ohybů, zapravení atd. | 0
77 | PC_BS_077 | Průraz průchodu stěnou | ks | 16 |  | 0 |  | vč. zapravení otvoru, začištění… | 0
| elektroinstalační materiál celková cena: | [7 empty] | 0
Ostatní
78 | PC_BS_078 | Dokumentace skutečného provedení | hod | 4 |  | 0 |  |  | 0
79 | PC_BS_079 | Individuální a funkční zkoušky | hod | 6 |  | 0 |  |  | 0
80 | PC_BS_080 | Komplexní zkoušky | hod | 6 |  | 0 |  |  | 0
81 | PC_BS_081 | Příprava na montáž | hod | 4 |  | 0 |  |  | 0
82 | PC_BS_082 | Součinnost IT specialisty uživatele | hod | 2 |  | 0 |  |  | 0
83 | PC_BS_083 | Práce technika / specialisty | hod | 16 |  | 0 |  | Zapojení na novou ústřednu. Vč potřebného vybavení, přepojení expandérů, přeprogramování ústředny, atd. | 0
84 | PC_BS_084 | SW práce | hod | 6 |  | 0 |  |  | 0
85 | PC_BS_085 | Konfigurace / programování systému | hod | 6 |  | 0 |  |  | 0
86 | PC_BS_086 | Revize, zprovoznění systému, zaškolení obsluhy, zkušební provoz | hod | 8 |  | 0 |  |  | 0
87 | PC_BS_087 | Projektové řízení - PM | hod | 4 |  | 0 |  |  | 0
88 | PC_BS_088 | Zpracování provozních řádů | hod | 4 |  | 0 |  |  | 0
| Ostatní celková cena: | [7 empty] | 0
CELKEM | [5 empty] | 0 |  |  | 0

## Lokální detekce požáru
Stavba |  | REKONSTRUKCE A DOSTAVBA A PŘÍSTAVBA RYCHTY
Profesní díl |  | D.1.4.5 - SLABOPROUDÁ ELEKTROTECHNIKA - LDP |  |  |  |  | OBJEKT SO 01
SOUPIS STAVEBNÍCH PRACÍ, DODÁVEK A SLUŽEB VČETNĚ VÝKAZU VÝMĚR
číslo položky | číselné zatřídění položky | Materiál | měrná jednotka | množství | ceny v Kč (bez DPH) |  |  | Technické specifikace | celková cena
[5 empty] | jednotková cena | cena položky
Bezpečnostní systémy
číslo položky | číselné zatřídění položky | Materiál | měrná jednotka | množství | ceny v Kč (bez DPH) |  |  | Technické specifikace | celkem
[5 empty] | jednotková cena | cena položky
LDP celková cena:
Dodávka - LDP
1 | PC_LDP_001 | Adresovatelný interaktivní multisenzor, kombinace optického a tepelného senzoru, dálkové servisní funkce pomocí IR komunikace | kus | 37 |  | 0 |  |  | 0
2 | PC_LDP_002 | akustická signalizace - siréna | ks | 12 |  | 0 |  |  | 0
3 | PC_LDP_003 | Hlásič - tísňové tlačítko | ks | 5 |  | 0 |  |  | 0
4 | PC_LDP_004 | Zásuvka pro senzory | kus | 37 |  | 0 |  |  | 0
5 | PC_LDP_005 | Zkušební plyn pro kouřové hlásiče | kus | 1 |  | 0 |  |  | 0
6 | PC_LDP_006 | Provozní kniha LDP | kus | 1 |  | 0 |  |  | 0
Montáž - LDP
7 | PC_LDP_007 | Adresovatelný interaktivní multisenzor | kus | 37 |  | 0 |  |  | 0
8 | PC_LDP_008 | Montáž akustická signalizace - siréna | ks | 12 |  | 0 |  |  | 0
9 | PC_LDP_009 | Montáž - Hlásič - tísňové tlačítko | ks | 5 |  | 0 |  |  | 0
10 | PC_LDP_010 | Zásuvka pro senzory | kus | 37 |  | 0 |  |  | 0
| LDP celková cena: | [7 empty] | 0
Dodávka - LDP kabelové systémy
11 | PC_LDP_011 | Kabel J-Y(st)Y 1x2x0.8 červený požární kabel | m | 474 |  | 0 |  |  | 0
12 | PC_LDP_012 | El. instalační trubka MONOFLEX 40/32 | m | 219 |  | 0 |  |  | 0
13 | PC_LDP_013 | Průchody stěnou, vč. ucpávky splňující PBŘ a TZB požadavky | ks | 19 |  | 0 |  |  | 0
14 | PC_LDP_014 | Příchytky s požární odolností | ks | 144 |  | 0 |  |  | 0
15 | PC_LDP_015 | Drobný instalační materiál (hmoždinky, vruty, sádra, vázací a izolační pásky, bužírky včetně smršťovacích …); | m | 1 |  | 0 |  |  | 0
Montáž - LDP kabelové systémy
16 | PC_LDP_016 | Kabel J-Y(st)Y 1x2x0.8 červený požární kabel | m | 474 |  | 0 |  |  | 0
17 | PC_LDP_017 | El. instalační trubka Monoflex 40 - zasekání, zapravení, výmalba | m | 219 |  | 0 |  | montáž, vč. kotevního materiálu, ohybů, zapravení atd. | 0
18 | PC_LDP_018 | Příchytky s požární odolností | ks | 144 |  | 0 |  |  | 0
19 | PC_LDP_019 | Průraz průchodu stěnou, stropem | ks | 19 |  | 0 |  | vč. zapravení otvoru, začištění… | 0
| Celkem za LDP kabelové systémy | [7 empty] | 0
Ostatní
20 | PC_LDP_020 | Dokumentace skutečného provedení | hod | 6 |  | 0 |  |  | 0
21 | PC_LDP_021 | Individuální a funkční zkoušky | hod | 4 |  | 0 |  |  | 0
22 | PC_LDP_022 | Komplexní zkoušky | hod | 4 |  | 0 |  |  | 0
23 | PC_LDP_023 | Příprava na montáž | hod | 4 |  | 0 |  |  | 0
24 | PC_LDP_024 | Práce technika / specialisty - doplnění systému EPS, spojení s SHZ | hod | 12 |  | 0 |  |  | 0
25 | PC_LDP_025 | Konfigurace / programování systému - tvorba map | hod | 12 |  | 0 |  |  | 0
26 | PC_LDP_026 | Revize, zprovoznění systému, zaškolení obsluhy, zkušební provoz | hod | 12 |  | 0 |  |  | 0
27 | PC_LDP_027 | Projektové řízení - PM | hod | 2 |  | 0 |  |  | 0
28 | PC_LDP_028 | Zpracování provozních řádů | hod | 2 |  | 0 |  |  | 0
| Ostatní celková cena: | [7 empty] | 0
CELKEM | [5 empty] | 0 |  |  | 0

## Strukturovaná kabeláž
Stavba |  | REKONSTRUKCE A DOSTAVBA A PŘÍSTAVBA RYCHTY
Profesní díl |  | D.1.4.5 - SLABOPROUDÁ ELEKTROTECHNIKA - SK |  |  |  |  | OBJEKT SO 01
SOUPIS STAVEBNÍCH PRACÍ, DODÁVEK A SLUŽEB VČETNĚ VÝKAZU VÝMĚR
číslo položky | číselné zatřídění položky | Materiál | měrná jednotka | množství | ceny v Kč (bez DPH) |  |  | Technické specifikace | celková cena
[5 empty] | jednotková cena | cena položky
Strukturovaná kabeláž
Dodávka - vybavení 19" stojanů, pasivní část SK:
1 | PC_SK_001 | Propojovací kabel datový RJ45 CAT5e, UTP 1m | ks | 8 |  | 0 |  | Pro propojení DZ a AP | 0
2 | PC_SK_002 | Propojovací kabel datový RJ45 CAT5e, UTP 2m | ks | 8 |  | 0 |  | Pro propojení v DR01 | 0
Montáže - vybavení 19" stojanů, pasivní část SK:
3 | PC_SK_003 | Propojovací kabel datový RJ45 CAT5e, UTP 1m | ks | 8 |  | 0 |  | Pro propojení DZ a AP | 0
4 | PC_SK_004 | Propojovací kabel datový RJ45 CAT5e, UTP 2m | ks | 8 |  | 0 |  | Pro propojení v DR01 | 0
| Celkem - technologie | [7 empty] | 0
Dodávka - aktivní část SK:
5 | PC_SK_005 | Přístupový bod (AP) 2x2: Dual-band (2,4+5 Ghz souběžně) indoor AP s napájením PoE | ks | 6 |  | 0 |  |  | 0
Montáž- aktivní část SK:
6 | PC_SK_006 | Přístupový bod (AP) 2x2: Dual-band (2,4+5 Ghz souběžně) indoor AP s napájením PoE | ks | 6 |  | 0 |  | Držák na stěnu, vč. kotvení, zapravení, propojení s dat. Zásuvkou | 0
| Celkem - vybavení 19" stojanů, aktivní část SK: | [7 empty] | 0
Dodávka - metalika
7 | PC_SK_007 | Propojovací kabel datový UTP Cat 5e plášť LSZH/LSOH, bezhalogen.opláštění - UTP Horizontal Cable HFFR cat. 5e nestíněný čtyřpárový kabel kategorie 5e, oheň nešířící, bezhalogenový dle ČSN EN 50266, ČSN IEC 332-3-24 | m | 1070 |  | 0 |  |  | 0
8 | PC_SK_008 | Datová zásuvka panelová 2xRJ45 FTP CAT5e osazení na stěnu, přípojné místo strukturované kabeláže, tvořené úplnou dvouportovou nestíněnou zásuvkou s 2 moduly RJ 45, kategorie 6 a přístrojovou krabicÍ | ks | 6 |  | 0 |  | Datové zásuvky budou složeny – - 2x keystone - modulor jack, CAT5e - nosná maska dvouportová kompatibilní s keystone CAT5e - kryt komunikační zásuvky s popisovým polem (bílá barva) - nástěnná montážní krabice Pro složení kompletní zásuvky je potřeba: 1x rámeček, 1x maska (2 portová), 2x keystone, 1x kryt zásuvky zásuvka bude dodána kompletní | 0
9 | PC_SK_009 | Krabice zásuvky RJ45 CAT6 UTP | ks | 6 |  | 0 |  |  | 0
Montáž - metalika
10 | PC_SK_010 | Propojovací kabel datový UTP Cat 5e plášť LSZH/LSOH, bezhalogen.opláštění - UTP Horizontal Cable HFFR cat. 5e nestíněný čtyřpárový kabel kategorie 5e, oheň nešířící, bezhalogenový dle ČSN EN 50266, ČSN IEC 332-3-24 | m | 1070 |  | 0 |  |  | 0
11 | PC_SK_011 | Datová zásuvka panelová 2xRJ45 FTP CAT5e osazení na stěnu, přípojné místo strukturované kabeláže, tvořené úplnou dvouportovou nestíněnou zásuvkou s 2 moduly RJ 45, kategorie 6 a přístrojovou krabicÍ | ks | 6 |  | 0 |  | Datové zásuvky budou složeny – - 2x keystone - modulor jack, CAT5e - nosná maska dvouportová kompatibilní s keystone CAT5e - kryt komunikační zásuvky s popisovým polem (bílá barva) - nástěnná montážní krabice Pro složení kompletní zásuvky je potřeba: 1x rámeček, 1x maska (2 portová), 2x keystone, 1x kryt zásuvky zásuvka bude dodána kompletní | 0
12 | PC_SK_012 | Krabice zásuvky RJ45 CAT6 UTP | ks | 6 |  | 0 |  |  | 0
13 | PC_SK_013 | Ukončení kabelu UTP na konektoru RJ45 (zásuvky, patchpanely), ukončení jedné strany v jednom konektoru RJ45, resp. svorkovnice patchpanelu | ks | 12 |  | 0 |  |  | 0
14 | PC_SK_014 | Závěrečné měření UTP kabelu - 1x RJ45 včetně protokolu na CD | ks | 12 |  | 0 |  |  | 0
| Celkem - metalika | [7 empty] | 0
Dodávka - kabelové systémy
15 | PC_SK_015 | El. instalační trubka MONOFLEX 40/32 | m | 20 |  | 0 |  |  | 0
16 | PC_SK_016 | Průchody stěnou, vč. ucpávky splňující PBŘ a TZB požadavky | ks | 1 |  | 0 |  |  | 0
17 | PC_SK_017 | Drobný instalační materiál (hmoždinky, vruty, sádra, vázací a izolační pásky, bužírky včetně smršťovacích …); 2% | m | 2 |  | 0 |  | viz blokové schéma | 0
Montáž - kabelové systémy
18 | PC_SK_018 | El. instalační trubka Monoflex 40 - zasekání, zapravení, výmalba | m | 20 |  | 0 |  | montáž, vč. kotevního materiálu, ohybů, zapravení atd. | 0
19 | PC_SK_019 | lišta elektroinstalační hranatá bílá LHD - HF 80 x 40 Elektroinstalační lišta bezhalogenová | m | 15 |  | 0 |  | montáž, vč. kotevního materiálu, ohybů, zapravení atd. | 0
20 | PC_SK_020 | Průraz průchodu stěnou, stropem | ks | 2 |  | 0 |  | vč. zapravení otvoru, začištění… | 0
| Celkem za kabelové systémy | [7 empty] | 0
Ostatní
21 | PC_SK_021 | Součinnost IT specialisty uživatele | hod | 8 |  | 0 |  | Přepojení stávajících systémů na nové aktivní prvky, doplnění WiFI | 0
22 | PC_SK_022 | Práce technika / specialisty | hod | 8 |  | 0 |  | Přepojení nových prvků na aktivní prvky, doplnění WiFI | 0
23 | PC_SK_023 | Kontrolní měření pokrytí WiFi signálem před začátkem konečných stavebních prací | ks | 1 |  | 0 |  |  | 0
24 | PC_SK_024 | Dokumentace skutečného provedení | ks | 1 |  | 0 |  |  | 0
25 | PC_SK_025 | Individuální a funkční zkoušky | hod | 2 |  | 0 |  |  | 0
26 | PC_SK_026 | Příprava na montáž | hod | 2 |  | 0 |  |  | 0
27 | PC_SK_027 | Revize, zprovoznění systému, zaškolení obsluhy, zkušební provoz | hod | 4 |  | 0 |  |  | 0
28 | PC_SK_028 | Projektové řízení - PM | hod | 1 |  | 0 |  |  | 0
| Celkem za ostatní | [7 empty] | 0
CELKEM | [5 empty] | 0 |  |  | 0

## Dorozumívací zařízení (DZ)
Stavba |  | REKONSTRUKCE A DOSTAVBA A PŘÍSTAVBA RYCHTY
Profesní díl |  | D.1.4.5 - SLABOPROUDÁ ELEKTROTECHNIKA - DZ |  |  |  |  | OBJEKT SO 01
SOUPIS STAVEBNÍCH PRACÍ, DODÁVEK A SLUŽEB VČETNĚ VÝKAZU VÝMĚR
číslo položky | číselné zatřídění položky | Materiál | měrná jednotka | množství | ceny v Kč (bez DPH) |  |  | Technické specifikace | celková cena
[5 empty] | jednotková cena | cena položky
Strukturovaná kabeláž
Dodávka - technologie:
1 | PC_DZ_001 | Táhlo nouzového volání | ks | 2 |  | 0 |  |  | 0
2 | PC_DZ_002 | Svítidlo paměťové | ks | 2 |  | 0 |  |  | 0
3 | PC_DZ_003 | Krabice univerzální KU68 p.o.+rez. | ks | 4 |  | 0 |  |  | 0
Montáže - technologie:
4 | PC_DZ_004 | Táhlo nouzového volání | ks | 2 |  | 0 |  |  | 0
5 | PC_DZ_005 | Svítidlo paměťové | ks | 2 |  | 0 |  |  | 0
6 | PC_DZ_006 | Krabice univerzální KU68 p.o.+rez. | ks | 4 |  | 0 |  |  | 0
| Celkem - technologie | [7 empty] | 0
Dodávka - metalika
7 | PC_DZ_007 | Propojovací kabel datový UTP Cat 5e plášť LSZH/LSOH, bezhalogen.opláštění - UTP Horizontal Cable HFFR cat. 5e nestíněný čtyřpárový kabel kategorie 5e, oheň nešířící, bezhalogenový dle ČSN EN 50266, ČSN IEC 332-3-24 | m | 135 |  | 0 |  |  | 0
Montáž - metalika
8 | PC_DZ_008 | Propojovací kabel datový UTP Cat 5e plášť LSZH/LSOH, bezhalogen.opláštění - UTP Horizontal Cable HFFR cat. 5e nestíněný čtyřpárový kabel kategorie 5e, oheň nešířící, bezhalogenový dle ČSN EN 50266, ČSN IEC 332-3-24 | m | 135 |  | 0 |  |  | 0
9 | PC_DZ_009 | Ukončení kabelu UTP na konektoru RJ45 (zásuvky, patchpanely), ukončení jedné strany v jednom konektoru RJ45, resp. svorkovnice patchpanelu | ks | 4 |  | 0 |  |  | 0
| Celkem - metalika | [7 empty] | 0
Dodávka - kabelové systémy
10 | PC_DZ_010 | El. instalační trubka MONOFLEX 40/32 | m | 22 |  | 0 |  |  | 0
11 | PC_DZ_011 | Průchody stěnou, vč. ucpávky splňující PBŘ a TZB požadavky | ks | 4 |  | 0 |  |  | 0
Montáž - kabelové systémy
12 | PC_DZ_012 | El. instalační trubka Monoflex 40 - zasekání, zapravení, výmalba | m | 22 |  | 0 |  | montáž, vč. kotevního materiálu, ohybů, zapravení atd. | 0
13 | PC_DZ_013 | Průraz průchodu stěnou, stropem | ks | 4 |  | 0 |  | vč. zapravení otvoru, začištění… | 0
| Celkem za kabelové systémy | [7 empty] | 0
Ostatní
14 | PC_DZ_014 | Součinnost IT specialisty uživatele | hod | 2 |  | 0 |  |  | 0
15 | PC_DZ_015 | Práce technika / specialisty | hod | 2 |  | 0 |  |  | 0
16 | PC_DZ_016 | Dokumentace skutečného provedení | ks | 1 |  | 0 |  |  | 0
17 | PC_DZ_017 | Individuální a funkční zkoušky | hod | 2 |  | 0 |  |  | 0
18 | PC_DZ_018 | Příprava na montáž | hod | 2 |  | 0 |  |  | 0
19 | PC_DZ_019 | Revize, zprovoznění systému, zaškolení obsluhy, zkušební provoz | hod | 1 |  | 0 |  |  | 0
20 | PC_DZ_020 | Projektové řízení - PM | hod | 1 |  | 0 |  |  | 0
| Celkem za ostatní | [7 empty] | 0
CELKEM | [5 empty] | 0 |  |  | 0

## Domácí telefon
Stavba |  | REKONSTRUKCE A DOSTAVBA A PŘÍSTAVBA RYCHTY
Profesní díl |  | D.1.4.5 - SLABOPROUDÁ ELEKTROTECHNIKA -DT |  |  |  |  | OBJEKT SO 01
SOUPIS STAVEBNÍCH PRACÍ, DODÁVEK A SLUŽEB VČETNĚ VÝKAZU VÝMĚR
číslo položky | číselné zatřídění položky | Materiál | měrná jednotka | množství | ceny v Kč (bez DPH) |  |  | Technické specifikace | celková cena
[5 empty] | jednotková cena | cena položky
Strukturovaná kabeláž
Dodávka - technologie:
1 | PC_DT_001 | Systémový kabel pro videosoupravu | m | 4 |  | 0 |  |  | 0
2 | PC_DT_002 | Ovládací kabely k elektro zámku a spínači | m | 20 |  | 0 |  |  | 0
Montáže - technologie:
3 | PC_DT_003 | Montáž - videosouprava | ks | 1 |  | 0 |  | 1 ks tabla v dodávce budovy B | 0
4 | PC_DT_004 | Montáž - Systémový kabel pro videosoupravu | m | 4 |  | 0 |  |  | 0
5 | PC_DT_005 | Montáž - Ovládací kabely k elektro zámku a spínači | m | 20 |  | 0 |  |  | 0
| Celkem - technologie | [7 empty] | 0
Dodávka - metalika
6 | PC_DT_006 | Propojovací kabel datový UTP Cat 5e plášť LSZH/LSOH, bezhalogen.opláštění - UTP Horizontal Cable HFFR cat. 5e nestíněný čtyřpárový kabel kategorie 5e, oheň nešířící, bezhalogenový dle ČSN EN 50266, ČSN IEC 332-3-24 | m | 32 |  | 0 |  |  | 0
Montáž - metalika
7 | PC_DT_007 | Propojovací kabel datový UTP Cat 5e plášť LSZH/LSOH, bezhalogen.opláštění - UTP Horizontal Cable HFFR cat. 5e nestíněný čtyřpárový kabel kategorie 5e, oheň nešířící, bezhalogenový dle ČSN EN 50266, ČSN IEC 332-3-24 | m | 32 |  | 0 |  |  | 0
8 | PC_DT_008 | Ukončení kabelu UTP na konektoru RJ45 (zásuvky, patchpanely), ukončení jedné strany v jednom konektoru RJ45, resp. svorkovnice patchpanelu | ks | 1 |  | 0 |  |  | 0
| Celkem - metalika | [7 empty] | 0
Dodávka - kabelové systémy
9 | PC_DT_009 | El. instalační trubka MONOFLEX 40/32 | m | 28 |  | 0 |  |  | 0
10 | PC_DT_010 | Průchody stěnou, vč. ucpávky splňující PBŘ a TZB požadavky | ks | 3 |  | 0 |  |  | 0
Montáž - kabelové systémy
11 | PC_DT_011 | El. instalační trubka Monoflex 40 - zasekání, zapravení, výmalba | m | 28 |  | 0 |  | montáž, vč. kotevního materiálu, ohybů, zapravení atd. | 0
12 | PC_DT_012 | Průraz průchodu stěnou, stropem | ks | 3 |  | 0 |  | vč. zapravení otvoru, začištění… | 0
| Celkem za kabelové systémy | [7 empty] | 0
Ostatní
13 | PC_DT_013 | Konfigurace / proramování nového systému | hod | 2 |  | 0 |  |  | 0
14 | PC_DT_014 | Příprava na montáž | hod | 2 |  | 0 |  |  | 0
| Celkem za ostatní | [7 empty] | 0
CELKEM | [5 empty] | 0 |  |  | 0