## Krycí list
POLOŽKOVÝ ROZPOČET
Rozpočet |  | D.1.4.5 Měření a regulace
Objekt |  | Název objektu
SO 01 |  | Budova A |  | Měrná jednotka
Stavba |  | Název stavby |  | Počet jednotek
|  | Rychta Krásensko |  | Náklady na m.j.
Projektant |  | INTAR a.s. Brno |  | Typ rozpočtu
Zpracovatel projektu |  | INTAR a.s. Brno
Objednatel |  | Obec Krásensko
Dodavatel |  | x |  | Zakázkové číslo
Rozpočtoval |  | Ing. Josef Hruška |  | Počet listů
ROZPOČTOVÉ NÁKLADY
Základní rozpočtové náklady |  |  | Ostatní rozpočtové náklady
| HSV celkem | 0
Z | PSV celkem | 0
R | M práce celkem | 0
N | M dodávky celkem | 0
ZRN celkem |  | 0
HZS |  | 0
ZRN+HZS |  | 0 | Ostatní náklady neuvedené
ZRN+ost.náklady+HZS |  | 0 | Ostatní náklady celkem
Vypracoval |  |  | Za zhotovitele | Za objednatele
Jméno : |  | Ing. Hruška | Jméno : | Jméno :
Datum : |  |  | Datum : | Datum :
Podpis : |  |  | Podpis: | Podpis:
Základ pro DPH |  | 21 | % | 0
DPH |  | 21 | % | 0
Základ pro DPH |  | 0 | % | 0
DPH |  | 0 | % | 0
CENA ZA OBJEKT CELKEM |  |  |  | 0
Poznámka :

## Rekapitulace
Stavba : |  | =CONCATENATE(cislostavby;" ";nazevstavby) |  |  | Rozpočet :
Objekt : |  | SO 01 Budova A |  |  | D.1.4.6 Měření a regulace
REKAPITULACE STAVEBNÍCH DÍLŮ
| Stavební díl |  | HSV | PSV | Dodávka | Montáž | HZS
1 | Rozvaděče MRA 1 |  | 0 | 0 | 0 | 0 | 0
2 | Rozvaděče MRA 2 |  | 0 | 0 | 0 | 0 | 0
3 | Montážní materiál |  | 0 | 0 | 0 | 0 | 0
4 | Řídicí systém |  | 0 | 0 | 0 | 0 | 0
5 | Kabeláž + kabel. trasy |  | 0 | 0 | 0 | 0 | 0
6 | Montážní práce |  | 0 | 0 | 0 | 0 | 0
7 | Hodinové zúčtovací sazby |  | 0 | 0 | 0 | 0 | 0
| CELKEM OBJEKT |  | 0 | 0 | 0 | 0 | 0

## Položky
Položkový rozpočet
Stavba : |  | Rychta Krásensko |  | Rozpočet: | 0
Objekt : |  | SO 01 Budova A |  | D.1.4.6 Měření a regulace
P.č. | Číslo položky | Název položky | MJ | množství | cena / MJ | celkem (Kč)
Díl: | 1 | Rozvaděče MRA 1 |  |  |  |  | 1
1 |  | Nástěnný rozvaděč 600x1200x300, oceloplechový | ks | 1 | 0 | 0 | 2 | 1 | 1 | 1 | 1 | 0 | 0 | 0 | 0 | 0 | 1 | 1 | 0
2 |  | Montážní panel | ks | 1 | 0 | 0 | 2 | 1 | 1 | 1 | 1 | 0 | 0 | 0 | 0 | 0 | 1 | 1 | 0
3 |  | Náplň rozvaděče | ks | 1 | 0 | 0 | 2 | 1 | 1 | 1 | 1 | 0 | 0 | 0 | 0 | 0 | 1 | 1 | 0
4 |  | Montáž a zapojení přístrojů v rozvaděči - dle náplně | ks | 1 | 0 | 0 | 2 | 1 | 1 | 1 | 1 | 0 | 0 | 0 | 0 | 0 | 1 | 1 | 0
5 |  | Komplexní zkoušky a měření v rozvaděči ( 1x kusová zkouška ) | ks | 1 | 0 | 0 | 2 | 1 | 1 | 1 | 1 | 0 | 0 | 0 | 0 | 0 | 1 | 1 | 0
6 |  | Ostatní náplň rozvaděče dle zvyklostí výrobce ( spojovací materiál, lanka,žlaby,popisky atd.) | ks | 1 | 0 | 0 | 2 | 1 | 1 | 1 | 1 | 0 | 0 | 0 | 0 | 0 | 1 | 1 | 0
| Celkem za | 1 Rozvaděče MRA 1 |  |  |  | 0 | 4 |  |  |  |  | 0 | 0 | 0 | 0 | 0
Díl: | 2 | Rozvaděče MRA 2 |  |  |  |  | 1
7 |  | Nástěnný rozvaděč 600x1200x300, oceloplechový | ks | 1 | 0 | 0 | 2 | 1 | 1 | 1 | 1 | 0 | 0 | 0 | 0 | 0 | 1 | 1 | 1.9397
8 |  | Montážní panel | ks | 1 | 0 | 0 | 2 | 1 | 1 | 1 | 1 | 0 | 0 | 0 | 0 | 0 | 1 | 1 | 2.525
9 |  | Náplň rozvaděče | ks | 1 | 0 | 0 | 2 | 1 | 1 | 1 | 1 | 0 | 0 | 0 | 0 | 0 | 1 | 1 | 2.525
10 |  | Montáž a zapojení přístrojů v rozvaděči - dle náplně | ks | 1 | 0 | 0 | 2 | 1 | 1 | 1 | 1 | 0 | 0 | 0 | 0 | 0 | 1 | 1 | 1.0547
11 |  | Komplexní zkoušky a měření v rozvaděči ( 1x kusová zkouška ) | ks | 1 | 0 | 0 | 2 | 1 | 1 | 1 | 1 | 0 | 0 | 0 | 0 | 0 | 1 | 1 | 2.525
12 |  | Ostatní náplň rozvaděče dle zvyklostí výrobce ( spojovací materiál, lanka,žlaby,popisky atd.) | ks | 1 | 0 | 0 | 2 | 1 | 1 | 1 | 1 | 0 | 0 | 0 | 0 | 0 | 1 | 1 | 0.03634
| Celkem za | 2 Rozvaděče MRA 2 |  |  |  | 0 | 4 |  |  |  |  | 0 | 0 | 0 | 0 | 0
Díl: | 3 | Montážní materiál |  |  |  |  | 1
13 |  | Snímač teploty, Ni 1000/6180 - venkovní | ks | 1 | 0 | 0 | 2 | 1 | 1 | 1 | 1 | 0 | 0 | 0 | 0 | 0 | 1 | 1 | 1.7672
14 |  | Snímač teploty, Ni1000/6180 - jímkový, l=70 mm, s jímkou | ks | 4 | 0 | 0 | 2 | 1 | 1 | 1 | 1 | 0 | 0 | 0 | 0 | 0 | 1 | 1 | 1.7392
15 |  | Snímač teploty, Ni 1000/6180 - jímkový, l=240 mm | ks | 3 | 0 | 0 | 2 | 1 | 1 | 1 | 1 | 0 | 0 | 0 | 0 | 0 | 1 | 1 | 1.8494
16 |  | Snímač teploty, Ni 1000/6180 - příložný | ks | 2 | 0 | 0 | 2 | 1 | 1 | 1 | 1 | 0 | 0 | 0 | 0 | 0 | 1 | 1 | 0.26336
17 |  | Manostat 63-630kPa vč. ventil tlakoměrový zkušební | ks | 3 | 0 | 0 | 2 | 1 | 1 | 1 | 1 | 0 | 0 | 0 | 0 | 0 | 1 | 1 | 0.26269
18 |  | Detektor hořlavých plynů - dvoustupňový | ks | 1 | 0 | 0 | 2 | 1 | 1 | 1 | 1 | 0 | 0 | 0 | 0 | 0 | 1 | 1 | 0.34919
19 |  | Ústředna pro detektor | ks | 1 | 0 | 0 | 2 | 1 | 1 | 1 | 1 | 0 | 0 | 0 | 0 | 0 | 1 | 1 | 2.2284
20 |  | Snímač zaplavení | ks | 1 | 0 | 0 | 2 | 1 | 1 | 1 | 1 | 0 | 0 | 0 | 0 | 0 | 1 | 1 | 0.0664
21 |  | Snímač diferenčního tlaku, 0-500Pa, 0-10V | ks | 2 | 0 | 0 | 2 | 1 | 1 | 1 | 1 | 0 | 0 | 0 | 0 | 0 | 1 | 1 | 0.12138
22 |  | Protimrazová ochrana vzt - kapil. 6 m | ks | 1 | 0 | 0 | 2 | 1 | 1 | 1 | 1 | 0 | 0 | 0 | 0 | 0 | 1 | 1 | 0.0186
23 |  | Dif. manostat vzduch., 50-500 Pa | ks | 2 | 0 | 0 | 2 | 1 | 1 | 1 | 1 | 0 | 0 | 0 | 0 | 0 | 1 | 1 | 0.03109
24 |  | Klapkový servopohon s hav. funkci - 24V, 2P, 10Nm | ks | 1 | 0 | 0 | 2 | 1 | 1 | 1 | 1 | 0 | 0 | 0 | 0 | 0 | 1 | 1 | 0.01572
25 |  | Klapkový servopohon - 24V, 2P, 5Nm | ks | 1 | 0 | 0
26 |  | Klapkový servopohon - 24V, 0-10V, 5Nm | ks | 1 | 0 | 0 | 2 | 12 | 0 | 278 | 1 | 0 | 0 | 0 | 0 | 0 | 12 | 0 | 0
| Celkem za | 3 Montážní materiál |  |  |  | 0 | 4 |  |  |  |  | 0 | 0 | 0 | 0 | 0
Díl: | 4 | Řídicí systém |  |  |  |  | 1
27 |  | Kompakt. DDC říd. stanice - (8AI; 8DI; 4AO; 8DO, vestavěný web server) - AMINI4DW2 | ks | 2 | 0 | 0 | 2 | 1 | 1 | 1 | 1 | 0 | 0 | 0 | 0 | 0 | 1 | 1 | 0.02288
28 |  | Rozšířující modul univerzální - DM-UI8DO8 | ks | 2 | 0 | 0 | 2 | 1 | 1 | 1 | 1 | 0 | 0 | 0 | 0 | 0 | 1 | 1 | 0.02575
29 |  | Komunikační převodník RS232 na 485 | ks | 1 | 0 | 0 | 2 | 1 | 1 | 1 | 1 | 0 | 0 | 0 | 0 | 0 | 1 | 1 | 0.04529
30 |  | Napájecí zdroj 230V/24V; 2,5A | ks | 2 | 0 | 0 | 2 | 1 | 1 | 1 | 1 | 0 | 0 | 0 | 0 | 0 | 1 | 1 | 0.05422
31 |  | Prostorový ovládač s komunikací RS485 | ks | 8 | 0 | 0 | 2 | 1 | 1 | 1 | 1 | 0 | 0 | 0 | 0 | 0 | 1 | 1 | 1.796
32 |  | SW za jeden datový bod | ks | 88 | 0 | 0 | 2 | 1 | 1 | 1 | 1 | 0 | 0 | 0 | 0 | 0 | 1 | 1 | 0.01954
| Celkem za | 4 Řídicí systém |  |  |  | 0 | 4 |  |  |  |  | 0 | 0 | 0 | 0 | 0
Díl: | 5 | Kabeláž + kabel. trasy |  |  |  |  | 1
33 |  | Kabel PVC stíněný pro MaR JYTY-O 2x1 | m | 290 | 0 | 0 | 2 | 1 | 1 | 1 | 1 | 0 | 0 | 0 | 0 | 0 | 1 | 1 | 1.0547
34 |  | Kabel PVC stíněný pro MaR JYTY-O 3x1 | m | 428 | 0 | 0 | 2 | 1 | 1 | 1 | 1 | 0 | 0 | 0 | 0 | 0 | 1 | 1 | 2.6103
35 |  | Kabel PVC stíněný pro MaR JYTY-O 4x1 | m | 24 | 0 | 0
36 |  | STP cat 5 4x2x0,5 | m | 96 | 0 | 0
37 |  | Kabel J-Y(ST)-Y 2x2x0,8 | m | 164 | 0 | 0
38 |  | Kabel PVC silový CYKY-O 2x1,5 | m | 58 | 0 | 0
39 |  | Kabel PVC silový CYKY-J 3x1,5 | m | 126 | 0 | 0
40 |  | Kabel PVC silový CYKY-O 4x1,5 | m | 32 | 0 | 0
41 |  | Kabel PVC silový CYKY-J 5x1,5 | m | 20 | 0 | 0
42 |  | Cu vodič PVC 6 | m | 62 | 0 | 0
43 |  | Kabelový žlab drátěný, 150/50 | m | 24 | 0 | 0
44 |  | Kabelový žlab drátěný, 100/50 | m | 36 | 0 | 0
45 |  | Nosník žlabu 50 mm | ks | 80 | 0 | 0
46 |  | Spojka žlabu | ks | 65 | 0 | 0
47 |  | Spojka žlabu uzemňovací | ks | 65 | 0 | 0
48 |  | Spojovací sada (šroub, matka, podložka) | sada | 5 | 0 | 0
49 |  | Trubka ohebná D16, PVC, UV odolná | m | 18 | 0 | 0
50 |  | Elektroinst. trubka plastová tuhá pr. 32mm, vč. držáků a koncovek | m | 38 | 0 | 0 | 2 | 1 | 1 | 1 | 1 | 0 | 0 | 0 | 0 | 0 | 1 | 1 | 0.04231
51 |  | Pomocný montážní materiál | ks | 1 | 0 | 0 | 2 | 1 | 1 | 1 | 1 | 0 | 0 | 0 | 0 | 0 | 1 | 1 | 0
| Celkem za | 5 Kabeláž + kabel. trasy |  |  |  | 0 | 4 |  |  |  |  | 0 | 0 | 0 | 0 | 0
Díl: | 6 | Montážní práce |  |  |  |  | 1
52 |  | Mt. teplotní čidla | ks | 10 | 0 | 0 | 2 | 1 | 1 | 1 | 1 | 0 | 0 | 0 | 0 | 0 | 1 | 1 | 0.0895
53 |  | Mt. čidla tlaku pro kapaliny a plyny | ks | 3 | 0 | 0 | 2 | 1 | 1 | 1 | 1 | 0 | 0 | 0 | 0 | 0 | 1 | 1 | 2.5251
54 |  | Protimrazová ochrana vzt | ks | 1 | 0 | 0 | 2 | 1 | 1 | 1 | 1 | 0 | 0 | 0 | 0 | 0 | 1 | 1 | 0.04178
55 |  | Klapkový servopohon s hav. funkci | ks | 1 | 0 | 0 | 2 | 1 | 1 | 1 | 1 | 0 | 0 | 0 | 0 | 0 | 1 | 1 | 0
56 |  | Klapkový servopohon, 24V | ks | 2 | 0 | 0 | 2 | 1 | 1 | 1 | 1 | 0 | 0 | 0 | 0 | 0 | 1 | 1 | 1.0214
57 |  | Pohon ventilu DN 15-65 | ks | 2 | 0 | 0 | 2 | 1 | 1 | 1 | 1 | 0 | 0 | 0 | 0 | 0 | 1 | 1 | 1.0547
58 |  | Kabel JYTY - volně | m | 838 | 0 | 0 | 2 | 1 | 1 | 1 | 1 | 0 | 0 | 0 | 0 | 0 | 1 | 1 | 2.5251
59 |  | Kabel CYKY - volně | m | 236 | 0 | 0 | 2 | 1 | 1 | 1 | 1 | 0 | 0 | 0 | 0 | 0 | 1 | 1 | 0.00782
60 |  | Kabel J-Y(ST)-Y | m | 164 | 0 | 0 | 2 | 1 | 1 | 1 | 1 | 0 | 0 | 0 | 0 | 0 | 1 | 1 | 0
61 |  | Uzemnění | m | 62 | 0 | 0 | 2 | 1 | 1 | 1 | 1 | 0 | 0 | 0 | 0 | 0 | 1 | 1 | 1.0167
62 |  | Žlab ocel. | ks | 60 | 0 | 0 | 2 | 1 | 1 | 1 | 1 | 0 | 0 | 0 | 0 | 0 | 1 | 1 | 2.5251
63 |  | Elektroinstalační trubka | m | 56 | 0 | 0 | 2 | 1 | 1 | 1 | 1 | 0 | 0 | 0 | 0 | 0 | 1 | 1 | 1.0209
64 |  | Řídící systém | ks | 2 | 0 | 0 | 2 | 1 | 1 | 1 | 1 | 0 | 0 | 0 | 0 | 0 | 1 | 1 | 0.04597
65 |  | Moduly řídícího systému | ks | 2 | 0 | 0 | 2 | 1 | 1 | 1 | 1 | 0 | 0 | 0 | 0 | 0 | 1 | 1 | 0
66 |  | Připojení el. zařízení dodávaných ostatními profesemi (ventilátory čerpadla, motory VZT, PPK apod.) | ks | 30 | 0 | 0 | 2 | 1 | 1 | 1 | 1 | 0 | 0 | 0 | 0 | 0 | 1 | 1 | 0.0324
| Celkem za | 6 Montážní práce |  |  |  | 0 | 4 |  |  |  |  | 0 | 0 | 0 | 0 | 0
Díl: | 7 | Hodinové zúčtovací sazby |  |  |  |  | 1
67 |  | Výrobní dokumentace | ks | 1 | 0 | 0 | 2 | 1 | 1 | 1 | 1 | 0 | 0 | 0 | 0 | 0 | 1 | 1 | 0.01184
68 |  | Oživení systému MaR (HW, prvky měření, akční členy) | hod | 24 | 0 | 0 | 2 | 1 | 1 | 1 | 1 | 0 | 0 | 0 | 0 | 0 | 1 | 1 | 0.00768
69 |  | Doprava a přesun osob a materiálu v době zakázky | set | 1 | 0 | 0 | 2 | 1 | 1 | 1 | 1 | 0 | 0 | 0 | 0 | 0 | 1 | 1 | 0.02546
70 |  | Přesun materiálu v místě stavby | set | 1 | 0 | 0 | 2 | 1 | 1 | 1 | 1 | 0 | 0 | 0 | 0 | 0 | 1 | 1 | 0.00411
71 |  | Zaučeni obsluhy | hod | 2 | 0 | 0 | 2 | 1 | 1 | 1 | 1 | 0 | 0 | 0 | 0 | 0 | 1 | 1 | 0.01038
72 |  | Příprava ke komplexní zkoušce | hod. | 12 | 0 | 0 | 2 | 1 | 1 | 1 | 1 | 0 | 0 | 0 | 0 | 0 | 1 | 1 | 0.00446
73 |  | Koordinace s ostatními profesemi | hod | 2 | 0 | 0 | 2 | 1 | 1 | 1 | 1 | 0 | 0 | 0 | 0 | 0 | 1 | 1 | 0.02798
74 |  | Pomocné stavební práce (drážky, vrtání děr) | hod | 3 | 0 | 0 | 2 | 1 | 1 | 1 | 1 | 0 | 0 | 0 | 0 | 0 | 1 | 1 | 8e-05
75 |  | Zkušební provoz | hod | 48 | 0 | 0 | 2 | 1 | 1 | 1 | 1 | 0 | 0 | 0 | 0 | 0 | 1 | 1 | 3e-05
76 |  | Revizní technik | hod | 16 | 0 | 0 | 2 | 1 | 1 | 1 | 1 | 0 | 0 | 0 | 0 | 0 | 1 | 1 | 0.00367
| Celkem za | 7 Hodinové zúčtovací sazby |  |  |  | 0 | 4 |  |  |  |  | 0 | 0 | 0 | 0 | 0