## Krycí list
POLOŽKOVÝ ROZPOČET
Rozpočet |  | 0 | Stavební část-prováděcí | JKSO
Objekt |  | Název objektu |  | SKP
SO 03 |  | Oplocení |  | Měrná jednotka
Stavba |  | Název stavby |  | Počet jednotek | 0
760b |  | Rychta Krásensko |  | Náklady na m.j. | 0
Projektant |  | INTAR a.s. Brno |  | Typ rozpočtu
Zpracovatel projektu |  | INTAR a.s. Brno
Objednatel |  | Obec Krásensko
Dodavatel |  | x |  | Zakázkové číslo
Rozpočtoval |  |  |  | Počet listů
ROZPOČTOVÉ NÁKLADY
Základní rozpočtové náklady |  |  | Ostatní rozpočtové náklady
| HSV celkem | 0
Z | PSV celkem | 0
R | M práce celkem | 0
N | M dodávky celkem | 0
ZRN celkem |  | 0
HZS |  | 0
ZRN+HZS |  | 0
ZRN+ost.náklady+HZS |  | 0
Vypracoval |  |  | Za zhotovitele | Za objednatele
Jméno : |  | Ing. Ličková M. | Jméno : | Jméno :
Datum : |  |  | Datum : | Datum :
Podpis : |  |  | Podpis: | Podpis:
Základ pro DPH |  | 21 | % | 0
DPH |  | 21 | % | 0
Základ pro DPH |  | 0 | % | 0
DPH |  | 0 | % | 0
CENA ZA OBJEKT CELKEM |  |  |  | 0
Poznámka :

## Rekapitulace
Stavba : |  | 760b Rychta Krásensko |  |  | Rozpočet :
Objekt : |  | SO 03 Oplocení |  |  | Stavební část-prováděcí
REKAPITULACE STAVEBNÍCH DÍLŮ
| Stavební díl |  | HSV | PSV | Dodávka | Montáž | HZS
1 | Zemní práce |  | 0 | 0 | 0 | 0 | 0
2 | Základy |  | 0 | 0 | 0 | 0 | 0
3 | Svislé konstrukce |  | 0 | 0 | 0 | 0 | 0
99 | Staveništní přesun hmot |  | 0 | 0 | 0 | 0 | 0
762 | Konstrukce tesařské |  | 0 | 0 | 0 | 0 | 0
767 | Konstrukce zámečnické |  | 0 | 0 | 0 | 0 | 0
783 | Nátěry |  | 0 | 0 | 0 | 0 | 0
| CELKEM OBJEKT |  | 0 | 0 | 0 | 0 | 0

## Položky
Položkový rozpočet
Stavba : |  | 760b Rychta Krásensko |  | Rozpočet: | 0
Objekt : |  | SO 03 Oplocení |  | Stavební část-prováděcí
P.č. | Číslo položky | Název položky | MJ | množství | cena / MJ | celkem (Kč)
Díl: | 1 | Zemní práce | [5 empty] | 1
1 | 132401201R00 | Hloubení rýh šířky do 200 cm v hor.5 | m3 | 12.5 | 0 | 0 |  | 2 | 1 | 1 | 1 | 1 | 0 | 0 | 0 | 0 | 0 | 1 | 1 | 0.01041
|  | Začátek provozního součtu |  | 0 |  |  | Začátek provozního součtu
|  | 0,70*0,85*(5,06+6,00+5,40) |  | 9.7937 |  |  | 0,70*0,85*(5,06+6,00+5,40)
|  | 0,65*0,85*1,60*2 |  | 1.768 |  |  | 0,65*0,85*1,60*2
|  | 0,40*0,85*1,60 |  | 0.544 |  |  | 0,40*0,85*1,60
|  | 0,25*0,85*1,60 |  | 0.34 |  |  | 0,25*0,85*1,60
|  | Konec provozního součtu |  | 12.4457 |  |  | Konec provozního součtu
|  | 12,50 |  | 12.5 |  |  | 12,50
2 | 162701155R00 | Vodorovné přemístění výkopku z hor.5-7 do 10000 m | m3 | 12.5 | 0 | 0 |  | 2 | 1 | 1 | 1 | 1 | 0 | 0 | 0 | 0 | 0 | 1 | 1 | 0
3 | 162701159R00 | Příplatek k vod. přemístění hor.5-7 za další 1 km | m3 | 250 | 0 | 0 |  | 2 | 1 | 1 | 1 | 1 | 0 | 0 | 0 | 0 | 0 | 1 | 1 | 0
|  | 12,50*20 |  | 250 |  |  | 12,50*20
4 | 171201101R00 | Uložení sypaniny do násypů nezhutněných | m3 | 12.5 | 0 | 0 |  | 2 | 1 | 1 | 1 | 1 | 0 | 0 | 0 | 0 | 0 | 1 | 1 | 0
5 | 174101101R00 | Zásyp jam, rýh, šachet se zhutněním | m3 | 5 | 0 | 0 |  | 2 | 1 | 1 | 1 | 1 | 0 | 0 | 0 | 0 | 0 | 1 | 1 | 0
|  | výkop rýhy:12,50 |  | 12.5 |  |  | výkop rýhy:12,50
|  | odečet žb:-7,50 |  | -7.5 |  |  | odečet žb:-7,50
6 | 199000003R00 | Poplatek za skládku horniny 5 - 7 | m3 | 12.5 | 0 | 0 |  | 2 | 1 | 1 | 1 | 1 | 0 | 0 | 0 | 0 | 0 | 1 | 1 | 0
7 | 58344199 | Štěrkodrtě frakce 0-63 C | t | 11 | 0 | 0 |  | 2 | 3 | 1 | 58344199 | 1 | 0 | 0 | 0 | 0 | 0 | 3 | 1 | 1
|  | 5,00*2,20 |  | 11 |  |  | 5,00*2,20
| Celkem za | 1 Zemní práce |  |  |  | 0 |  | 4 |  |  |  |  | 0 | 0 | 0 | 0 | 0
Díl: | 2 | Základy | [5 empty] | 1
8 | 273313511R00 | Beton základových desek prostý C 12/15 | m3 | 1 | 0 | 0 |  | 2 | 1 | 1 | 1 | 1 | 0 | 0 | 0 | 0 | 0 | 1 | 1 | 2.525
|  | Začátek provozního součtu |  | 0 |  |  | Začátek provozního součtu
|  | podkladní beton:0,05*0,85*(17,00+5,60) |  | 0.9605 |  |  | podkladní beton:0,05*0,85*(17,00+5,60)
|  | Konec provozního součtu |  | 0.9605 |  |  | Konec provozního součtu
|  | 1,00 |  | 1 |  |  | 1,00
9 | 274321321R00 | Železobeton základových pasů C 20/25 XC2 | m3 | 7.5 | 0 | 0 |  | 2 | 1 | 1 | 1 | 1 | 0 | 0 | 0 | 0 | 0 | 1 | 1 | 2.525
|  | Začátek provozního součtu |  | 0 |  |  | Začátek provozního součtu
|  | 0,65*0,555*(5,06+6,00+5,40) |  | 5.9379 |  |  | 0,65*0,555*(5,06+6,00+5,40)
|  | 0,50*0,555*1,60*2 |  | 0.888 |  |  | 0,50*0,555*1,60*2
|  | 0,35*0,555*1,60 |  | 0.3108 |  |  | 0,35*0,555*1,60
|  | 0,20*0,555*1,60 |  | 0.1776 |  |  | 0,20*0,555*1,60
|  | Konec provozního součtu |  | 7.3143 |  |  | Konec provozního součtu
|  | 7,50 |  | 7.5 |  |  | 7,50
10 | 274351215RT1 | Bednění stěn základových pasů - zřízení bednicí materiál prkna | m2 | 30 | 0 | 0 |  | 2 | 1 | 1 | 1 | 1 | 0 | 0 | 0 | 0 | 0 | 1 | 1 | 0.03634
|  | Začátek provozního součtu |  | 0 |  |  | Začátek provozního součtu
|  | 0,65*(5,06+6,00+5,40)*2 |  | 21.398 |  |  | 0,65*(5,06+6,00+5,40)*2
|  | 0,50*1,60*2*2 |  | 3.2 |  |  | 0,50*1,60*2*2
|  | 0,35*1,60*2 |  | 1.12 |  |  | 0,35*1,60*2
|  | 0,20*1,60*2 |  | 0.64 |  |  | 0,20*1,60*2
|  | Konec provozního součtu |  | 26.358 |  |  | Konec provozního součtu
|  | 30,00 |  | 30 |  |  | 30,00
11 | 274351216R00 | Bednění stěn základových pasů - odstranění | m2 | 30 | 0 | 0 |  | 2 | 1 | 1 | 1 | 1 | 0 | 0 | 0 | 0 | 0 | 1 | 1 | 0
12 | 274361821R00 | Výztuž základ. pasů z betonářské oceli 10505 (R) | t | 0.2111 | 0 | 0 |  | 2 | 1 | 1 | 1 | 1 | 0 | 0 | 0 | 0 | 0 | 1 | 1 | 1.0212
|  | 1,08*0,001*195,50 |  | 0.2111 |  |  | 1,08*0,001*195,50
| Celkem za | 2 Základy |  |  |  | 0 |  | 4 |  |  |  |  | 0 | 0 | 0 | 0 | 0
Díl: | 3 | Svislé konstrukce | [5 empty] | 1
13 | 327215110R00 | Zdivo nadzákladové výplňové z lomového kamene tříděného | m3 | 2.6 | 0 | 0 |  | 2 | 1 | 1 | 1 | 1 | 0 | 0 | 0 | 0 | 0 | 1 | 1 | 1.9867
|  | Začátek provozního součtu |  | 0 |  |  | Začátek provozního součtu
|  | 0,30*0,50*(17,00+5,40-3,50-1,60) |  | 2.595 |  |  | 0,30*0,50*(17,00+5,40-3,50-1,60)
|  | Konec provozního součtu |  | 2.595 |  |  | Konec provozního součtu
|  | 2,60 |  | 2.6 |  |  | 2,60
14 | 627452101R00 | Spárování maltou MCs zapuštěné rovné, zdí z kamene | m2 | 17.5 | 0 | 0 |  | 2 | 1 | 1 | 1 | 1 | 0 | 0 | 0 | 0 | 0 | 1 | 1 | 0.02214
|  | Začátek provozního součtu |  | 0 |  |  | Začátek provozního součtu
|  | 2*0,50*(17,00+5,40-3,50-1,60) |  | 17.3 |  |  | 2*0,50*(17,00+5,40-3,50-1,60)
|  | Konec provozního součtu |  | 17.3 |  |  | Konec provozního součtu
|  | 17,50 |  | 17.5 |  |  | 17,50
15 | 3-01 | Stříška na plot z krycích desek,šířka 35cm,atyp včetně desek 390x350x3,5-6,5 cm, šedých | m | 17.3 | 0 | 0 |  | 2 | 12 | 0 | 26 | 1 | 0 | 0 | 0 | 0 | 0 | 12 | 0 | 0.03493
|  | 5,40+17,00-1,60-3,50 |  | 17.3 |  |  | 5,40+17,00-1,60-3,50
| Celkem za | 3 Svislé konstrukce |  |  |  | 0 |  | 4 |  |  |  |  | 0 | 0 | 0 | 0 | 0
Díl: | 99 | Staveništní přesun hmot | [5 empty] | 1
16 | 998151111R00 | Přesun hmot, oplocení a zvláštní obj. zděné do 10m | t | 40.0557 | 0 | 0 |  | 2 | 7 | 1 | 2 | 1 | 0 | 0 | 0 | 0 | 0 | 7 | 1 | 0
| Celkem za | 99 Staveništní přesun hmot |  |  |  | 0 |  | 4 |  |  |  |  | 0 | 0 | 0 | 0 | 0
Díl: | 762 | Konstrukce tesařské | [5 empty] | 1
17 | 762132135R00 | Montáž bednění stěn, prkna hoblovaná | m2 | 35.106 | 0 | 0 |  | 2 | 1 | 7 | 7 | 2 | 0 | 0 | 0 | 0 | 0 | 1 | 7 | 0.00016
|  | plot:1,50*(17,00+5,40)-1,50*(3,50+1,52) |  | 26.07 |  |  | plot:1,50*(17,00+5,40)-1,50*(3,50+1,52)
|  | branka:1,80*1,52 |  | 2.736 |  |  | branka:1,80*1,52
|  | brána:1,80*3,50 |  | 6.3 |  |  | brána:1,80*3,50
18 | 762195000R00 | Spojovací a ochranné prostředky pro montáž stěn | m3 | 0.702 | 0 | 0 |  | 2 | 1 | 7 | 7 | 2 | 0 | 0 | 0 | 0 | 0 | 1 | 7 | 0.01549
|  | 0,020*35,10 |  | 0.702 |  |  | 0,020*35,10
19 | 762-01 | Dod-Prkno modřínové tl. 20 mm š.100 mm hoblované | m3 | 0.7722 | 0 | 0 |  | 2 | 12 | 0 | 20 | 2 | 0 | 0 | 0 | 0 | 0 | 12 | 0 | 0.55
|  | 0,020*35,10*1,10 |  | 0.7722 |  |  | 0,020*35,10*1,10
20 | 998762202R00 | Přesun hmot pro tesařské konstrukce, výšky do 12 m | % | 6.5 | 0 | 0 |  | 2 | 7 | 1002 | 5 | 2 | 0 | 0 | 0 | 0 | 0 | 7 | 1002 | 0
| Celkem za | 762 Konstrukce tesařské |  |  |  | 0 |  | 4 |  |  |  |  | 0 | 0 | 0 | 0 | 0
Díl: | 767 | Konstrukce zámečnické | [5 empty] | 1
21 | 339928812R00 | Osazení sloupku řadového se zabetonováním | kus | 10 | 0 | 0 |  | 2 | 1 | 1 | 1 | 2 | 0 | 0 | 0 | 0 | 0 | 1 | 1 | 0.18625
22 | 01 | D+M Ocelové prvky plotu - Sloupky + pásovina žárový pozink | kg | 333.072 | 0 | 0 |  | 2 | 12 | 0 | 14 | 2 | 0 | 0 | 0 | 0 | 0 | 12 | 0 | 0
|  | Začátek provozního součtu |  | 0 |  |  | Začátek provozního součtu
|  | sloupek1:26,36*6*1,07 |  | 169.2312 |  |  | sloupek1:26,36*6*1,07
|  | sloupek2:32,51*4*1,07 |  | 139.1428 |  |  | sloupek2:32,51*4*1,07
|  | Konec provozního součtu |  | 308.374 |  |  | Konec provozního součtu
|  | +ztratné:308,40*1,08 |  | 333.072 |  |  | +ztratné:308,40*1,08
23 | 02 | D+M Ocelová kce brány 3400x1800mm žárový pozink, vč. zámku a kování | kg | 90.774 | 0 | 0 |  | 2 | 12 | 0 | 15 | 2 | 0 | 0 | 0 | 0 | 0 | 12 | 0 | 0
|  | Začátek provozního součtu |  | 0 |  |  | Začátek provozního součtu
|  | 2 křídla:39,28*2*1,07 |  | 84.0592 |  |  | 2 křídla:39,28*2*1,07
|  | Konec provozního součtu |  | 84.0592 |  |  | Konec provozního součtu
|  | +ztratné:84,05*1,08 |  | 90.774 |  |  | +ztratné:84,05*1,08
24 | 03 | D+M Ocelová kce branky 1500x1800mm žárový pozink, vč. zámku a kování | kg | 42.12 | 0 | 0 |  | 2 | 12 | 0 | 27 | 2 | 0 | 0 | 0 | 0 | 0 | 12 | 0 | 0
|  | Začátek provozního součtu |  | 0 |  |  | Začátek provozního součtu
|  | 1 křídlo:36,44*1,07 |  | 38.9908 |  |  | 1 křídlo:36,44*1,07
|  | Konec provozního součtu |  | 38.9908 |  |  | Konec provozního součtu
|  | +ztratné:39,00*1,08 |  | 42.12 |  |  | +ztratné:39,00*1,08
25 | 998767201R00 | Přesun hmot pro zámečnické konstr., výšky do 6 m | % | 1.75 | 0 | 0 |  | 2 | 7 | 1002 | 5 | 2 | 0 | 0 | 0 | 0 | 0 | 7 | 1002 | 0
| Celkem za | 767 Konstrukce zámečnické |  |  |  | 0 |  | 4 |  |  |  |  | 0 | 0 | 0 | 0 | 0
Díl: | 783 | Nátěry | [5 empty] | 1
26 | 783726200R00 | Nátěr synt. lazurovací tesařských konstr. 2x lak | m2 | 84.24 | 0 | 0 |  | 2 | 1 | 7 | 7 | 2 | 0 | 0 | 0 | 0 | 0 | 1 | 7 | 0.00032
|  | 35,10*2*1,20 |  | 84.24 |  |  | 35,10*2*1,20
27 | 783782207R00 | Nátěr tesařských konstrukcí 2x proti škůdcům, plísním a dřevokaz. houbám | m2 | 84.24 | 0 | 0 |  | 2 | 1 | 7 | 7 | 2 | 0 | 0 | 0 | 0 | 0 | 1 | 7 | 0.00015
| Celkem za | 783 Nátěry |  |  |  | 0 |  | 4 |  |  |  |  | 0 | 0 | 0 | 0 | 0