## Krycí list
POLOŽKOVÝ ROZPOČET
Rozpočet |  | 0 | D.1.1 Stavební část - prováděcí | JKSO
Objekt |  | Název objektu |  | SKP
SO 04 |  | Jímka |  | Měrná jednotka
Stavba |  | Název stavby |  | Počet jednotek | 0
760b |  | Rychta Krásensko |  | Náklady na m.j. | 0
Projektant |  | INTAR a.s. Brno |  | Typ rozpočtu
Zpracovatel projektu |  | INTAR a.s. Brno
Objednatel |  | Obec Krásensko
Dodavatel |  | x |  | Zakázkové číslo
Rozpočtoval |  |  |  | Počet listů
ROZPOČTOVÉ NÁKLADY
Základní rozpočtové náklady |  |  | Ostatní rozpočtové náklady
| HSV celkem | 0
Z | PSV celkem | 0
R | M práce celkem | 0
N | M dodávky celkem | 0
ZRN celkem |  | 0
HZS |  | 0
ZRN+HZS |  | 0
ZRN+ost.náklady+HZS |  | 0
Vypracoval |  |  | Za zhotovitele | Za objednatele
Jméno : |  | Ing. Ličková M. | Jméno : | Jméno :
Datum : |  |  | Datum : | Datum :
Podpis : |  |  | Podpis: | Podpis:
Základ pro DPH |  | 21 | % | 0
DPH |  | 21 | % | 0
Základ pro DPH |  | 0 | % | 0
DPH |  | 0 | % | 0
CENA ZA OBJEKT CELKEM |  |  |  | 0
Poznámka :

## Rekapitulace
Stavba : |  | 760b Rychta Krásensko |  |  | Rozpočet :
Objekt : |  | SO 04 Jímka |  |  | D.1.1 Stavební část - prováděcí
REKAPITULACE STAVEBNÍCH DÍLŮ
| Stavební díl |  | HSV | PSV | Dodávka | Montáž | HZS
1 | Zemní práce |  | 0 | 0 | 0 | 0 | 0
3 | Svislé konstrukce |  | 0 | 0 | 0 | 0 | 0
8 | Trubní vedení |  | 0 | 0 | 0 | 0 | 0
96 | Bourání konstrukcí |  | 0 | 0 | 0 | 0 | 0
99 | Staveništní přesun hmot |  | 0 | 0 | 0 | 0 | 0
711 | Izolace proti vodě |  | 0 | 0 | 0 | 0 | 0
D96 | Přesuny suti a vybouraných hmot |  | 0 | 0 | 0 | 0 | 0
| CELKEM OBJEKT |  | 0 | 0 | 0 | 0 | 0

## Položky
Položkový rozpočet
Stavba : |  | 760b Rychta Krásensko |  | Rozpočet: | 0
Objekt : |  | SO 04 Jímka |  | D.1.1 Stavební část - prováděcí
P.č. | Číslo položky | Název položky | MJ | množství | cena / MJ | celkem (Kč)
Díl: | 1 | Zemní práce | [5 empty] | 1
1 | 139601103R00 | Ruční výkop jam, rýh a šachet v hornině tř. 4 | m3 | 12 | 0 | 0 |  | 2 | 1 | 1 | 1 | 1 | 0 | 0 | 0 | 0 | 0 | 1 | 1 | 0
|  | Začátek provozního součtu |  | 0 |  |  | Začátek provozního součtu
|  | 0,60*0,90*2*(6,10+4,30) |  | 11.232 |  |  | 0,60*0,90*2*(6,10+4,30)
|  | Konec provozního součtu |  | 11.232 |  |  | Konec provozního součtu
|  | 12,00 |  | 12 |  |  | 12,00
2 | 162201102R00 | Vodorovné přemístění výkopku z hor.1-4 do 50 m | m3 | 12 | 0 | 0 |  | 2 | 1 | 1 | 1 | 1 | 0 | 0 | 0 | 0 | 0 | 1 | 1 | 0
3 | 174101102R00 | Zásyp ruční se zhutněním | m3 | 12 | 0 | 0 |  | 2 | 1 | 1 | 1 | 1 | 0 | 0 | 0 | 0 | 0 | 1 | 1 | 0
| Celkem za | 1 Zemní práce |  |  |  | 0 |  | 4 |  |  |  |  | 0 | 0 | 0 | 0 | 0
Díl: | 3 | Svislé konstrukce | [5 empty] | 1
4 | 380321442R00 | Beton komplet.konstrukcí železový C 25/30 do 30 cm | m3 | 4.516 | 0 | 0 |  | 2 | 1 | 1 | 1 | 1 | 0 | 0 | 0 | 0 | 0 | 1 | 1 | 2.5914
|  | 0,20*4,30*4,30-0,20*0,60*0,60*2 |  | 3.554 |  |  | 0,20*4,30*4,30-0,20*0,60*0,60*2
|  | 2*0,15*0,90*2*(0,90+0,60) |  | 0.81 |  |  | 2*0,15*0,90*2*(0,90+0,60)
|  | 0,20*0,20*3,80 |  | 0.152 |  |  | 0,20*0,20*3,80
5 | 380356211R00 | Bednění kompl.konstr.omítaných pl.rovinných,zříz. | m2 | 33.69 | 0 | 0 |  | 2 | 1 | 1 | 1 | 1 | 0 | 0 | 0 | 0 | 0 | 1 | 1 | 0.03931
|  | 4,30*4,30+0,20*4,30*4+1,10*0,60*4*2+0,90*4*0,90*2 |  | 33.69 |  |  | 4,30*4,30+0,20*4,30*4+1,10*0,60*4*2+0,90*4*0,90*2
6 | 380356212R00 | Bednění kompl.konstr.omítaných pl.rovinných,odbed. | m2 | 33.69 | 0 | 0 |  | 2 | 1 | 1 | 1 | 1 | 0 | 0 | 0 | 0 | 0 | 1 | 1 | 0
7 | 380361007R00 | Výztuž kompletních konstrukcí z oceli 10 505(R) | t | 0.1258 | 0 | 0 |  | 2 | 1 | 1 | 1 | 1 | 0 | 0 | 0 | 0 | 0 | 1 | 1 | 1.0253
|  | 1,08*0,001*116,51 |  | 0.1258 |  |  | 1,08*0,001*116,51
8 | 395341114R00 | Beton střík.do 5 cm na líc v opěře, suchá, V4 B20 | m2 | 77.68 | 0 | 0 |  | 2 | 1 | 1 | 1 | 1 | 0 | 0 | 0 | 0 | 0 | 1 | 1 | 0.12005
|  | stěny:2*2,75*2*(1,85+3,90) |  | 63.25 |  |  | stěny:2*2,75*2*(1,85+3,90)
|  | dno:1,85*3,90*2 |  | 14.43 |  |  | dno:1,85*3,90*2
9 | 395366213R00 | Výztuž torkret. pláště sítí v klenbě,drát D 8 mm | m2 | 77.68 | 0 | 0 |  | 2 | 1 | 0 | 0 | 1 | 0 | 0 | 0 | 0 | 0 | 1 | 0 | 0.00776
|  | stěny:2*2,75*2*(1,85+3,90) |  | 63.25 |  |  | stěny:2*2,75*2*(1,85+3,90)
|  | dno:1,85*3,90*2 |  | 14.43 |  |  | dno:1,85*3,90*2
10 | 395367222R00 | Kotvičky pro přichycení osazené do tmelu D 10 mm | kus | 308 | 0 | 0 |  | 2 | 1 | 1 | 1 | 1 | 0 | 0 | 0 | 0 | 0 | 1 | 1 | 0.00016
|  | 77,00*4 |  | 308 |  |  | 77,00*4
11 | 411361921RT9 | Výztuž stropů svařovanou sítí průměr drátu 8,0, oka 150/150 mm KY80 | t | 0.2825 | 0 | 0 |  | 2 | 1 | 1 | 1 | 1 | 0 | 0 | 0 | 0 | 0 | 1 | 1 | 1.0547
|  | 1,08*0,001*261,60 |  | 0.2825 |  |  | 1,08*0,001*261,60
| Celkem za | 3 Svislé konstrukce |  |  |  | 0 |  | 4 |  |  |  |  | 0 | 0 | 0 | 0 | 0
Díl: | 8 | Trubní vedení | [5 empty] | 1
12 | 899103111R00 | Osazení poklopu s rámem do 150 kg | kus | 2 | 0 | 0 |  | 2 | 1 | 1 | 1 | 1 | 0 | 0 | 0 | 0 | 0 | 1 | 1 | 0.00702
13 | 55243111 | Dod-Poklop těžký s rámem 600x600 mm C 250 | kus | 2 | 0 | 0 |  | 2 | 3 | 1 | 55243111 | 1 | 0 | 0 | 0 | 0 | 0 | 3 | 1 | 0.118
| Celkem za | 8 Trubní vedení |  |  |  | 0 |  | 4 |  |  |  |  | 0 | 0 | 0 | 0 | 0
Díl: | 96 | Bourání konstrukcí | [5 empty] | 1
14 | 961055111R00 | Bourání základů železobetonových | m3 | 6.879 | 0 | 0 |  | 2 | 1 | 1 | 1 | 1 | 0 | 0 | 0 | 0 | 0 | 1 | 1 | 0
|  | 2,15*0,20*1,85*3 |  | 2.3865 |  |  | 2,15*0,20*1,85*3
|  | 0,45*0,20*(2*4,30+3*3,90) |  | 1.827 |  |  | 0,45*0,20*(2*4,30+3*3,90)
|  | 0,15*4,30*4,30-0,15*0,60*0,60*2 |  | 2.6655 |  |  | 0,15*4,30*4,30-0,15*0,60*0,60*2
15 | 963051113R00 | Bourání ŽB stropů deskových tl. nad 8 cm | m3 | 2.6655 | 0 | 0 |  | 2 | 1 | 1 | 1 | 1 | 0 | 0 | 0 | 0 | 0 | 1 | 1 | 0.00666
|  | 0,15*4,30*4,30-0,15*0,60*0,60*2 |  | 2.6655 |  |  | 0,15*4,30*4,30-0,15*0,60*0,60*2
16 | 970251200R00 | Řezání železobetonu hl. řezu 200 mm | m | 20.3 | 0 | 0 |  | 2 | 1 | 1 | 1 | 1 | 0 | 0 | 0 | 0 | 0 | 1 | 1 | 0
|  | 4,30*2+3,90*3 |  | 20.3 |  |  | 4,30*2+3,90*3
| Celkem za | 96 Bourání konstrukcí |  |  |  | 0 |  | 4 |  |  |  |  | 0 | 0 | 0 | 0 | 0
Díl: | 99 | Staveništní přesun hmot | [5 empty] | 1
17 | 998142251R00 | Přesun hmot, nádrže betonové monolit. výšky 25 m | t | 23.6993 | 0 | 0 |  | 2 | 7 | 1 | 2 | 1 | 0 | 0 | 0 | 0 | 0 | 7 | 1 | 0
| Celkem za | 99 Staveništní přesun hmot |  |  |  | 0 |  | 4 |  |  |  |  | 0 | 0 | 0 | 0 | 0
Díl: | 711 | Izolace proti vodě | [5 empty] | 1
18 | 711212002RT2 | Hydroizolační stěrka proti tlak.vodě, tl. 2,5 mm | m2 | 97.45 | 0 | 0 |  | 2 | 1 | 7 | 7 | 2 | 0 | 0 | 0 | 0 | 0 | 1 | 7 | 0.00473
|  | stěny:2*2,75*2*(1,85+3,90) |  | 63.25 |  |  | stěny:2*2,75*2*(1,85+3,90)
|  | dno:1,85*3,90*2 |  | 14.43 |  |  | dno:1,85*3,90*2
|  | strop:3,90*3,90-0,60*0,60*2 |  | 14.49 |  |  | strop:3,90*3,90-0,60*0,60*2
|  | 1,10*0,60*4*2 |  | 5.28 |  |  | 1,10*0,60*4*2
19 | 998711201R00 | Přesun hmot pro izolace proti vodě, výšky do 6 m | % | 3.7 | 0 | 0 |  | 2 | 7 | 1002 | 5 | 2 | 0 | 0 | 0 | 0 | 0 | 7 | 1002 | 0
| Celkem za | 711 Izolace proti vodě |  |  |  | 0 |  | 4 |  |  |  |  | 0 | 0 | 0 | 0 | 0
Díl: | D96 | Přesuny suti a vybouraných hmot | [5 empty] | 1
20 | 979083117R00 | Vodorovné přemístění suti na skládku do 6000 m | t | 22.9161 | 0 | 0 |  | 2 | 8 | 0 | 3 | 1 | 0 | 0 | 0 | 0 | 0 | 8 | 0 | 0
21 | 979083191R00 | Příplatek za dalších započatých 1000 m nad 6000 m | t | 549.9873 | 0 | 0 |  | 2 | 8 | 0 | 3 | 1 | 0 | 0 | 0 | 0 | 0 | 8 | 0 | 0
22 | 979093111R00 | Uložení suti na skládku bez zhutnění | t | 22.9161 | 0 | 0 |  | 2 | 8 | 0 | 3 | 1 | 0 | 0 | 0 | 0 | 0 | 8 | 0 | 0
23 | 979999999R00 | Poplatek za skládku 10 % příměsí | t | 22.9161 | 0 | 0 |  | 2 | 8 | 0 | 3 | 1 | 0 | 0 | 0 | 0 | 0 | 8 | 0 | 0
| Celkem za | D96 Přesuny suti a vybouraných hmot |  |  |  | 0 |  | 4 |  |  |  |  | 0 | 0 | 0 | 0 | 0