## Krycí list
SLEPÝ ROZPOČET
Rozpočet |  | IO02 | kanalizace | JKSO
Objekt |  | Název objektu |  | SKP
IO02 |  | venkovní areálová kanalizace |  | Měrná jednotka
Stavba |  | Název stavby |  | Počet jednotek
20400011 |  | Rekonstrukce a přístavba Rychty Krásensko |  | Náklady na m.j. | 0
Projektant |  |  |  | Typ rozpočtu
Zpracovatel projektu |  | 0
Objednatel
Dodavatel |  |  |  | Zakázkové číslo | 20400011
Rozpočtoval |  |  |  | Počet listů
ROZPOČTOVÉ NÁKLADY
Základní rozpočtové náklady |  |  | Ostatní rozpočtové náklady
| HSV celkem | 0
Z | PSV celkem | 0
R | M práce celkem | 0
N | M dodávky celkem | 0
ZRN celkem |  | 0
HZS |  | 0
ZRN+HZS |  | 0
ZRN+ost.náklady+HZS |  | 0
Vypracoval |  |  | Za zhotovitele | Za objednatele
Jméno : |  |  | Jméno : | Jméno :
Datum : |  |  | Datum : | Datum :
Podpis : |  |  | Podpis: | Podpis:
Základ pro DPH |  | 21 | % | 0
DPH |  | 21 | % | 0
CENA ZA OBJEKT CELKEM |  |  |  | 0
Poznámka :

## Rekapitulace
Stavba : |  | 20400011 Rekonstrukce a přístavba Rychty Krásensko |  |  | Rozpočet : | IO02
Objekt : |  | IO02 venkovní areálová kanalizace |  |  | kanalizace
REKAPITULACE STAVEBNÍCH DÍLŮ
| Stavební díl |  | HSV | PSV | Dodávka | Montáž | HZS
1 | Zemní práce |  | 0 | 0 | 0 | 0 | 0
45 | Podkladní a vedlejší konstrukce |  | 0 | 0 | 0 | 0 | 0
8 | Trubní vedení |  | 0 | 0 | 0 | 0 | 0
87 | Potrubí z trub z plastických hmot |  | 0 | 0 | 0 | 0 | 0
89 | Ostatní konstrukce na trubním vedení |  | 0 | 0 | 0 | 0 | 0
99 | Staveništní přesun hmot |  | 0 | 0 | 0 | 0 | 0
724 | Strojní vybavení |  | 0 | 0 | 0 | 0 | 0
D96 | Přesuny suti a vybouraných hmot |  | 0 | 0 | 0 | 0 | 0
| CELKEM OBJEKT |  | 0 | 0 | 0 | 0 | 0

## Položky
Slepý rozpočet
Stavba : |  | 20400011 Rekonstrukce a přístavba Rychty Krásensko |  | Rozpočet: | IO02
Objekt : |  | IO02 venkovní areálová kanalizace |  | kanalizace
P.č. | Číslo položky | Název položky | MJ | množství | cena / MJ | celkem (Kč)
Díl: | 1 | Zemní práce | [6 empty] | 1
1 | 119001422R00 | Dočasné zajištění kabelů - v počtu 3 - 6 kabelů | m | 10 | 0 | 0 |  |  | 2 | 1 | 1 | 1 | 1 | 0 | 0 | 0 | 0 | 0 | 1 | 1 | 0.061
|  | Položka se použije i pro zajištění kabelových tratí z volně ložených kabelů. |  |  |  |  | Položka se použije i pro zajištění kabelových tratí z volně ložených kabelů. |  | 3
2 | 120001101R00 | Příplatek za ztížení vykopávky v blízkosti vedení | m3 | 30 | 0 | 0 |  |  | 2 | 1 | 1 | 1 | 1 | 0 | 0 | 0 | 0 | 0 | 1 | 1 | 0
|  | Položka se používá i pro ztížení vykopávky v blízkosti výbušnin. |  |  |  |  | Položka se používá i pro ztížení vykopávky v blízkosti výbušnin. |  | 3
3 | 132301201R00 | Hloubení rýh šířky do 200 cm v hor.4 do 100 m3 | m3 | 228 | 0 | 0 |  |  | 2 | 1 | 1 | 1 | 1 | 0 | 0 | 0 | 0 | 0 | 1 | 1 | 0
|  | SPL:(18+38+5+3+2+2+11+6)*1,0*1,5 |  | 127.5 |  |  |  | SPL:(18+38+5+3+2+2+11+6)*1,0*1,5
|  | GRAY:(9+2+2)*0,6*1,0 |  | 7.8 |  |  |  | GRAY:(9+2+2)*0,6*1,0
|  | RAIN:(8+1+15+5+18+5+1)*1,0*1,5 |  | 79.5 |  |  |  | RAIN:(8+1+15+5+18+5+1)*1,0*1,5
|  | TUK:3*0,8*1,0 |  | 2.4 |  |  |  | TUK:3*0,8*1,0
|  | VÝTLAK G:18,0*0,60*1,0 |  | 10.8 |  |  |  | VÝTLAK G:18,0*0,60*1,0
4 | 132301209R00 | Příplatek za lepivost - hloubení rýh 200cm v hor.4 | m3 | 228 | 0 | 0 |  |  | 2 | 1 | 1 | 1 | 1 | 0 | 0 | 0 | 0 | 0 | 1 | 1 | 0
5 | 161101101R00 | Svislé přemístění výkopku z hor.1-4 do 2,5 m | m3 | 228 | 0 | 0 |  |  | 2 | 1 | 1 | 1 | 1 | 0 | 0 | 0 | 0 | 0 | 1 | 1 | 0
|  | Tabulka pro určení podílu svislého přemístění výkopku. Číselná hodnota uvedená v tabulce udává procento z celkového objemu výkopávky, pro něž se oceňuje svislé přemístění výkopku Platí pro hloubky výkopu 1 - 2,5 m. |  |  |  |  | Tabulka pro určení podílu svislého přemístění výkopku. Číselná hodnota uvedená v tabulce udává procento z celkového objemu výkopávky, pro něž se oceňuje svislé přemístění výkopku Platí pro hloubky výkopu 1 - 2,5 m. |  | 3
3
|  | a) hloubení jam |  |  |  |  | a) hloubení jam |  | 3
|  | objemu do 100 m3 100 % |  |  |  |  | objemu do 100 m3 100 % |  | 3
|  | objemu do 1000 m3 8 % |  |  |  |  | objemu do 1000 m3 8 % |  | 3
|  | objemu do 10000 m3 3 % |  |  |  |  | objemu do 10000 m3 3 % |  | 3
|  | objemu nad 10000 m3 2 % |  |  |  |  | objemu nad 10000 m3 2 % |  | 3
3
|  | b) hloubení rýh š. do 60 cm |  |  |  |  | b) hloubení rýh š. do 60 cm |  | 3
|  | bez ohledu na objem 100 % |  |  |  |  | bez ohledu na objem 100 % |  | 3
3
|  | c) hloubení rýh š. do 200 cm |  |  |  |  | c) hloubení rýh š. do 200 cm |  | 3
|  | objemu do 100 m3 100 % |  |  |  |  | objemu do 100 m3 100 % |  | 3
|  | objemu nad 100 m3 50 % |  |  |  |  | objemu nad 100 m3 50 % |  | 3
3
|  | d) hloubení zářezů |  |  |  |  | d) hloubení zářezů |  | 3
|  | objemu do 1000 m3 neoceňuje se |  |  |  |  | objemu do 1000 m3 neoceňuje se |  | 3
|  | objemu do 10000 m3 neoceňuje se |  |  |  |  | objemu do 10000 m3 neoceňuje se |  | 3
|  | objemu nad 10000 m3 neoceňuje se |  |  |  |  | objemu nad 10000 m3 neoceňuje se |  | 3
3
6 | 162701105R00 | Vodorovné přemístění výkopku z hor.1-4 do 10000 m | m3 | 48 | 0 | 0 |  |  | 2 | 1 | 1 | 1 | 1 | 0 | 0 | 0 | 0 | 0 | 1 | 1 | 0
7 | 162701109R00 | Příplatek k vod. přemístění hor.1-4 za další 1 km | m3 | 960 | 0 | 0 |  |  | 2 | 1 | 1 | 1 | 1 | 0 | 0 | 0 | 0 | 0 | 1 | 1 | 0
|  | 48*20 |  | 960 |  |  |  | 48*20
8 | 167101101R00 | Nakládání výkopku z hor.1-4 v množství do 100 m3 | m3 | 48 | 0 | 0 |  |  | 2 | 1 | 1 | 1 | 1 | 0 | 0 | 0 | 0 | 0 | 1 | 1 | 0
9 | 171201201RT1 | Uložení sypaniny na skládku včetně poplatku za skládku | m3 | 48 | 0 | 0 |  |  | 2 | 1 | 1 | 1 | 1 | 0 | 0 | 0 | 0 | 0 | 1 | 1 | 0
|  | V položce je zahrnut i poplatek za skládku pro zeminu tř.1-4 ve výši 21 Kč/m3 |  |  |  |  | V položce je zahrnut i poplatek za skládku pro zeminu tř.1-4 ve výši 21 Kč/m3 |  | 3
10 | 174101101R00 | Zásyp jam, rýh, šachet se zhutněním | m3 | 164.4 | 0 | 0 |  |  | 2 | 1 | 1 | 1 | 1 | 0 | 0 | 0 | 0 | 0 | 1 | 1 | 0
|  | Položka obsahuje i přemístění materiálu pro zásyp ze vzdálenosti do 10 m od okraje zásypu. |  |  |  |  | Položka obsahuje i přemístění materiálu pro zásyp ze vzdálenosti do 10 m od okraje zásypu. |  | 3
|  | 228-47,7-15,9 |  | 164.4 |  |  |  | 228-47,7-15,9
11 | 175101101R00 | Obsyp potrubí bez prohození sypaniny | m3 | 47.7 | 0 | 0 |  |  | 2 | 1 | 1 | 1 | 1 | 0 | 0 | 0 | 0 | 0 | 1 | 1 | 0
|  | Je-li pro obsyp použit jiný materiál než vytěžená sypanina, oceňuje se ve specifikaci. Ztratné se doporučuje ve výši 1%. |  |  |  |  | Je-li pro obsyp použit jiný materiál než vytěžená sypanina, oceňuje se ve specifikaci. Ztratné se doporučuje ve výši 1%. |  | 3
|  | SPL:(18+38+5+3+2+2+11+6)*1,0*0,3 |  | 25.5 |  |  |  | SPL:(18+38+5+3+2+2+11+6)*1,0*0,3
|  | GRAY:(9+2+2)*0,6*0,3 |  | 2.34 |  |  |  | GRAY:(9+2+2)*0,6*0,3
|  | RAIN:(8+1+15+5+18+5+1)*1,0*0,3 |  | 15.9 |  |  |  | RAIN:(8+1+15+5+18+5+1)*1,0*0,3
|  | TUK:3*0,8*0,3 |  | 0.72 |  |  |  | TUK:3*0,8*0,3
|  | VÝTLAK G:18,0*0,60*0,3 |  | 3.24 |  |  |  | VÝTLAK G:18,0*0,60*0,3
12 | 175101109R00 | Příplatek za prohození sypaniny pro obsyp potrubí | m3 | 47.7 | 0 | 0 |  |  | 2 | 1 | 1 | 1 | 1 | 0 | 0 | 0 | 0 | 0 | 1 | 1 | 0
13 | 58337213 | Štěrkopísek frakce 0-32 Z | m3 | 47.7 | 0 | 0 |  |  | 2 | 3 | 1 | 58337213 | 1 | 0 | 0 | 0 | 0 | 0 | 3 | 1 | 1.67
| Celkem za | 1 Zemní práce |  |  |  | 0 |  |  | 4 |  |  |  |  | 0 | 0 | 0 | 0 | 0
Díl: | 45 | Podkladní a vedlejší konstrukce | [6 empty] | 1
14 | 451573111R00 | Lože pod potrubí ze štěrkopísku do 63 mm | m3 | 15.9 | 0 | 0 |  |  | 2 | 1 | 1 | 1 | 1 | 0 | 0 | 0 | 0 | 0 | 1 | 1 | 1.891
|  | Položka je určena pro práce v otevřeném výkopu, pro práce ve štole se k položce používá příplatek 45154-1192. |  |  |  |  | Položka je určena pro práce v otevřeném výkopu, pro práce ve štole se k položce používá příplatek 45154-1192. |  | 3
|  | SPL:(18+38+5+3+2+2+11+6)*1,0*0,1 |  | 8.5 |  |  |  | SPL:(18+38+5+3+2+2+11+6)*1,0*0,1
|  | GRAY:(9+2+2)*0,6*0,1 |  | 0.78 |  |  |  | GRAY:(9+2+2)*0,6*0,1
|  | RAIN:(8+1+15+5+18+5+1)*1,0*0,1 |  | 5.3 |  |  |  | RAIN:(8+1+15+5+18+5+1)*1,0*0,1
|  | TUK:3*0,8*0,1 |  | 0.24 |  |  |  | TUK:3*0,8*0,1
|  | VÝTLAK G:18,0*0,60*0,1 |  | 1.08 |  |  |  | VÝTLAK G:18,0*0,60*0,1
| Celkem za | 45 Podkladní a vedlejší konstrukce |  |  |  | 0 |  |  | 4 |  |  |  |  | 0 | 0 | 0 | 0 | 0
Díl: | 8 | Trubní vedení | [6 empty] | 1
15 | 822372111R00 | Demontáž stávajícího potrubí DN 300 stávající kanalizace-beton | m | 20 | 0 | 0 |  |  | 2 | 1 | 0 | 0 | 1 | 0 | 0 | 0 | 0 | 0 | 1 | 0 | 0
16 | 871265211U00 | Potr.PVC-systém KG třídy SN4 DN100 | m | 43 | 0 | 0 |  |  | 2 | 1 | 1 | 1 | 1 | 0 | 0 | 0 | 0 | 0 | 1 | 1 | 0.00127
|  | Položka je určena pro montáž potrubí z kanalizačních trub z tvrdého PVC těsněných gumovým kroužkem v otevřeném výkopu ve sklonu do 20 %. |  |  |  |  | Položka je určena pro montáž potrubí z kanalizačních trub z tvrdého PVC těsněných gumovým kroužkem v otevřeném výkopu ve sklonu do 20 %. |  | 3
|  | V položce montáže potrubí jsou zakalkulovány i náklady na dodání trub. |  |  |  |  | V položce montáže potrubí jsou zakalkulovány i náklady na dodání trub. |  | 3
|  | GRAY:9+2+2+10 |  | 23 |  |  |  | GRAY:9+2+2+10
|  | TUK:3 |  | 3 |  |  |  | TUK:3
|  | DREN:5+10+2 |  | 17 |  |  |  | DREN:5+10+2
17 | 871275211U00 | Potr.PVC-systém KG třídy SN4 DN125 | m | 25 | 0 | 0 |  |  | 2 | 1 | 1 | 1 | 1 | 0 | 0 | 0 | 0 | 0 | 1 | 1 | 0.00177
|  | Položka je určena pro montáž potrubí z kanalizačních trub z tvrdého PVC těsněných gumovým kroužkem v otevřeném výkopu ve sklonu do 20 %. |  |  |  |  | Položka je určena pro montáž potrubí z kanalizačních trub z tvrdého PVC těsněných gumovým kroužkem v otevřeném výkopu ve sklonu do 20 %. |  | 3
|  | V položce montáže potrubí jsou zakalkulovány i náklady na dodání trub. |  |  |  |  | V položce montáže potrubí jsou zakalkulovány i náklady na dodání trub. |  | 3
|  | SPL:3+3+3+3+13 |  | 25 |  |  |  | SPL:3+3+3+3+13
18 | 871315211U00 | Potr.PVC-systém KG třídy SN4 DN150 | m | 75 | 0 | 0 |  |  | 2 | 1 | 1 | 1 | 1 | 0 | 0 | 0 | 0 | 0 | 1 | 1 | 0.00273
|  | Položka je určena pro montáž potrubí z kanalizačních trub z tvrdého PVC těsněných gumovým kroužkem v otevřeném výkopu ve sklonu do 20 %. |  |  |  |  | Položka je určena pro montáž potrubí z kanalizačních trub z tvrdého PVC těsněných gumovým kroužkem v otevřeném výkopu ve sklonu do 20 %. |  | 3
|  | V položce montáže potrubí jsou zakalkulovány i náklady na dodání trub. |  |  |  |  | V položce montáže potrubí jsou zakalkulovány i náklady na dodání trub. |  | 3
|  | SPL:38+8 |  | 46 |  |  |  | SPL:38+8
|  | RAIN:5+3+20+1 |  | 29 |  |  |  | RAIN:5+3+20+1
19 | 894118001RT3 | Příplatek za dalších 0,60 m výšky vstupu včetně 2 ks skruže TBS-Q 100/25 PS 100/250/90 | kus | 3 | 0 | 0 |  |  | 2 | 1 | 1 | 1 | 1 | 0 | 0 | 0 | 0 | 0 | 1 | 1 | 0.40952
|  | Příplatek je určen k položce šachet na potrubí za každých dalších 0,60 m výšky vstupu. |  |  |  |  | Příplatek je určen k položce šachet na potrubí za každých dalších 0,60 m výšky vstupu. |  | 3
20 | 894411111RT2 | Zřízení šachet z dílců,dno C 25/30, potrubí DN 100 včetně dílců TBS-Q 100/50 PS a TBR-Q 100-63/58 KPS | kus | 1 | 0 | 0 |  |  | 2 | 1 | 1 | 1 | 1 | 0 | 0 | 0 | 0 | 0 | 1 | 1 | 2.8755
|  | Položka je určena pro zřízení šachet kanalizačních z betonových dílců na potrubí výšky vstupu do 1,5 m s obložením dna betonem B 30 z cementu portlandského nebo struskoportlandského. |  |  |  |  | Položka je určena pro zřízení šachet kanalizačních z betonových dílců na potrubí výšky vstupu do 1,5 m s obložením dna betonem B 30 z cementu portlandského nebo struskoportlandského. |  | 3
|  | Příplatek k položce šachet z betonových dílců za ka ždých dalších i započatých 0,60 m výšky vstupu se oceňuje položkou 89411-8001 části A 03 tohoto sborníku. |  |  |  |  | Příplatek k položce šachet z betonových dílců za ka ždých dalších i započatých 0,60 m výšky vstupu se oceňuje položkou 89411-8001 části A 03 tohoto sborníku. |  | 3
|  | V položce jsou zakalkulovány i náklady na: |  |  |  |  | V položce jsou zakalkulovány i náklady na: |  | 3
|  | a) podkladní desku z betonu B 5, |  |  |  |  | a) podkladní desku z betonu B 5, |  | 3
|  | b) dodání a osazení stupadel. |  |  |  |  | b) dodání a osazení stupadel. |  | 3
|  | V poločce nejsou zakalkulovány náklady na: |  |  |  |  | V poločce nejsou zakalkulovány náklady na: |  | 3
|  | a) litinové poklopy; osazení litinových poklopů se oceňuje položkami souboru 89910 Osazení poklopů litinových a ocelových části A 01 tohoto sborníku; dodání poklopů se oceňuje ve specifikaci |  |  |  |  | a) litinové poklopy; osazení litinových poklopů se oceňuje položkami souboru 89910 Osazení poklopů litinových a ocelových části A 01 tohoto sborníku; dodání poklopů se oceňuje ve specifikaci |  | 3
|  | b) podkladní prstence; podkladní prstence se oceňují položkami 45238 Podkladní a vyrovnávací konstrukce z betonu části A 01 tohoto sborníku |  |  |  |  | b) podkladní prstence; podkladní prstence se oceňují položkami 45238 Podkladní a vyrovnávací konstrukce z betonu části A 01 tohoto sborníku |  | 3
|  | c) dodání betonových dílců; tyto náklady se oceňují ve specifikaci. Ztratné se doporučuje ve výši 1 %. |  |  |  |  | c) dodání betonových dílců; tyto náklady se oceňují ve specifikaci. Ztratné se doporučuje ve výši 1 %. |  | 3
21 | 895941311RT2 | Zřízení vpusti uliční z dílců typ UVB - 50 včetně dodávky dílců pro uliční vpusti TBV | kus | 2 | 0 | 0 |  |  | 2 | 1 | 1 | 1 | 1 | 0 | 0 | 0 | 0 | 0 | 1 | 1 | 3.0597
22 | 899103111RT2 | Osazení poklopu s rámem do 150 kg včetně dodávky poklopu lit. kruhového D 600 | kus | 1 | 0 | 0 |  |  | 2 | 1 | 1 | 1 | 1 | 0 | 0 | 0 | 0 | 0 | 1 | 1 | 0.16502
|  | Položka je určena pro osazení poklopů litinových a ocelových včetně rámů a platí i pro osazení rektifikačních kroužků nebo rámečků. V položkách jsou zakalkulovány náklady na dodání poklop litinového kruhového D 600. |  |  |  |  | Položka je určena pro osazení poklopů litinových a ocelových včetně rámů a platí i pro osazení rektifikačních kroužků nebo rámečků. V položkách jsou zakalkulovány náklady na dodání poklop litinového kruhového D 600. |  | 3
|  | V položce jsou zakalkulovány i náklady na cementovou maltu. |  |  |  |  | V položce jsou zakalkulovány i náklady na cementovou maltu. |  | 3
23 | 28613760 | Trubka tlaková PE HD (PE100) d 32 x 2,0 mm PN 10 VÝTLAK | m | 18 | 0 | 0 |  |  | 2 | 3 | 1 | 28613760 | 1 | 0 | 0 | 0 | 0 | 0 | 3 | 1 | 0.00019
| Celkem za | 8 Trubní vedení |  |  |  | 0 |  |  | 4 |  |  |  |  | 0 | 0 | 0 | 0 | 0
Díl: | 87 | Potrubí z trub z plastických hmot | [6 empty] | 1
24 | 831263195R00 | Příplatek za zřízení kanal. přípojky DN 100 - 300 | kus | 15 | 0 | 0 |  |  | 2 | 1 | 1 | 1 | 1 | 0 | 0 | 0 | 0 | 0 | 1 | 1 | 0.071
|  | Příplatek k položce je určen za zřízení kanalizační přípojky. |  |  |  |  | Příplatek k položce je určen za zřízení kanalizační přípojky. |  | 3
|  | Položka je určena pro každé jednotlivé připojení vnitřní kanalizace na kanalizační přípojku. |  |  |  |  | Položka je určena pro každé jednotlivé připojení vnitřní kanalizace na kanalizační přípojku. |  | 3
| Celkem za | 87 Potrubí z trub z plastických hmot |  |  |  | 0 |  |  | 4 |  |  |  |  | 0 | 0 | 0 | 0 | 0
Díl: | 89 | Ostatní konstrukce na trubním vedení | [6 empty] | 1
25 | 894432112R00 | Osazení plastové šachty revizní prům.425 mm, Wavin | kus | 4 | 0 | 0 |  |  | 2 | 1 | 1 | 1 | 1 | 0 | 0 | 0 | 0 | 0 | 1 | 1 | 0
26 | 22 | Ruční čerpadlo na dešťovou jímku, včetně potrubí D+M | kus | 1 | 0 | 0 |  |  | 2 | 12 | 0 | 29 | 1 | 0 | 0 | 0 | 0 | 0 | 12 | 0 | 0
27 | 23 | Demontáž, vybourání stávající kanalizační šachty | kpl | 1 | 0 | 0 |  |  | 2 | 12 | 0 | 35 | 1 | 0 | 0 | 0 | 0 | 0 | 12 | 0 | 0
28 | 592238262-1 | KG-rev.šachta dno 425/160 PP T4 (vč.těsnění) | kus | 4 | 0 | 0 |  |  | 2 | 3 | 1 | 592238262-1 | 1 | 0 | 0 | 0 | 0 | 0 | 3 | 1 | 0.012
29 | 592238276 | Šachtová roura bez hrdla 425/2000, IP427200W | kus | 4 | 0 | 0 |  |  | 2 | 3 | 1 | 592238276 | 1 | 0 | 0 | 0 | 0 | 0 | 3 | 1 | 0.012
30 | 592238286 | Litinový poklop 425/40T, šedá litina,IF194000W Wavin | kus | 4 | 0 | 0 |  |  | 2 | 3 | 1 | 592238286 | 1 | 0 | 0 | 0 | 0 | 0 | 3 | 1 | 0.05
31 | 592238293 | Teleskop.roura 425/375 (vč.těsnění), IF428300W | kus | 4 | 0 | 0 |  |  | 2 | 3 | 1 | 592238293 | 1 | 0 | 0 | 0 | 0 | 0 | 3 | 1 | 0.001
| Celkem za | 89 Ostatní konstrukce na trubním vedení |  |  |  | 0 |  |  | 4 |  |  |  |  | 0 | 0 | 0 | 0 | 0
Díl: | 99 | Staveništní přesun hmot | [6 empty] | 1
32 | 998276101R00 | Přesun hmot, trubní vedení plastová, otevř. výkop | t | 122.3964 | 0 | 0 |  |  | 2 | 7 | 1 | 2 | 1 | 0 | 0 | 0 | 0 | 0 | 7 | 1 | 0
| Celkem za | 99 Staveništní přesun hmot |  |  |  | 0 |  |  | 4 |  |  |  |  | 0 | 0 | 0 | 0 | 0
Díl: | 724 | Strojní vybavení | [6 empty] | 1
33 | 724149101R00 | Montáž čerpadel | kus | 1 | 0 | 0 |  |  | 2 | 1 | 7 | 7 | 2 | 0 | 0 | 0 | 0 | 0 | 1 | 7 | 3e-05
34 | 24 | Čerpadlo ponorné kalové do jímky včetně plováku | kus | 1 | 0 | 0 |  |  | 2 | 12 | 1 | 32 | 2 | 0 | 0 | 0 | 0 | 0 | 12 | 1 | 0.00194
|  | DRENÁŽNÍ VODA |  |  |  |  | DRENÁŽNÍ VODA |  | 3
|  | Q = 0,1 L/S |  |  |  |  | Q = 0,1 L/S |  | 3
|  | H = 3m |  |  |  |  | H = 3m |  | 3
35 | 998724201R00 | Přesun hmot pro strojní vybavení, výšky do 6 m | % | 0.68 | 0 | 0 |  |  | 2 | 7 | 1002 | 5 | 2 | 0 | 0 | 0 | 0 | 0 | 7 | 1002 | 0
| Celkem za | 724 Strojní vybavení |  |  |  | 0 |  |  | 4 |  |  |  |  | 0 | 0 | 0 | 0 | 0
Díl: | D96 | Přesuny suti a vybouraných hmot | [6 empty] | 1
36 | 979011111R00 | Svislá doprava suti a vybour. hmot za 1. podlaží | t | 1.9456 | 0 | 0 |  |  | 2 | 8 | 1 | 3 | 1 | 0 | 0 | 0 | 0 | 0 | 8 | 1 | 0
37 | 979011121R00 | Příplatek za každé další podlaží | t | 3.8911 | 0 | 0 |  |  | 2 | 8 | 0 | 3 | 1 | 0 | 0 | 0 | 0 | 0 | 8 | 0 | 0
38 | 979081121R00 | Příplatek k odvozu za každý další 1 km | t | 36.9656 | 0 | 0 |  |  | 2 | 8 | 1 | 3 | 1 | 0 | 0 | 0 | 0 | 0 | 8 | 1 | 0
39 | 979082111R00 | Vnitrostaveništní doprava suti do 10 m | t | 1.9456 | 0 | 0 |  |  | 2 | 8 | 1 | 3 | 1 | 0 | 0 | 0 | 0 | 0 | 8 | 1 | 0
40 | 979083117R00 | Vodorovné přemístění suti na skládku do 6000 m | t | 1.9456 | 0 | 0 |  |  | 2 | 8 | 0 | 3 | 1 | 0 | 0 | 0 | 0 | 0 | 8 | 0 | 0
41 | 979083191R00 | Příplatek za dalších započatých 1000 m nad 6000 m | t | 46.6934 | 0 | 0 |  |  | 2 | 8 | 0 | 3 | 1 | 0 | 0 | 0 | 0 | 0 | 8 | 0 | 0
42 | 979093111R00 | Uložení suti na skládku bez zhutnění | t | 1.9456 | 0 | 0 |  |  | 2 | 8 | 0 | 3 | 1 | 0 | 0 | 0 | 0 | 0 | 8 | 0 | 0
43 | 979999999R00 | Poplatek za skládku 10 % příměsí | t | 1.9456 | 0 | 0 |  |  | 2 | 8 | 0 | 3 | 1 | 0 | 0 | 0 | 0 | 0 | 8 | 0 | 0
| Celkem za | D96 Přesuny suti a vybouraných hmot |  |  |  | 0 |  |  | 4 |  |  |  |  | 0 | 0 | 0 | 0 | 0