## Krycí list
SLEPÝ ROZPOČET
Rozpočet |  | A-D141 | zdravotechnika | JKSO
Objekt |  | Název objektu |  | SKP
SO01-D141 |  | SO01-ZDRAVOTECHNIKA |  | Měrná jednotka
Stavba |  | Název stavby |  | Počet jednotek
20400011 |  | Rekonstrukce a přístavba Rychty Krásensko |  | Náklady na m.j. | 0
Projektant |  |  |  | Typ rozpočtu
Zpracovatel projektu |  | 0
Objednatel
Dodavatel |  |  |  | Zakázkové číslo | 20400011
Rozpočtoval |  |  |  | Počet listů
ROZPOČTOVÉ NÁKLADY
Základní rozpočtové náklady |  |  | Ostatní rozpočtové náklady
| HSV celkem | 0
Z | PSV celkem | 0
R | M práce celkem | 0
N | M dodávky celkem | 0
ZRN celkem |  | 0
HZS |  | 0
ZRN+HZS |  | 0
ZRN+ost.náklady+HZS |  | 0
Vypracoval |  |  | Za zhotovitele | Za objednatele
Jméno : |  |  | Jméno : | Jméno :
Datum : |  |  | Datum : | Datum :
Podpis : |  |  | Podpis: | Podpis:
Základ pro DPH |  | 21 | % | 0
DPH |  | 21 | % | 0
Základ pro DPH |  | 0 | % | 0
DPH |  | 0 | % | 0
CENA ZA OBJEKT CELKEM |  |  |  | 0
Poznámka :

## Rekapitulace
Stavba : |  | 20400011 Rekonstrukce a přístavba Rychty Krásensko |  |  | Rozpočet : | A-D141
Objekt : |  | SO01-D141 SO01-ZDRAVOTECHNIKA |  |  | zdravotechnika
REKAPITULACE STAVEBNÍCH DÍLŮ
| Stavební díl |  | HSV | PSV | Dodávka | Montáž | HZS
1 | Zemní práce |  | 0 | 0 | 0 | 0 | 0
45 | Podkladní a vedlejší konstrukce |  | 0 | 0 | 0 | 0 | 0
9 | Ostatní konstrukce, bourání |  | 0 | 0 | 0 | 0 | 0
99 | Staveništní přesun hmot |  | 0 | 0 | 0 | 0 | 0
721 | Vnitřní kanalizace |  | 0 | 0 | 0 | 0 | 0
722 | Vnitřní vodovod |  | 0 | 0 | 0 | 0 | 0
723 | Vnitřní plynovod |  | 0 | 0 | 0 | 0 | 0
724 | Strojní vybavení |  | 0 | 0 | 0 | 0 | 0
725 | Zařizovací předměty |  | 0 | 0 | 0 | 0 | 0
D96 | Přesuny suti a vybouraných hmot |  | 0 | 0 | 0 | 0 | 0
| CELKEM OBJEKT |  | 0 | 0 | 0 | 0 | 0

## Položky
Slepý rozpočet
Stavba : |  | 20400011 Rekonstrukce a přístavba Rychty Krásensko |  | Rozpočet: | A-D141
Objekt : |  | SO01-D141 SO01-ZDRAVOTECHNIKA |  | zdravotechnika
P.č. | Číslo položky | Název položky | MJ | množství | cena / MJ | celkem (Kč)
Díl: | 1 | Zemní práce | [6 empty] | 1
1 | 139711101R00 | Vykopávka v uzavřených prostorách v hor.1-4 | m3 | 22.41 | 0 | 0 |  |  | 2 | 1 | 1 | 1 | 1 | 0 | 0 | 0 | 0 | 0 | 1 | 1 | 0
|  | GRAY:1,40*0,60*0,50 |  | 0.42 |  |  |  | GRAY:1,40*0,60*0,50
|  | 8,00*0,60*0,50 |  | 2.4 |  |  |  | 8,00*0,60*0,50
|  | 1,00*0,60*0,40 |  | 0.24 |  |  |  | 1,00*0,60*0,40
|  | 1,00*0,60*0,40 |  | 0.24 |  |  |  | 1,00*0,60*0,40
|  | 4,00*0,60*0,60 |  | 1.44 |  |  |  | 4,00*0,60*0,60
|  | 4,50*0,60*0,60 |  | 1.62 |  |  |  | 4,50*0,60*0,60
|  | 2,00*0,60*0,50 |  | 0.6 |  |  |  | 2,00*0,60*0,50
|  | 3,50*0,60*0,60 |  | 1.26 |  |  |  | 3,50*0,60*0,60
|  | SPL:5,00*0,60*0,60 |  | 1.8 |  |  |  | SPL:5,00*0,60*0,60
|  | 6,00*0,60*0,50 |  | 1.8 |  |  |  | 6,00*0,60*0,50
|  | 3,00*0,60*0,50 |  | 0.9 |  |  |  | 3,00*0,60*0,50
|  | 4,00*0,60*0,60 |  | 1.44 |  |  |  | 4,00*0,60*0,60
|  | 3,50*0,60*0,60 |  | 1.26 |  |  |  | 3,50*0,60*0,60
|  | 3,00*0,60*0,60 |  | 1.08 |  |  |  | 3,00*0,60*0,60
|  | 6,00*0,60*0,60 |  | 2.16 |  |  |  | 6,00*0,60*0,60
|  | 2,50*0,60*0,50 |  | 0.75 |  |  |  | 2,50*0,60*0,50
|  | 2,00*0,60*0,50 |  | 0.6 |  |  |  | 2,00*0,60*0,50
|  | 2,50*0,60*0,60 |  | 0.9 |  |  |  | 2,50*0,60*0,60
|  | 2*0,50*0,60*0,50 |  | 0.3 |  |  |  | 2*0,50*0,60*0,50
|  | 3,0*0,60*0,50 |  | 0.9 |  |  |  | 3,0*0,60*0,50
|  | 1,00*0,60*0,50 |  | 0.3 |  |  |  | 1,00*0,60*0,50
2 | 161101101R00 | Svislé přemístění výkopku z hor.1-4 do 2,5 m | m3 | 22.41 | 0 | 0 |  |  | 2 | 1 | 1 | 1 | 1 | 0 | 0 | 0 | 0 | 0 | 1 | 1 | 0
|  | Tabulka pro určení podílu svislého přemístění výkopku. Číselná hodnota uvedená v tabulce udává procento z celkového objemu výkopávky, pro něž se oceňuje svislé přemístění výkopku Platí pro hloubky výkopu 1 - 2,5 m. |  |  |  |  | Tabulka pro určení podílu svislého přemístění výkopku. Číselná hodnota uvedená v tabulce udává procento z celkového objemu výkopávky, pro něž se oceňuje svislé přemístění výkopku Platí pro hloubky výkopu 1 - 2,5 m. |  | 3
3
|  | a) hloubení jam |  |  |  |  | a) hloubení jam |  | 3
|  | objemu do 100 m3 100 % |  |  |  |  | objemu do 100 m3 100 % |  | 3
|  | objemu do 1000 m3 8 % |  |  |  |  | objemu do 1000 m3 8 % |  | 3
|  | objemu do 10000 m3 3 % |  |  |  |  | objemu do 10000 m3 3 % |  | 3
|  | objemu nad 10000 m3 2 % |  |  |  |  | objemu nad 10000 m3 2 % |  | 3
3
|  | b) hloubení rýh š. do 60 cm |  |  |  |  | b) hloubení rýh š. do 60 cm |  | 3
|  | bez ohledu na objem 100 % |  |  |  |  | bez ohledu na objem 100 % |  | 3
3
|  | c) hloubení rýh š. do 200 cm |  |  |  |  | c) hloubení rýh š. do 200 cm |  | 3
|  | objemu do 100 m3 100 % |  |  |  |  | objemu do 100 m3 100 % |  | 3
|  | objemu nad 100 m3 50 % |  |  |  |  | objemu nad 100 m3 50 % |  | 3
3
|  | d) hloubení zářezů |  |  |  |  | d) hloubení zářezů |  | 3
|  | objemu do 1000 m3 neoceňuje se |  |  |  |  | objemu do 1000 m3 neoceňuje se |  | 3
|  | objemu do 10000 m3 neoceňuje se |  |  |  |  | objemu do 10000 m3 neoceňuje se |  | 3
|  | objemu nad 10000 m3 neoceňuje se |  |  |  |  | objemu nad 10000 m3 neoceňuje se |  | 3
3
3 | 162201101R00 | Vodorovné přemístění výkopku z hor.1-4 do 20 m | m3 | 22.41 | 0 | 0 |  |  | 2 | 1 | 1 | 1 | 1 | 0 | 0 | 0 | 0 | 0 | 1 | 1 | 0
4 | 174101102R00 | Zásyp v uzavřených prostorách se zhutněním | m3 | 10.188 | 0 | 0 |  |  | 2 | 1 | 1 | 1 | 1 | 0 | 0 | 0 | 0 | 0 | 1 | 1 | 0
|  | Položka obsahuje i přemístění materiálu pro zásyp ze vzdálenosti do 15 m od hrany zasypávaného prostoru. |  |  |  |  | Položka obsahuje i přemístění materiálu pro zásyp ze vzdálenosti do 15 m od hrany zasypávaného prostoru. |  | 3
|  | 22,41-8,148-4,074 |  | 10.188 |  |  |  | 22,41-8,148-4,074
5 | 175101101R00 | Obsyp potrubí bez prohození sypaniny | m3 | 8.148 | 0 | 0 |  |  | 2 | 1 | 1 | 1 | 1 | 0 | 0 | 0 | 0 | 0 | 1 | 1 | 0
|  | Je-li pro obsyp použit jiný materiál než vytěžená sypanina, oceňuje se ve specifikaci. Ztratné se doporučuje ve výši 1%. |  |  |  |  | Je-li pro obsyp použit jiný materiál než vytěžená sypanina, oceňuje se ve specifikaci. Ztratné se doporučuje ve výši 1%. |  | 3
|  | GRAY:1,40*0,60*0,20 |  | 0.168 |  |  |  | GRAY:1,40*0,60*0,20
|  | 8,00*0,60*0,20 |  | 0.96 |  |  |  | 8,00*0,60*0,20
|  | 1,00*0,60*0,20 |  | 0.12 |  |  |  | 1,00*0,60*0,20
|  | 1,00*0,60*0,20 |  | 0.12 |  |  |  | 1,00*0,60*0,20
|  | 4,00*0,60*0,20 |  | 0.48 |  |  |  | 4,00*0,60*0,20
|  | 4,50*0,60*0,20 |  | 0.54 |  |  |  | 4,50*0,60*0,20
|  | 2,00*0,60*0,20 |  | 0.24 |  |  |  | 2,00*0,60*0,20
|  | 3,50*0,60*0,20 |  | 0.42 |  |  |  | 3,50*0,60*0,20
|  | SPL:5,00*0,60*0,20 |  | 0.6 |  |  |  | SPL:5,00*0,60*0,20
|  | 6,00*0,60*0,20 |  | 0.72 |  |  |  | 6,00*0,60*0,20
|  | 3,00*0,60*0,20 |  | 0.36 |  |  |  | 3,00*0,60*0,20
|  | 4,00*0,60*0,20 |  | 0.48 |  |  |  | 4,00*0,60*0,20
|  | 3,50*0,60*0,20 |  | 0.42 |  |  |  | 3,50*0,60*0,20
|  | 3,00*0,60*0,20 |  | 0.36 |  |  |  | 3,00*0,60*0,20
|  | 6,00*0,60*0,20 |  | 0.72 |  |  |  | 6,00*0,60*0,20
|  | 2,50*0,60*0,20 |  | 0.3 |  |  |  | 2,50*0,60*0,20
|  | 2,00*0,60*0,20 |  | 0.24 |  |  |  | 2,00*0,60*0,20
|  | 2,50*0,60*0,20 |  | 0.3 |  |  |  | 2,50*0,60*0,20
|  | 2*0,50*0,60*0,20 |  | 0.12 |  |  |  | 2*0,50*0,60*0,20
|  | 3,0*0,60*0,20 |  | 0.36 |  |  |  | 3,0*0,60*0,20
|  | 1,00*0,60*0,20 |  | 0.12 |  |  |  | 1,00*0,60*0,20
6 | 175101109R00 | Příplatek za prohození sypaniny pro obsyp potrubí | m3 | 8.148 | 0 | 0 |  |  | 2 | 1 | 1 | 1 | 1 | 0 | 0 | 0 | 0 | 0 | 1 | 1 | 0
| Celkem za | 1 Zemní práce |  |  |  | 0 |  |  | 4 |  |  |  |  | 0 | 0 | 0 | 0 | 0
Díl: | 45 | Podkladní a vedlejší konstrukce | [6 empty] | 1
7 | 451573111R00 | Lože pod potrubí ze štěrkopísku do 63 mm | m3 | 4.074 | 0 | 0 |  |  | 2 | 1 | 1 | 1 | 1 | 0 | 0 | 0 | 0 | 0 | 1 | 1 | 1.891
|  | Položka je určena pro práce v otevřeném výkopu, pro práce ve štole se k položce používá příplatek 45154-1192. |  |  |  |  | Položka je určena pro práce v otevřeném výkopu, pro práce ve štole se k položce používá příplatek 45154-1192. |  | 3
|  | GRAY:1,40*0,60*0,10 |  | 0.084 |  |  |  | GRAY:1,40*0,60*0,10
|  | 8,00*0,60*0,10 |  | 0.48 |  |  |  | 8,00*0,60*0,10
|  | 1,00*0,60*0,10 |  | 0.06 |  |  |  | 1,00*0,60*0,10
|  | 1,00*0,60*0,10 |  | 0.06 |  |  |  | 1,00*0,60*0,10
|  | 4,00*0,60*0,10 |  | 0.24 |  |  |  | 4,00*0,60*0,10
|  | 4,50*0,60*0,10 |  | 0.27 |  |  |  | 4,50*0,60*0,10
|  | 2,00*0,60*0,10 |  | 0.12 |  |  |  | 2,00*0,60*0,10
|  | 3,50*0,60*0,10 |  | 0.21 |  |  |  | 3,50*0,60*0,10
|  | SPL:5,00*0,60*0,10 |  | 0.3 |  |  |  | SPL:5,00*0,60*0,10
|  | 6,00*0,60*0,10 |  | 0.36 |  |  |  | 6,00*0,60*0,10
|  | 3,00*0,60*0,10 |  | 0.18 |  |  |  | 3,00*0,60*0,10
|  | 4,00*0,60*0,10 |  | 0.24 |  |  |  | 4,00*0,60*0,10
|  | 3,50*0,60*0,10 |  | 0.21 |  |  |  | 3,50*0,60*0,10
|  | 3,00*0,60*0,10 |  | 0.18 |  |  |  | 3,00*0,60*0,10
|  | 6,00*0,60*0,10 |  | 0.36 |  |  |  | 6,00*0,60*0,10
|  | 2,50*0,60*0,10 |  | 0.15 |  |  |  | 2,50*0,60*0,10
|  | 2,00*0,60*0,10 |  | 0.12 |  |  |  | 2,00*0,60*0,10
|  | 2,50*0,60*0,10 |  | 0.15 |  |  |  | 2,50*0,60*0,10
|  | 2*0,50*0,60*0,10 |  | 0.06 |  |  |  | 2*0,50*0,60*0,10
|  | 3,0*0,60*0,10 |  | 0.18 |  |  |  | 3,0*0,60*0,10
|  | 1,00*0,60*0,10 |  | 0.06 |  |  |  | 1,00*0,60*0,10
| Celkem za | 45 Podkladní a vedlejší konstrukce |  |  |  | 0 |  |  | 4 |  |  |  |  | 0 | 0 | 0 | 0 | 0
Díl: | 9 | Ostatní konstrukce, bourání | [6 empty] | 1
8 | 612403388R00 | Hrubá výplň rýh ve stěnách do 15x15cm maltou z SMS | m | 20 | 0 | 0 |  |  | 2 | 1 | 1 | 1 | 1 | 0 | 0 | 0 | 0 | 0 | 1 | 1 | 0.03713
9 | 612403500U00 | Vyplň rýh stěn hl 7cm š 15cm | m | 20 | 0 | 0 |  |  | 2 | 1 | 1 | 1 | 1 | 0 | 0 | 0 | 0 | 0 | 1 | 1 | 0.02
10 | 974031144R00 | Vysekání rýh ve zdi cihelné 7 x 15 cm | m | 20 | 0 | 0 |  |  | 2 | 1 | 1 | 1 | 1 | 0 | 0 | 0 | 0 | 0 | 1 | 1 | 0.001
11 | 974031164R00 | Vysekání rýh ve zdi cihelné 15 x 15 cm | m | 20 | 0 | 0 |  |  | 2 | 1 | 1 | 1 | 1 | 0 | 0 | 0 | 0 | 0 | 1 | 1 | 0
| Celkem za | 9 Ostatní konstrukce, bourání |  |  |  | 0 |  |  | 4 |  |  |  |  | 0 | 0 | 0 | 0 | 0
Díl: | 99 | Staveništní přesun hmot | [6 empty] | 1
12 | 998276101R00 | Přesun hmot, trubní vedení plastová, otevř. výkop | t | 8.8665 | 0 | 0 |  |  | 2 | 7 | 1 | 2 | 1 | 0 | 0 | 0 | 0 | 0 | 7 | 1 | 0
| Celkem za | 99 Staveništní přesun hmot |  |  |  | 0 |  |  | 4 |  |  |  |  | 0 | 0 | 0 | 0 | 0
Díl: | 721 | Vnitřní kanalizace | [6 empty] | 1
13 | 721176101R00 | Potrubí HT připojovací D 32 x 1,8 mm kondenzát z VZT | m | 12 | 0 | 0 |  |  | 2 | 1 | 7 | 7 | 2 | 0 | 0 | 0 | 0 | 0 | 1 | 7 | 0.00034
14 | 721176102R00 | Potrubí HT připojovací D 40 x 1,8 mm | m | 6 | 0 | 0 |  |  | 2 | 1 | 7 | 7 | 2 | 0 | 0 | 0 | 0 | 0 | 1 | 7 | 0.00038
15 | 721176103R00 | Potrubí HT připojovací D 50 x 1,8 mm | m | 20 | 0 | 0 |  |  | 2 | 1 | 7 | 7 | 2 | 0 | 0 | 0 | 0 | 0 | 1 | 7 | 0.00047
16 | 721176114R00 | Potrubí HT odpadní svislé D 75 x 1,9 mm | m | 18 | 0 | 0 |  |  | 2 | 1 | 7 | 7 | 2 | 0 | 0 | 0 | 0 | 0 | 1 | 7 | 0.00078
17 | 721176115R00 | Potrubí HT odpadní svislé D 110 x 2,7 mm | m | 34 | 0 | 0 |  |  | 2 | 1 | 7 | 7 | 2 | 0 | 0 | 0 | 0 | 0 | 1 | 7 | 0.00131
18 | 721176222R00 | Potrubí KG svodné (ležaté) v zemi D 110 x 3,2 mm | m | 48 | 0 | 0 |  |  | 2 | 1 | 7 | 7 | 2 | 0 | 0 | 0 | 0 | 0 | 1 | 7 | 0.00209
|  | 32+16 |  | 48 |  |  |  | 32+16
19 | 721176223R00 | Potrubí KG svodné (ležaté) v zemi D 125 x 3,2 mm | m | 36 | 0 | 0 |  |  | 2 | 1 | 7 | 7 | 2 | 0 | 0 | 0 | 0 | 0 | 1 | 7 | 0.0025
20 | 721178103R00 | Potrubí tiché ST odpadní připojovací, D 50 x 2,0 | m | 36 | 0 | 0 |  |  | 2 | 1 | 7 | 7 | 2 | 0 | 0 | 0 | 0 | 0 | 1 | 7 | 0.00042
|  | 26+10 |  | 36 |  |  |  | 26+10
21 | 721178104R00 | Potrubí tiché ST odpadní připojovací, D 75 x 2,6 | m | 44 | 0 | 0 |  |  | 2 | 1 | 7 | 7 | 2 | 0 | 0 | 0 | 0 | 0 | 1 | 7 | 0.00086
22 | 721178116R00 | Potrubí tiché ST odpadní D110x3,6 | m | 60 | 0 | 0 |  |  | 2 | 1 | 7 | 7 | 2 | 0 | 0 | 0 | 0 | 0 | 1 | 7 | 0.00199
23 | 721194103R00 | Vyvedení odpadních výpustek D 32 x 1,8 | kus | 2 | 0 | 0 |  |  | 2 | 1 | 0 | 0 | 2 | 0 | 0 | 0 | 0 | 0 | 1 | 0 | 0
24 | 721194104R00 | Vyvedení odpadních výpustek D 40 x 1,8 | kus | 20 | 0 | 0 |  |  | 2 | 1 | 7 | 7 | 2 | 0 | 0 | 0 | 0 | 0 | 1 | 7 | 0
|  | U:18 |  | 18 |  |  |  | U:18
|  | Ui:2 |  | 2 |  |  |  | Ui:2
25 | 721194105R00 | Vyvedení odpadních výpustek D 50 x 1,8 | kus | 14 | 0 | 0 |  |  | 2 | 1 | 7 | 7 | 2 | 0 | 0 | 0 | 0 | 0 | 1 | 7 | 0
|  | D:1 |  | 1 |  |  |  | D:1
|  | D1:1 |  | 1 |  |  |  | D1:1
|  | S:8 |  | 8 |  |  |  | S:8
|  | Si:1 |  | 1 |  |  |  | Si:1
|  | P:2 |  | 2 |  |  |  | P:2
|  | VP:1 |  | 1 |  |  |  | VP:1
26 | 721194109R00 | Vyvedení odpadní výpustky D 110 x 2,3 | kus | 14 | 0 | 0 |  |  | 2 | 1 | 7 | 7 | 2 | 0 | 0 | 0 | 0 | 0 | 1 | 7 | 0
|  | K:10 |  | 10 |  |  |  | K:10
|  | Ki:2 |  | 2 |  |  |  | Ki:2
|  | VF:2 |  | 2 |  |  |  | VF:2
27 | 721223423RT1 | Vpusť podlahová se zápachovou uzávěrkou svislý mřížka nerez 115 x 115 DN 50/75/110 | kus | 1 | 0 | 0 |  |  | 2 | 1 | 7 | 7 | 2 | 0 | 0 | 0 | 0 | 0 | 1 | 7 | 0.00072
28 | 721273150RT1 | Hlavice ventilační přivětrávací přivzdušňovací ventil DN 50/70/100 | kus | 3 | 0 | 0 |  |  | 2 | 1 | 7 | 7 | 2 | 0 | 0 | 0 | 0 | 0 | 1 | 7 | 0.00049
29 | 721290112R00 | Zkouška těsnosti kanalizace vodou DN 200 | m | 314 | 0 | 0 |  |  | 2 | 1 | 0 | 0 | 2 | 0 | 0 | 0 | 0 | 0 | 1 | 0 | 0
|  | 32+16+36+14+6+2+34+60+10+6+10+18+44+26 |  | 314 |  |  |  | 32+16+36+14+6+2+34+60+10+6+10+18+44+26
30 | 551623450 | sifon pro odvod kondenzátu | kus | 2 | 0 | 0 |  |  | 2 | 3 | 7 | 551623450 | 2 | 0 | 0 | 0 | 0 | 0 | 3 | 7 | 0.00031
31 | 102 | Izolační manžety na potrubí DN100 systémové do zdi | kus | 5 | 0 | 0 |  |  | 2 | 12 | 1 | 19 | 2 | 0 | 0 | 0 | 0 | 0 | 12 | 1 | 0
32 | 103 | Izolační manžety na potrubí DN125 systémové do zdi | kus | 6 | 0 | 0 |  |  | 2 | 12 | 1 | 20 | 2 | 0 | 0 | 0 | 0 | 0 | 12 | 1 | 0
33 | 105 | Dvorní vpust venkovní - ve zpevněné ploše | kus | 2 | 0 | 0 |  |  | 2 | 12 | 1 | 22 | 2 | 0 | 0 | 0 | 0 | 0 | 12 | 1 | 0
34 | 998721202R00 | Přesun hmot pro vnitřní kanalizaci, výšky do 12 m | % | 1.75 | 0 | 0 |  |  | 2 | 7 | 1002 | 5 | 2 | 0 | 0 | 0 | 0 | 0 | 7 | 1002 | 0
| Celkem za | 721 Vnitřní kanalizace |  |  |  | 0 |  |  | 4 |  |  |  |  | 0 | 0 | 0 | 0 | 0
Díl: | 722 | Vnitřní vodovod | [6 empty] | 1
35 | 722174311R00 | Potrubí z PP-R 80 PN 20, D 20 mm | m | 270 | 0 | 0 |  |  | 2 | 1 | 7 | 7 | 2 | 0 | 0 | 0 | 0 | 0 | 1 | 7 | 0.00403
36 | 722174312R00 | Potrubí z PP-R 80 PN 20, D 25 mm | m | 130 | 0 | 0 |  |  | 2 | 1 | 7 | 7 | 2 | 0 | 0 | 0 | 0 | 0 | 1 | 7 | 0.00524
37 | 722174313R00 | Potrubí z PP-R 80 PN 20, D 32 mm | m | 170 | 0 | 0 |  |  | 2 | 1 | 7 | 7 | 2 | 0 | 0 | 0 | 0 | 0 | 1 | 7 | 0.00544
38 | 722174314R00 | Potrubí z PP-R 80 PN 20, D 40 mm | m | 62 | 0 | 0 |  |  | 2 | 1 | 7 | 7 | 2 | 0 | 0 | 0 | 0 | 0 | 1 | 7 | 0.00575
39 | 722182021R00 | Montáž izolačních skruží na potrubí přímé DN 25 | m | 400 | 0 | 0 |  |  | 2 | 1 | 7 | 7 | 2 | 0 | 0 | 0 | 0 | 0 | 1 | 7 | 0
|  | 270+130 |  | 400 |  |  |  | 270+130
40 | 722182024R00 | Montáž izolačních skruží na potrubí přímé DN 40 | m | 232 | 0 | 0 |  |  | 2 | 1 | 7 | 7 | 2 | 0 | 0 | 0 | 0 | 0 | 1 | 7 | 0
|  | 170+62 |  | 232 |  |  |  | 170+62
41 | 722190222R00 | Přípojky vodovodní pro pevné připojení DN 20 | soubor | 4 | 0 | 0 |  |  | 2 | 1 | 7 | 7 | 2 | 0 | 0 | 0 | 0 | 0 | 1 | 7 | 0.00704
42 | 722190223R00 | Přípojky vodovodní pro pevné připojení DN 25 | soubor | 2 | 0 | 0 |  |  | 2 | 1 | 7 | 7 | 2 | 0 | 0 | 0 | 0 | 0 | 1 | 7 | 0.00992
43 | 722190224R00 | Přípojky vodovodní pro pevné připojení DN 32 | soubor | 2 | 0 | 0 |  |  | 2 | 1 | 7 | 7 | 2 | 0 | 0 | 0 | 0 | 0 | 1 | 7 | 0.01371
44 | 722190403R00 | Vyvedení a upevnění výpustek DN 25 | kus | 3 | 0 | 0 |  |  | 2 | 1 | 7 | 7 | 2 | 0 | 0 | 0 | 0 | 0 | 1 | 7 | 0
45 | 722220111R00 | Nástěnka K 247, pro výtokový ventil G 1/2 | kus | 2 | 0 | 0 |  |  | 2 | 1 | 7 | 7 | 2 | 0 | 0 | 0 | 0 | 0 | 1 | 7 | 0.00063
46 | 722220121R00 | Nástěnka K 247, pro baterii G 1/2 | pár | 30 | 0 | 0 |  |  | 2 | 1 | 7 | 7 | 2 | 0 | 0 | 0 | 0 | 0 | 1 | 7 | 0.00148
|  | U:18+2 |  | 20 |  |  |  | U:18+2
|  | D:1+1 |  | 2 |  |  |  | D:1+1
|  | S:8 |  | 8 |  |  |  | S:8
47 | 722221134U00 | Ventil výtokový G 1/2 1závit | soubor | 2 | 0 | 0 |  |  | 2 | 1 | 7 | 7 | 2 | 0 | 0 | 0 | 0 | 0 | 1 | 7 | 0.00057
48 | 722224111R00 | Kohouty plnicí a vypouštěcí DN 15 | kus | 8 | 0 | 0 |  |  | 2 | 1 | 7 | 7 | 2 | 0 | 0 | 0 | 0 | 0 | 1 | 7 | 0.00039
49 | 722290226R00 | Zkouška tlaku potrubí závitového DN 50 | m | 632 | 0 | 0 |  |  | 2 | 1 | 7 | 7 | 2 | 0 | 0 | 0 | 0 | 0 | 1 | 7 | 0.00018
|  | 270+130+170+62 |  | 632 |  |  |  | 270+130+170+62
50 | 722290237R00 | Proplach a dezinfekce vodovod.potrubí DN 200 | m | 632 | 0 | 0 |  |  | 2 | 1 | 7 | 7 | 2 | 0 | 0 | 0 | 0 | 0 | 1 | 7 | 1e-05
|  | 270+130+170+62 |  | 632 |  |  |  | 270+130+170+62
51 | PC | Krácený rozbor dle vyhlášky 252/2004 Sb. (určený ke kolaudaci) | kpl | 1 | 0 | 0 |  |  | 2 | 12 | 0 | 23 | 2 | 0 | 0 | 0 | 0 | 0 | 12 | 0 | 0
52 | 283771360 | Izolace tepelná trubková návleková DG 22-20 | m | 270 | 0 | 0 |  |  | 2 | 3 | 7 | 283771360 | 2 | 0 | 0 | 0 | 0 | 0 | 3 | 7 | 0
53 | 28377136011 | Izolace tepelná trubková návleková DG 28-25 | m | 130 | 0 | 0 |  |  | 2 | 3 | 7 | 28377136011 | 2 | 0 | 0 | 0 | 0 | 0 | 3 | 7 | 0
54 | 28377136021 | Izolace tepelná trubková návleková DG 35-25 | m | 170 | 0 | 0 |  |  | 2 | 3 | 10 | 28377136021 | 2 | 0 | 0 | 0 | 0 | 0 | 3 | 10 | 0
55 | 2837713605 | Izolace tepelná trubková návleková DG 42-25 | m | 62 | 0 | 0 |  |  | 2 | 3 | 10 | 2837713605 | 2 | 0 | 0 | 0 | 0 | 0 | 3 | 10 | 0
56 | 551100010 | Kohout kulový voda 1/2" | kus | 8 | 0 | 0 |  |  | 2 | 3 | 7 | 551100010 | 2 | 0 | 0 | 0 | 0 | 0 | 3 | 7 | 0.00014
57 | 551100011 | Kohout kulový voda 3/4" | kus | 6 | 0 | 0 |  |  | 2 | 3 | 7 | 551100011 | 2 | 0 | 0 | 0 | 0 | 0 | 3 | 7 | 0.0002
58 | 551100012 | Kohout kulový voda 1" | kus | 4 | 0 | 0 |  |  | 2 | 3 | 7 | 551100012 | 2 | 0 | 0 | 0 | 0 | 0 | 3 | 7 | 0.00032
59 | 551100013 | Kohout kulový voda 5/4" | kus | 2 | 0 | 0 |  |  | 2 | 3 | 7 | 551100013 | 2 | 0 | 0 | 0 | 0 | 0 | 3 | 7 | 0.00052
60 | 201 | Izolační manžety na potrubí do DN40 systémové sady | kus | 7 | 0 | 0 |  |  | 2 | 12 | 1 | 24 | 2 | 0 | 0 | 0 | 0 | 0 | 12 | 1 | 0
61 | 203 | Potrubní oddělovač k hydrantu BA DN25 | kus | 1 | 0 | 0 |  |  | 2 | 12 | 1 | 125 | 2 | 0 | 0 | 0 | 0 | 0 | 12 | 1 | 0
62 | 205 | REFLEX FLOWJET 5/4 pitná voda | KUS | 1 | 0 | 0 |  |  | 2 | 12 | 1 | 26 | 2 | 0 | 0 | 0 | 0 | 0 | 12 | 1 | 0
63 | 206 | Manuální přepážkový filtr DN32 | kus | 1 | 0 | 0 |  |  | 2 | 12 | 1 | 126 | 2 | 0 | 0 | 0 | 0 | 0 | 12 | 1 | 0
64 | PC | Hydrant DN19, hadice 30m, hubice 6mm na stěnu s nerez.dvířky prosklený | kus | 3 | 0 | 0 |  |  | 2 | 12 | 1 | 138 | 2 | 0 | 0 | 0 | 0 | 0 | 12 | 1 | 0.02
65 | PC14 | Manometr | kus | 2 | 0 | 0 |  |  | 2 | 12 | 1 | 139 | 2 | 0 | 0 | 0 | 0 | 0 | 12 | 1 | 0
66 | 998722202R00 | Přesun hmot pro vnitřní vodovod, výšky do 12 m | % | 1.2 | 0 | 0 |  |  | 2 | 7 | 1002 | 5 | 2 | 0 | 0 | 0 | 0 | 0 | 7 | 1002 | 0
| Celkem za | 722 Vnitřní vodovod |  |  |  | 0 |  |  | 4 |  |  |  |  | 0 | 0 | 0 | 0 | 0
Díl: | 723 | Vnitřní plynovod | [6 empty] | 1
67 | 723111202U00 | Potrubí ocelzáv černé svař DN 15 | m | 20 | 0 | 0 |  |  | 2 | 1 | 7 | 7 | 2 | 0 | 0 | 0 | 0 | 0 | 1 | 7 | 0.00147
68 | 723150367R00 | Potrubí ocel. černé svařované - chráničky D 57/2,9 | m | 2 | 0 | 0 |  |  | 2 | 1 | 7 | 7 | 2 | 0 | 0 | 0 | 0 | 0 | 1 | 7 | 0.00429
69 | 723190202R00 | Přípojka plynovodu, trubky závitové černé DN 15 | soubor | 1 | 0 | 0 |  |  | 2 | 1 | 7 | 7 | 2 | 0 | 0 | 0 | 0 | 0 | 1 | 7 | 0.00307
70 | 723190907R00 | Odvzdušnění a napuštění plynového potrubí | m | 20 | 0 | 0 |  |  | 2 | 1 | 7 | 7 | 2 | 0 | 0 | 0 | 0 | 0 | 1 | 7 | 0
71 | 723190909R00 | Zkouška tlaková plynového potrubí | kus | 1 | 0 | 0 |  |  | 2 | 1 | 7 | 7 | 2 | 0 | 0 | 0 | 0 | 0 | 1 | 7 | 0
72 | 723239101R00 | Montáž plynovodních armatur, 2 závity, G 1/2 | kus | 1 | 0 | 0 |  |  | 2 | 1 | 7 | 7 | 2 | 0 | 0 | 0 | 0 | 0 | 1 | 7 | 3e-05
73 | 723239102R00 | Montáž plynovodních armatur, 2 závity, G 3/4 | kus | 1 | 0 | 0 |  |  | 2 | 1 | 7 | 7 | 2 | 0 | 0 | 0 | 0 | 0 | 1 | 7 | 3e-05
74 | 301 | propojení potrubí plynu na stáv.rozvod ve dvoře | kus | 1 | 0 | 0 |  |  | 2 | 12 | 0 | 27 | 2 | 0 | 0 | 0 | 0 | 0 | 12 | 0 | 0
75 | 305 | Flexi hadice pro připojení sporáku G1/2 500mm | kus | 1 | 0 | 0 |  |  | 2 | 12 | 1 | 130 | 2 | 0 | 0 | 0 | 0 | 0 | 12 | 1 | 0
76 | 306 | Kulový kohout plyn DN20 | kus | 1 | 0 | 0 |  |  | 2 | 12 | 1 | 28 | 2 | 0 | 0 | 0 | 0 | 0 | 12 | 1 | 0
77 | 307 | Kulový kohout plyn DN15 | kus | 1 | 0 | 0 |  |  | 2 | 12 | 1 | 128 | 2 | 0 | 0 | 0 | 0 | 0 | 12 | 1 | 0
78 | 998723201R00 | Přesun hmot pro vnitřní plynovod, výšky do 6 m | % | 1.15 | 0 | 0 |  |  | 2 | 7 | 1002 | 5 | 2 | 0 | 0 | 0 | 0 | 0 | 7 | 1002 | 0
| Celkem za | 723 Vnitřní plynovod |  |  |  | 0 |  |  | 4 |  |  |  |  | 0 | 0 | 0 | 0 | 0
Díl: | 724 | Strojní vybavení | [6 empty] | 1
79 | 401 | Montáž čerpadel a příslušenství | kus | 3 | 0 | 0 |  |  | 2 | 12 | 0 | 29 | 2 | 0 | 0 | 0 | 0 | 0 | 12 | 0 | 3e-05
80 | 402 | POSILOVACÍ STANICE TLAKU NA PITNOU VODU 32-405 | kus | 1 | 0 | 0 |  |  | 2 | 12 | 1 | 144 | 2 | 0 | 0 | 0 | 0 | 0 | 12 | 1 | 0
|  | AUTOMATICKÁ TLAKOVÁ STANICE se dvěma vertikálními článkovými čerpadly s kulovým kohoutem,zpětným ventilem u nasávání a kulovým kohoutem na výtlaku, uzpůsobená pro instalaci dvou tlakových nádob . Pro zvýšení tlaku rozvodné sítě. |  |  |  |  | AUTOMATICKÁ TLAKOVÁ STANICE se dvěma vertikálními článkovými čerpadly s kulovým kohoutem,zpětným ventilem u nasávání a kulovým kohoutem na výtlaku, uzpůsobená pro instalaci dvou tlakových nádob . Pro zvýšení tlaku rozvodné sítě. |  | 3
|  | Sací a výtlačné potrubí je z nerez oceli. |  |  |  |  | Sací a výtlačné potrubí je z nerez oceli. |  | 3
|  | Motory: |  |  |  |  | Motory: |  | 3
|  | 2 - pólové asynchronní motory,50Hz,n=2900 1/min,vhodné pro použití s frekvenčním měničem. |  |  |  |  | 2 - pólové asynchronní motory,50Hz,n=2900 1/min,vhodné pro použití s frekvenčním měničem. |  | 3
|  | - třífázový 230/400 V +/-10% do 3kW |  |  |  |  | - třífázový 230/400 V +/-10% do 3kW |  | 3
|  | 400/690 V +/-10% 1,1+1,1kW |  |  |  |  | 400/690 V +/-10% 1,1+1,1kW |  | 3
|  | - jednofázový 230 V +/- 10% |  |  |  |  | - jednofázový 230 V +/- 10% |  | 3
|  | Třída izolace F |  |  |  |  | Třída izolace F |  | 3
|  | frekvenční měnič |  |  |  |  | frekvenční měnič |  | 3
|  | Stupeň krytí IP 55 |  |  |  |  | Stupeň krytí IP 55 |  | 3
|  | Konstruováno v souladu s IEC 60034 |  |  |  |  | Konstruováno v souladu s IEC 60034 |  | 3
81 | 403 | TLAKOVÁ NÁDOBA 100L pro pitnou vodu 10bar | kus | 1 | 0 | 0 |  |  | 2 | 12 | 1 | 145 | 2 | 0 | 0 | 0 | 0 | 0 | 12 | 1 | 0
82 | 404 | POSILOVACÍ STANICE TLAKU NA POŽÁRNÍ VODU Ebara JEXM 150 | kus | 1 | 0 | 0 |  |  | 2 | 12 | 1 | 146 | 2 | 0 | 0 | 0 | 0 | 0 | 12 | 1 | 0
|  | samonasávací čerpadlo, tlaková nádoba 80l, pěticestný ventil, nastavitelný tlakový spínač, manometr a připojovací kabel. Tlak vody je tak udržován |  |  |  |  | samonasávací čerpadlo, tlaková nádoba 80l, pěticestný ventil, nastavitelný tlakový spínač, manometr a připojovací kabel. Tlak vody je tak udržován |  | 3
|  | v rozsahu mezi zapínacím a vypínacím tlakem. Hodnoty |  |  |  |  | v rozsahu mezi zapínacím a vypínacím tlakem. Hodnoty |  | 3
|  | těchto tlaků lze plynule nastavit na tlakovém |  |  |  |  | těchto tlaků lze plynule nastavit na tlakovém |  | 3
|  | spínači v rozsahu 0,1 až 0,5 Mpa |  |  |  |  | spínači v rozsahu 0,1 až 0,5 Mpa |  | 3
|  | třífázový 3,3A - 1,1kW |  |  |  |  | třífázový 3,3A - 1,1kW |  | 3
|  | Q = 4,5m3/h , h= 29,5 |  |  |  |  | Q = 4,5m3/h , h= 29,5 |  | 3
83 | 998724202R00 | Přesun hmot pro strojní vybavení, výšky do 12 m | % | 0.72 | 0 | 0 |  |  | 2 | 7 | 1002 | 5 | 2 | 0 | 0 | 0 | 0 | 0 | 7 | 1002 | 0
| Celkem za | 724 Strojní vybavení |  |  |  | 0 |  |  | 4 |  |  |  |  | 0 | 0 | 0 | 0 | 0
Díl: | 725 | Zařizovací předměty | [6 empty] | 1
84 | 725110811R00 | Demontáž klozetů splachovacích | soubor | 11 | 0 | 0 |  |  | 2 | 1 | 7 | 7 | 2 | 0 | 0 | 0 | 0 | 0 | 1 | 7 | 0
|  | 2np:4 |  | 4 |  |  |  | 2np:4
|  | 1np:7 |  | 7 |  |  |  | 1np:7
85 | 725119306R00 | Montáž klozetu závěsného | soubor | 12 | 0 | 0 |  |  | 2 | 1 | 7 | 7 | 2 | 0 | 0 | 0 | 0 | 0 | 1 | 7 | 0.00089
|  | K:10 |  | 10 |  |  |  | K:10
|  | Ki:2 |  | 2 |  |  |  | Ki:2
86 | 725119401R00 | Montáž předstěnových systémů pro zazdění | soubor | 12 | 0 | 0 |  |  | 2 | 1 | 7 | 7 | 2 | 0 | 0 | 0 | 0 | 0 | 1 | 7 | 0
87 | 725122002U00 | Mtž pisoáru automat splach | kus | 2 | 0 | 0 |  |  | 2 | 1 | 7 | 7 | 2 | 0 | 0 | 0 | 0 | 0 | 1 | 7 | 0.00099
88 | 725122813R00 | Demontáž pisoárů s nádrží + 1 záchodkem | soubor | 2 | 0 | 0 |  |  | 2 | 1 | 7 | 7 | 2 | 0 | 0 | 0 | 0 | 0 | 1 | 7 | 0
89 | 725210821R00 | Demontáž umyvadel bez výtokových armatur | soubor | 21 | 0 | 0 |  |  | 2 | 1 | 7 | 7 | 2 | 0 | 0 | 0 | 0 | 0 | 1 | 7 | 0
|  | 1np:10 |  | 10 |  |  |  | 1np:10
|  | 2np:11 |  | 11 |  |  |  | 2np:11
90 | 725219401R00 | Montáž umyvadel na šrouby do zdiva | soubor | 21 | 0 | 0 |  |  | 2 | 1 | 7 | 7 | 2 | 0 | 0 | 0 | 0 | 0 | 1 | 7 | 0.0014
91 | 725220831R00 | Demontáž van litinových rohových | soubor | 1 | 0 | 0 |  |  | 2 | 1 | 7 | 7 | 2 | 0 | 0 | 0 | 0 | 0 | 1 | 7 | 0
92 | 725240811R00 | Demontáž sprchových kabin bez výtokových armatur | soubor | 5 | 0 | 0 |  |  | 2 | 1 | 7 | 7 | 2 | 0 | 0 | 0 | 0 | 0 | 1 | 7 | 0
93 | 725310821R00 | Demontáž dřezů jednodílných na konzolách | soubor | 2 | 0 | 0 |  |  | 2 | 1 | 7 | 7 | 2 | 0 | 0 | 0 | 0 | 0 | 1 | 7 | 0
94 | 725314290R00 | Příslušenství k dřezu v kuchyňské sestavě | soubor | 2 | 0 | 0 |  |  | 2 | 1 | 7 | 7 | 2 | 0 | 0 | 0 | 0 | 0 | 1 | 7 | 0.00025
95 | 725320822R00 | Demontáž dřezů dvojitých v kuchyň.sestavách | soubor | 5 | 0 | 0 |  |  | 2 | 1 | 7 | 7 | 2 | 0 | 0 | 0 | 0 | 0 | 1 | 7 | 0
96 | 725330820R00 | Demontáž výlevky diturvitové | soubor | 1 | 0 | 0 |  |  | 2 | 1 | 7 | 7 | 2 | 0 | 0 | 0 | 0 | 0 | 1 | 7 | 0
97 | 725339101R00 | Montáž výlevky diturvitové, bez nádrže a armatur | kus | 2 | 0 | 0 |  |  | 2 | 1 | 7 | 7 | 2 | 0 | 0 | 0 | 0 | 0 | 1 | 7 | 0.00227
98 | 725530823R00 | Demontáž, zásobník elektrický tlakový do 200 l | soubor | 1 | 0 | 0 |  |  | 2 | 1 | 7 | 7 | 2 | 0 | 0 | 0 | 0 | 0 | 1 | 7 | 0
99 | 725530922R00 | Zpětná montáž zásobníků tlakových 125 l | kus | 1 | 0 | 0 |  |  | 2 | 1 | 7 | 7 | 2 | 0 | 0 | 0 | 0 | 0 | 1 | 7 | 0.00012
100 | 725610810R00 | Demontáž plynového sporáku | soubor | 3 | 0 | 0 |  |  | 2 | 1 | 7 | 7 | 2 | 0 | 0 | 0 | 0 | 0 | 1 | 7 | 0
101 | 725810401R00 | Ventil rohový bez přípoj. trubičky T 66 G 1/2 | soubor | 21 | 0 | 0 |  |  | 2 | 1 | 7 | 7 | 2 | 0 | 0 | 0 | 0 | 0 | 1 | 7 | 0.00024
|  | U:18 |  | 18 |  |  |  | U:18
|  | Ui:2 |  | 2 |  |  |  | Ui:2
|  | D:1 |  | 1 |  |  |  | D:1
102 | 725810811R00 | Demontáž ventilu výtokového nástěnného | kus | 4 | 0 | 0 |  |  | 2 | 1 | 7 | 7 | 2 | 0 | 0 | 0 | 0 | 0 | 1 | 7 | 0
103 | 725819402R00 | Montáž ventilu rohového bez trubičky G 1/2 | soubor | 21 | 0 | 0 |  |  | 2 | 1 | 7 | 7 | 2 | 0 | 0 | 0 | 0 | 0 | 1 | 7 | 8e-05
|  | U:18 |  | 18 |  |  |  | U:18
|  | Ui:2 |  | 2 |  |  |  | Ui:2
|  | D:1 |  | 1 |  |  |  | D:1
104 | 725820801R00 | Demontáž baterie nástěnné do G 3/4 | soubor | 35 | 0 | 0 |  |  | 2 | 1 | 7 | 7 | 2 | 0 | 0 | 0 | 0 | 0 | 1 | 7 | 0
|  | U:21 |  | 21 |  |  |  | U:21
|  | D:7 |  | 7 |  |  |  | D:7
|  | S:5 |  | 5 |  |  |  | S:5
|  | VA:1 |  | 1 |  |  |  | VA:1
|  | VF:1 |  | 1 |  |  |  | VF:1
105 | 725829202R00 | Montáž baterie umyv.a dřezové nástěnné | kus | 3 | 0 | 0 |  |  | 2 | 1 | 7 | 7 | 2 | 0 | 0 | 0 | 0 | 0 | 1 | 7 | 0.00024
|  | VF:2 |  | 2 |  |  |  | VF:2
|  | D1:1 |  | 1 |  |  |  | D1:1
106 | 725829301R00 | Montáž baterie umyv.a dřezové stojánkové | kus | 21 | 0 | 0 |  |  | 2 | 1 | 7 | 7 | 2 | 0 | 0 | 0 | 0 | 0 | 1 | 7 | 4e-05
|  | U:18 |  | 18 |  |  |  | U:18
|  | Ui:2 |  | 2 |  |  |  | Ui:2
|  | D:1 |  | 1 |  |  |  | D:1
107 | 725849200R00 | Montáž baterií sprchových, nastavitelná výška | kus | 9 | 0 | 0 |  |  | 2 | 1 | 7 | 7 | 2 | 0 | 0 | 0 | 0 | 0 | 1 | 7 | 0.00013
108 | 725980122R00 | Dvířka z plastu, 200 x 300 mm | kus | 10 | 0 | 0 |  |  | 2 | 1 | 7 | 7 | 2 | 0 | 0 | 0 | 0 | 0 | 1 | 7 | 0.0007
109 | 725989101R00 | Montáž dvířek kovových i z PH | kus | 10 | 0 | 0 |  |  | 2 | 1 | 7 | 7 | 2 | 0 | 0 | 0 | 0 | 0 | 1 | 7 | 0.00098
110 | 501 | demontáž stávajícího vybavení kuchyně | kpl | 1 | 0 | 0 |  |  | 2 | 12 | 0 | 7 | 2 | 0 | 0 | 0 | 0 | 0 | 12 | 0 | 0
111 | 501a | Značení potrubí | kpl | 1 | 0 | 0 |  |  | 2 | 12 | 0 | 15 | 2 | 0 | 0 | 0 | 0 | 0 | 12 | 0 | 0
112 | 64271102 | Výlevka závěsná DITURVIT . plast.mřížka | kus | 2 | 0 | 0 |  |  | 2 | 3 | 7 | 64271102 | 2 | 0 | 0 | 0 | 0 | 0 | 3 | 7 | 0.014
113 | 502 | Umyvadlo š.55 | kus | 18 | 0 | 0 |  |  | 2 | 12 | 1 | 31 | 2 | 0 | 0 | 0 | 0 | 0 | 12 | 1 | 0.001
114 | 502a | Umyvadlo pro invalidy | kus | 2 | 0 | 0 |  |  | 2 | 12 | 1 | 32 | 2 | 0 | 0 | 0 | 0 | 0 | 12 | 1 | 0.001
115 | 503 | Umyvadlová stojánková baterie páková | kus | 20 | 0 | 0 |  |  | 2 | 12 | 1 | 33 | 2 | 0 | 0 | 0 | 0 | 0 | 12 | 1 | 0
116 | 504 | Sifon výškově nastavitelný designový | kus | 18 | 0 | 0 |  |  | 2 | 12 | 1 | 34 | 2 | 0 | 0 | 0 | 0 | 0 | 12 | 1 | 0
117 | 504a | Sifon úsporný nábytkový pro Ui | kus | 2 | 0 | 0 |  |  | 2 | 12 | 1 | 35 | 2 | 0 | 0 | 0 | 0 | 0 | 12 | 1 | 0
118 | 505 | Urinál se senzorem vč,.instalační sady,sifonu a s. | kus | 2 | 0 | 0 |  |  | 2 | 12 | 1 | 36 | 2 | 0 | 0 | 0 | 0 | 0 | 12 | 1 | 0
119 | 506 | NAPÁJECÍ ZDROJ k urinálu | kpl | 1 | 0 | 0 |  |  | 2 | 12 | 1 | 37 | 2 | 0 | 0 | 0 | 0 | 0 | 12 | 1 | 0
120 | 507 | Páková nástěnná baterie G150mm VF | ks | 2 | 0 | 0 |  |  | 2 | 12 | 1 | 38 | 2 | 0 | 0 | 0 | 0 | 0 | 12 | 1 | 0.01794
121 | 508 | Sprchová souprava | kus | 9 | 0 | 0 |  |  | 2 | 12 | 1 | 39 | 2 | 0 | 0 | 0 | 0 | 0 | 12 | 1 | 0
122 | 509 | Sprchové posuv.dveře(výplň sklo) š.900 D+M | kus | 7 | 0 | 0 |  |  | 2 | 12 | 1 | 40 | 2 | 0 | 0 | 0 | 0 | 0 | 12 | 1 | 0
123 | 509a | Sprchová zástěna rohová(výplň sklo) D+M | kus | 1 | 0 | 0 |  |  | 2 | 12 | 1 | 156 | 2 | 0 | 0 | 0 | 0 | 0 | 12 | 1 | 0
124 | 510 | Podlahová vpust designová nerez do sprchy-dlažba D+M | kus | 1 | 0 | 0 |  |  | 2 | 12 | 1 | 41 | 2 | 0 | 0 | 0 | 0 | 0 | 12 | 1 | 0
125 | 510a | Sprchová vanička keramic. rohová 900x900 D+M | kus | 1 | 0 | 0 |  |  | 2 | 12 | 1 | 157 | 2 | 0 | 0 | 0 | 0 | 0 | 12 | 1 | 0
126 | 511 | Montážní modul VF | ks | 2 | 0 | 0 |  |  | 2 | 12 | 1 | 42 | 2 | 0 | 0 | 0 | 0 | 0 | 12 | 1 | 0.01794
127 | 512 | madlo k WC sklopné oválné | kus | 2 | 0 | 0 |  |  | 2 | 12 | 1 | 43 | 2 | 0 | 0 | 0 | 0 | 0 | 12 | 1 | 0
128 | 513 | madlo společné k WC a U typ L (Madlo typ L 406x813, nerez) | kus | 2 | 0 | 0 |  |  | 2 | 12 | 1 | 44 | 2 | 0 | 0 | 0 | 0 | 0 | 12 | 1 | 0
129 | 514 | ODDÁLENÉ SPLACHOVÁNÍ K ZAZDĚNÉ NÁDRŽCE | kus | 2 | 0 | 0 |  |  | 2 | 12 | 1 | 45 | 2 | 0 | 0 | 0 | 0 | 0 | 12 | 1 | 0
130 | 515 | Závěsný klozet | kus | 10 | 0 | 0 |  |  | 2 | 12 | 1 | 46 | 2 | 0 | 0 | 0 | 0 | 0 | 12 | 1 | 0.001
131 | 516 | Sedátko duroplast.bez poklopu s ocel.uchyty | kus | 2 | 0 | 0 |  |  | 2 | 12 | 1 | 47 | 2 | 0 | 0 | 0 | 0 | 0 | 12 | 1 | 0.001
132 | 517 | Nádržka splach pro zazdění , h 112 cm 111.300.00.5 K, Ki | kus | 12 | 0 | 0 |  |  | 2 | 12 | 1 | 48 | 2 | 0 | 0 | 0 | 0 | 0 | 12 | 1 | 0.001
133 | 518 | Sedátko duroplast Soft Close | kus | 10 | 0 | 0 |  |  | 2 | 12 | 1 | 49 | 2 | 0 | 0 | 0 | 0 | 0 | 12 | 1 | 0.001
134 | 519 | Ovládací tlačítko ke splachování | kus | 12 | 0 | 0 |  |  | 2 | 12 | 1 | 50 | 2 | 0 | 0 | 0 | 0 | 0 | 12 | 1 | 0.001
135 | 520 | Závěsný klozet pro invalidy | kus | 2 | 0 | 0 |  |  | 2 | 12 | 1 | 51 | 2 | 0 | 0 | 0 | 0 | 0 | 12 | 1 | 0.001
136 | 521 | Laboratorní dřez nerez D1 | ks | 1 | 0 | 0 |  |  | 2 | 12 | 1 | 16 | 2 | 0 | 0 | 0 | 0 | 0 | 12 | 1 | 0.01794
137 | 523 | Páková nást.baterie dřezová kulaté ústí 300mm D1 | ks | 1 | 0 | 0 |  |  | 2 | 12 | 1 | 17 | 2 | 0 | 0 | 0 | 0 | 0 | 12 | 1 | 0.01794
138 | 524 | Dřezová stojánková baterie | kus | 1 | 0 | 0 |  |  | 2 | 12 | 1 | 52 | 2 | 0 | 0 | 0 | 0 | 0 | 12 | 1 | 0
139 | 525 | zádová opěrka k WC inv. | kus | 2 | 0 | 0 |  |  | 2 | 12 | 1 | 119 | 2 | 0 | 0 | 0 | 0 | 0 | 12 | 1 | 0
140 | 998725202R00 | Přesun hmot pro zařizovací předměty, výšky do 12 m | % | 0.31 | 0 | 0 |  |  | 2 | 7 | 1002 | 5 | 2 | 0 | 0 | 0 | 0 | 0 | 7 | 1002 | 0
| Celkem za | 725 Zařizovací předměty |  |  |  | 0 |  |  | 4 |  |  |  |  | 0 | 0 | 0 | 0 | 0
Díl: | D96 | Přesuny suti a vybouraných hmot | [6 empty] | 1
141 | 979011111R00 | Svislá doprava suti a vybour. hmot za 1. podlaží | t | 2.9387 | 0 | 0 |  |  | 2 | 8 | 1 | 3 | 1 | 0 | 0 | 0 | 0 | 0 | 8 | 1 | 0
142 | 979011121R00 | Příplatek za každé další podlaží | t | 5.8774 | 0 | 0 |  |  | 2 | 8 | 0 | 3 | 1 | 0 | 0 | 0 | 0 | 0 | 8 | 0 | 0
143 | 979081121R00 | Příplatek k odvozu za každý další 1 km | t | 55.8351 | 0 | 0 |  |  | 2 | 8 | 1 | 3 | 1 | 0 | 0 | 0 | 0 | 0 | 8 | 1 | 0
144 | 979082111R00 | Vnitrostaveništní doprava suti do 10 m | t | 2.9387 | 0 | 0 |  |  | 2 | 8 | 1 | 3 | 1 | 0 | 0 | 0 | 0 | 0 | 8 | 1 | 0
145 | 979083117R00 | Vodorovné přemístění suti na skládku do 6000 m | t | 2.9387 | 0 | 0 |  |  | 2 | 8 | 0 | 3 | 1 | 0 | 0 | 0 | 0 | 0 | 8 | 0 | 0
146 | 979083191R00 | Příplatek za dalších započatých 1000 m nad 6000 m | t | 70.5286 | 0 | 0 |  |  | 2 | 8 | 0 | 3 | 1 | 0 | 0 | 0 | 0 | 0 | 8 | 0 | 0
147 | 979093111R00 | Uložení suti na skládku bez zhutnění | t | 2.9387 | 0 | 0 |  |  | 2 | 8 | 0 | 3 | 1 | 0 | 0 | 0 | 0 | 0 | 8 | 0 | 0
148 | 979999999R00 | Poplatek za skládku 10 % příměsí | t | 2.9387 | 0 | 0 |  |  | 2 | 8 | 0 | 3 | 1 | 0 | 0 | 0 | 0 | 0 | 8 | 0 | 0
| Celkem za | D96 Přesuny suti a vybouraných hmot |  |  |  | 0 |  |  | 4 |  |  |  |  | 0 | 0 | 0 | 0 | 0