## VÝKAZ VÝMĚR
VÝKAZ VÝMĚR
Objekt: OPRAVA ZDROJE TEPLA DL Boskovice - UT + PLYN + OHŘEV VODY
Objednatel:
Zhotovitel: | [5 empty] | Zpracoval: Ing. Petr Poláček
Místo: | [5 empty] | Datum: 20. 4. 2018
Č. | Kód položky | Popis | MJ | Množství celkem | Cena jednotková | Cena celkem | Hmotnost celkem
1 | 2 | 3 | 4 | 5 | 6 | 7 | 8
| PSV | Práce a dodávky PSV
| 713 | Izolace tepelné ÚT
1 | 713463121 | Montáž izolace tepelné potrubí potrubními pouzdry bez úpravy uchycenými sponami 1x | m | 114
2 | 71354 | Izolace návleková Al tl. 20mm/ 57 | m | 20
3 | 71354256 | Izolace návleková Al tl. 20mm/46 | m | 60
4 | 71355 | Izolace návleková Al tl. 20mm/ 32 | m | 34
5 | 998713201 | Přesun hmot pro izolace tepelné v objektech v do 6 m | % | 120.14
| 721 | Zdravotechnika - vnitřní kanalizace
6 | 721173723 | Potrubí kanalizační z PP připojovací DN 50 | m | 16
| 722 | Zdravotechnika - vnitřní vodovod
7 | 722130234 | Potrubí vodovodní ocelové závitové pozinkované svařované běžné DN 32 | m | 10
8 | 722130235 | Potrubí vodovodní ocelové závitové pozinkované svařované běžné DN 40 | m | 30
9 | 722174003 | Potrubí vodovodní plastové PPR svar polyfuze PN 16 D 25 x 3,5 mm | m | 8
10 | 722181232 | Ochrana vodovodního potrubí přilepenými tepelně izolačními trubicemi z PE tl do 15 mm DN do 42 mm | m | 8
11 | 722229101 | Montáž vodovodních armatur s jedním závitem G 1/2 ostatní typ | kus | 2
12 | 7220003 | Vypouštěcí kohout 1/2" | kus | 2
13 | 7320005 | BEZPEČNÉ ODDĚLENÍ ŘÁDU PITNÉ VODY BA DN 20 potrubni odd.lova. riz. t.. 4, + montáž | kus | 1
14 | 7320005256 | KABINETOVÁ ÚPRAVNA VODY PRO DOPOUČTĚNÍ OTOPNÉ SOUSTAVY + NAPOJOVACÍ SET + montáž | kus | 1
15 | 722229101 | Montáž vodovodních armatur s jedním závitem G 1/2 ostatní typ | kus | 4
16 | 7220003 | Vypouštěcí kohout 1/2" | kus | 4
17 | 7220006 | Tlakoměr | kus | 1
18 | 722231074 | Ventil zpětný G 1 PN 10 do 110°C se dvěma závity | kus | 1
19 | 722231075 | Ventil zpětný G 6/4 PN 10 do 110°C se dvěma závity | kus | 1
20 | 722231252 | Ventil pojistný mosazný s vnitřním x vnějším závitem PN 6, T 100°C G 1" k bojleru | kus | 2
21 | 722232045 | Kohout kulový přímý G 1 PN 42 do 185°C vnitřní závit | kus | 6
22 | 722232063 | Kohout kulový přímý G 6/4 PN 42 do 185°C vnitřní závit s vypouštěním | kus | 2
23 | 7220002 | ČERPADLO CIRKULAČNÍ Wilo Stratos Z 25/1-8 180mm 230V PN10 | kus | 1
24 | 722234265 | Filtr mosazný G 1 PN 16 do 120°C s 2x vnitřním závitem | kus | 1
25 | 722290226 | Zkouška těsnosti vodovodního potrubí závitového do DN 65 | m | 60
26 | 722290234 | Proplach a dezinfekce vodovodního potrubí do DN 80 | m | 60
27 | 732331715 | Nádoba tlaková expanzní s membránou závitové připojení PN 1,0 o objemu 200 litrů | soubor | 1
28 | 732331921 | Příslušenství k expanzním nádobám bezpečnostní uzávěr | kus | 1
29 | 998722201 | Přesun hmot pro vnitřní vodovod v objektech v do 6 m | % | 1208.762
| 723 | Zdravotechnika - vnitřní plynovod
30 | 723111204 | Potrubí ocelové závitové černé bezešvé svařované běžné DN 25 | m | 2
31 | 723150312 | Potrubí ocelové hladké černé bezešvé spojované svařováním tvářené za tepla D 57x2,9 mm | m | 14
32 | 723150804 | Demontáž potrubí ocelové hladké svařované do D 108 | m | 18
33 | 723190253 | Výpustky plynovodní vedení a upevnění DN 25 | kus | 2
34 | 723190907 | Odvzdušnění nebo napuštění plynovodního potrubí | m | 25
35 | 723190917 | Navaření odbočky na potrubí plynovodní DN 50 | kus | 1
36 | 723231164 | Kohout kulový přímý G 1 PN 42 do 185°C plnoprůtokový s koulí DADO vnitřní závit těžká řada | kus | 2
37 | 734421130 | Tlakoměr deformační č 03313 D 160 kruhový B s bronzovou trubicí rozsah 0-10 MPa | kus | 1
38 | 998723201 | Přesun hmot pro vnitřní plynovod v objektech v do 6 m | % | 121.475
| 731 | Ústřední vytápění - kotelny
39 | 0010 | Topná zkouška | kpl | 1
40 | 73124101 | Uvedení plyn.kotle do provozu | kpl | 2
41 | 731242142 | Montáž kondenzačního kotle ocelového nástěnného do 100 kW | soubor | 2
42 | 7310001 | PLYNOVÝ NÁSTĚNNÝ KONDENZAČNÍ KOTEL GENUS PREMIUM EVO HP 45kW | kus | 2
43 | 7313200 | Montáž MaR a kabeláž + úprava rozvaděče | soub | 1
44 | 7311001 | Kaskádní manager | kus | 1
45 | 7311002 | Prevodník COCO | kus | 2
46 | 7311003 | Vonkajší snímač | kus | 1
47 | 7311004 | Snímač vykur. okruhu | kus | 1
48 | 731100156 | NOVÝ KOUŘOVOD PRO KONDENZAČNÍ KOTLE DĚLENÝ 22+4m + MONTÁŽ | soub | 2
49 | 731100157 | NOVÁ EN N200/6 objem 200l, + SERVISNÍ ARMATŮRA DN25 + MONTÁŽ | soub | 1
50 | 731100158 | NOVÝ ROZDĚLOVAČ A SBĚRAČ, 3 VĚTVE + IZOLACE + NOŽKY + MONTÁŽ | soub | 1
51 | 73110015788 | NEPŘÍMOTOPNÝ OHŘÍVAČ TV OKC 750 NTRR/1 MPa, OBJEM 750l, 2 VÝMĚNÍKY | kus | 2
52 | 73110015789 | HYDRAULICKÝ VYROVNÁVAČ DINAMICKÝCH TLAKŮ ETL HVDT 4,0m3/h + IZOLACE + MONTÁŽ | kus | 1
53 | 731320857 | Montáž ZÁSOBNÍKU | kus | 2
54 | 998731201 | Přesun hmot pro kotelny v objektech v do 6 m | % | 4254.88
| 732 | Ústřední vytápění - strojovny
55 | 732421402 | Čerpadlo teplovodní mokroběžné závitové oběhové ALPHA2 25-40, 230V pro vytápění | soubor | 1
56 | 73242140212 | Čerpadlo teplovodní mokroběžné závitové oběhové ALPHA2 32-60, 230V pro vytápění | soubor | 1
57 | 732422223 | Čerpadlo teplovodní mokroběžné přírubové MAGNA1 50-100F, 230V pro vytápění | soubor | 1
| 733 | Ústřední vytápění - potrubí
58 | 733121114 | Potrubí ocelové hladké bezešvé běžné nízkotlaké D 31,8x2,6 | m | 24
59 | 733121116 | Potrubí ocelové hladké bezešvé běžné nízkotlaké D 44,5x2,6 | m | 30
60 | 733121118 | Potrubí ocelové hladké bezešvé běžné nízkotlaké D 57x2,9 | m | 20
61 | 733190225 | Zkouška těsnosti potrubí ocelové hladké do D 89x5,0 | m | 74
62 | 998733201 | Přesun hmot pro rozvody potrubí v objektech v do 6 m | % | 312.98
| 734 | Ústřední vytápění - armatury
63 | 734211113 | Ventil závitový odvzdušňovací G 3/8 PN 10 do 120°C | kus | 7
64 | 734220102 | Ventil závitový regulační přímý G 1 PN 20 do 100°C vyvažovací | kus | 2
65 | 734242414 | Ventil závitový zpětný přímý G 1 PN 16 do 110°C | kus | 3
66 | 734242416 | Ventil závitový zpětný přímý G 6/4 PN 16 do 110°C | kus | 1
67 | 734242417 | Ventil závitový zpětný přímý G 2 PN 16 do 110°C | kus | 1
68 | 734251213 | Ventil závitový pojistný rohový G 1 provozní tlak od 3 bary | kus | 3
69 | 734291113 | Kohout závitový plnící a vypouštěcí ČSN 137061 PN 10/100°C G 1/2 | kus | 11
70 | 734291244 | Filtr závitový přímý G 1 PN 16 do 130°C s vnitřními závity | kus | 1
71 | 73429124425 | FILTR DN25 MAGNETICKÝ, S MOŽNOSTI ODKALENÍ | kus | 2
72 | 734291246 | Filtr závitový přímý G 1 1/2 PN 16 do 130°C s vnitřními závity | kus | 1
73 | 734291247 | Filtr závitový přímý G 2 PN 16 do 130°C s vnitřními závity | kus | 1
74 | 734292712 | Kohout kulový přímý G 3/8 PN 42 do 185°C vnitřní závit | kus | 7
75 | 734292715 | Kohout kulový přímý G 1 PN 42 do 185°C vnitřní závit | kus | 12
76 | 734292717 | Kohout kulový přímý G 1 1/2 PN 42 do 185°C vnitřní závit | kus | 4
77 | 734292718 | Kohout kulový přímý G 2 PN 42 do 185°C vnitřní závit | kus | 8
78 | 734295023 | Směšovací armatura závitová trojcestná DN 32 se servomotorem | kus | 1
79 | 734411103 | Teploměr technický s pevným stonkem a jímkou zadní připojení průměr 63 mm délky 100 mm | kus | 6
80 | 734421130 | Tlakoměr deformační č 03313 D 160 kruhový B s bronzovou trubicí rozsah 0-10 MPa | kus | 3
81 | 998734201 | Přesun hmot pro armatury v objektech v do 6 m | % | 549.86
| 783 | Dokončovací práce - nátěry
82 | 783425422 | Nátěry syntetické potrubí do DN 50 barva dražší matný povrch 1x antikorozní, 1x základní, 2x email | m | 16
| OST | Ostatní
| O01 | Ostatní
83 | 0011 | Stavební výpomoc | kpl | 1
84 | 0012 | Nepředvídané práce | kpl | 1
85 | 00121 | ÚPRAVA STÁVAJÍCÍHO ELEKTRO ROZVADĚČE (ODHAD) | kpl | 1
86 | 0013 | Konstrukce pro uchycení rozvodů | kpl | 1
87 | 0014 | Demontáž kotelny a trubních rozvodů | kpl | 1
88 | 0015 | Projektová dokumentace rekonstrukce kotelny a úpravy plynoinstalace | kpl | 1
89 | 00152 | Odvzdušnění a napuštění plynu | hod | 12
90 | 0016 | Revize plynu, komínu, kouřovodu, EN, elektro | kpl | 1
91 | 0018 | Napojení stávajících rozvodů | kpl | 1
92 | 0019 | Revize EN | kpl | 1
93 | 0020 | Úprava stávajících rozvodů + doizolování | kpl | 1
Celkem