## Rekapitulace
III/37422 Boskovice 9. května
Rekapitulace | bez DPH | DPH 21% | včetně DPH
Stavební náklady | 0 | 0 | 0
Ostatní a vedlejší náklady | 0 | 0 | 0
Celkem | 0 | 0 | 0

## Stavební náklday
III/37422 Boskovice 9. května
Poř. č. | č.pol. | popis položky | m.j. | počet m.j. | cena m.j. | cena
1 | 919112 | ŘEZÁNÍ ASFALTOVÉHO KRYTU VOZOVEK TL DO 100MM | m | 90.4 |  | 0
položka zahrnuje řezání vozovkové vrstvy v předepsané tloušťce, včetně spotřeby vody
2 | 113174 | ODSTRAN KRYTU ZPEVNĚNÝCH PLOCH Z DLAŽEB KOSTEK, ODVOZ DO 5KM | m3 | 3.6 |  | 0
Položka zahrnuje veškerou manipulaci s vybouranou sutí a s vybouranými hmotami vč. uložení na skládku.
3 | 113724.A | FRÉZOVÁNÍ ZPEVNĚNÝCH PLOCH ASFALTOVÝCH, ODVOZ DO 5KM | m3 | 117.05 |  | 0
Položka zahrnuje veškerou manipulaci s vybouranou sutí a s vybouranými hmotami vč. uložení na skládku.
4 | 113724.B | FRÉZOVÁNÍ ZPEVNĚNÝCH PLOCH ASFALTOVÝCH, ODVOZ DO 5KM | m3 | 28.09 |  | 0
Sanace, fakturace položky dle skutečnosti
5 | 572213.A | SPOJOVACÍ POSTŘIK Z EMULZE DO 0,5KG/M2 | m2 | 468.2 |  | 0
- zřízení vrstvy bez rozlišení šířky, pokládání vrstvy po etapách
- úpravu napojení, ukončení
Sanace -fakturace položky dle skutečnosti
6 | 572213.B | SPOJOVACÍ POSTŘIK Z EMULZE DO 0,5KG/M2 | m2 | 2341 |  | 0
- zřízení vrstvy bez rozlišení šířky, pokládání vrstvy po etapách
- úpravu napojení, ukončení
7 | 574A43 | ASFALTOVÝ BETON PRO OBRUSNÉ VRSTVY ACO 11 TL. 50MM | m2 | 2341 |  | 0
- uložení směsi dle předepsaného technologického předpisu, zhutnění vrstvy v předepsané tloušťce
- zřízení vrstvy bez rozlišení šířky, pokládání vrstvy po etapách, včetně pracovních spar a spojů
- úpravu napojení, ukončení podél obrubníků, dilatačních zařízení, odvodňovacích proužků, odvodňovačů, vpustí, šachet a pod.
- nezahrnuje postřiky, nátěry
- nezahrnuje těsnění podél obrubníků, dilatačních zařízení, odvodňovacích proužků, odvodňovačů, vpustí, šachet a pod.
8 | 574C55 | ASFALTOVÝ BETON PRO LOŽNÍ VRSTVY ACL 16 TL. 60MM | m2 | 468.2 |  | 0
- uložení směsi dle předepsaného technologického předpisu, zhutnění vrstvy v předepsané tloušťce
- zřízení vrstvy bez rozlišení šířky, pokládání vrstvy po etapách, včetně pracovních spar a spojů
- úpravu napojení, ukončení podél obrubníků, dilatačních zařízení, odvodňovacích proužků, odvodňovačů, vpustí, šachet a pod.
- nezahrnuje postřiky, nátěry
- nezahrnuje těsnění podél obrubníků, dilatačních zařízení, odvodňovacích proužků, odvodňovačů, vpustí, šachet a pod.
Sanace - fakturace položky dle skutečnosti
9 | 577A2 | VÝSPRAVA TRHLIN ASFALTOVOU ZÁLIVKOU MODIFIK | m | 400.4 |  | 0
vyfrézování drážky šířky do 20mm hloubky do 40mm
vyčištění
nátěr
vyplnění předepsanou asfaltovou hmotou
10 | 89921 | VÝŠKOVÁ ÚPRAVA POKLOPŮ | ks | 1 |  | 0
- položka výškové úpravy zahrnuje všechny nutné práce a materiály pro zvýšení nebo snížení zařízení (včetně nutné úpravy stávajícího povrchu vozovky nebo chodníku).
11 | 89922 | VÝŠKOVÁ ÚPRAVA MŘÍŽÍ | ks | 6 |  | 0
- položka výškové úpravy zahrnuje všechny nutné práce a materiály pro zvýšení nebo snížení zařízení (včetně nutné úpravy stávajícího povrchu vozovky nebo chodníku).
12 | 89923 | VÝŠKOVÁ ÚPRAVA KRYCÍCH HRNCŮ | ks | 9 |  | 0
- položka výškové úpravy zahrnuje všechny nutné práce a materiály pro zvýšení nebo snížení zařízení (včetně nutné úpravy stávajícího povrchu vozovky nebo chodníku).
13 | 915211 | VODOROVNÉ DOPRAVNÍ ZNAČENÍ PLASTEM HLADKÉ - DODÁVKA A POKLÁDKA | m2 | 28 |  | 0
14 | 915221 | VODOR DOPRAV ZNAČ PLASTEM STRUKTURÁLNÍ NEHLUČNÉ - DOD A POKLÁDKA | m2 | 38.75 |  | 0
15 | 02710 | POMOC PRÁCE - ZAJIŠTĚNÍ, ZŘÍZENÍ, ODSTRANĚNÍ DOPRAVNÍHO ZNAČENÍ | kpl | 1 |  | 0
Přechodná úprava dopravního značení a objízdných tras, včetně údržby a úprav během stavebních prací v souladu s TP66 - II.vydání "Zásady pro označování pracovních míst na PK" a s platnými předpisy pro navrhování DZ na PK, vč. vyhlášky č. 294/2015 Sb.
Stávající svislé dopravní značky se pro potřeby PDZ zachovají a dle potřeby zakryjí, upraví nebo doplní. Přechodné SDZ (značky, směrovací desky, závory, semaforová souprava, světla) se umístí na nosičích a podkladních deskách včetně nutných přesunů dle jednotlivých fází (etap) výstavby, dodávky, montáže, demontáže
|  | Celkem |  |  |  | 0
|  | Stavební náklady celkem bez DPH |  |  |  | 0
|  | DPH 21 % |  |  |  | 0
|  | Stavební náklady celkem včetně DPH |  |  |  | 0

## ON+VN
III/37422 Boskovice 9. května
Ostatní a vedlejší náklady
č. | Položka - popis | jednotka | počet | jedn. cena | celkem
1 | Projednání a vyřízení uzavírky - popsáno v obchodních podmínkách, | kpl | 1 |  | 0
v zákoně č. 13/1997 Sb. a vyhlášce č. 104/1997
2 | Zajištění provedení a výstupů veškerých zkoušek a revizí - popsáno v | kpl | 1 |  | 0
obchodních podmínkách, technických podmínkách a ČSN
| Ostatní a vedlejší náklady celkem bez DPH |  |  |  | 0
| DPH 21 % |  |  |  | 0
| Ostatní a vedlejší náklady celkem včetně DPH |  |  |  | 0