## List1
III/37430 Obora
Výkaz výměr
staničení | šířka | prům. šířka | délka | plocha
m | m | m | m | m2
0 | 5.6
|  | 5.6 | 50 | 280
50 | 5.6
|  | 5.6 | 50 | 280
100 | 5.6
|  | 5.6 | 50 | 280
150 | 5.6
|  | 6 | 50 | 300
200 | 6.4
|  | 6.6 | 25 | 165
225 | 6.8
|  | 6.2 | 25 | 155
250 | 5.6
|  | 5.3 | 40 | 212
290 | 5
Plocha III/37430 celkem |  |  |  | 1672
Rozšíření plochy povrchu o vjezd k RD č. 119 |  |  | m2 | 12
6,00 x 2,00
Plocha celkem |  |  | m2 | 1684
Frézování napojení ZÚ, KÚ, MK tl. 50 mm
ZÚ 5,60 x 2,00 x 0,05 |  |  | m3 | 5.11
KÚ 5,00 x 2,00 x 0,05
MK 35,00 x 2,00 x 0,05
vjezd 6,00 x 0,50 x 0,05
vjezd 6,00 x 0,50 x 0,05
vjezd 10,00 x 0,50 x 0,05
Ošetření pracovních spar |  |  | m | 51.6
5,60 + 5,00 + 35,00 + 6,00
Výšková úprava uličních dešťových vpustí |  |  | ks | 8
Výšková úprava vodovodních uzávěrů |  |  | ks | 6
Výšková úprava vodovodních hydrantů |  |  | ks | 1
Asfaltový beton ACO 11 obrusná vrstva |  |  | m2 | 1684
Spojovací postřik |  |  | m2 | 1684
Řezání saflatového krytu |  |  | m | 51.6