## List1
Polygram – Podpora polytechnického vzdělávání, matematické a čtenářské gramotnosti v Jihomoravském kraji CZ.02.3.68/0.0/0.0/16_034/0008358
Umístění | Položka | Požadavek zadavatele na předmět plnění | ks | jed. cena bez DPH | celkem bez DPH | Splnění (ANO/NE) | Hodnota
Malířská dílna | Opalovací pistole | Výkon 1600 W pro odstraňování barev a laků | 3
Stupeň chladného vzduchu s 50 °C , termostop
Malířská dílna | Pásová bruska | Elektronická regulace otáček | 2
Broušení po okraj
Připojení vysavače
Malířská dílna | Úhlová bruska | Průměr kotouče 125 mm | 3
Elektronická ochrana proti přetížení
Malířská dílna | Vrtačka | výkonvíc jak 1000W | 1
nastavení rychlosti otočným knoflíkem v 5 stupníc
sklíčidlo s klíčem umožňuje použití vrtáků s dříkem do 1,5 - 13 mm
Malířská dílna | Vysokotlaké stříkací zařízení | Malé kompaktní zařízení pro menší plochy | 1
Maximální výkon pod tlakem: 1,5 l / min.
Maximální velikost trysky: 0,019"
Maximální délka hadice: 15 m
Maximální tlak: 110 bar
Malířská dílna | Vibrační bruska | Podložka a základní deska jsou samostatně vyměnitelné | 3
Systém odsávání prachu s prachovým sáčkem nebo externím odsáváním
Velká upínací páka umožňuje snadnou výměnu papíru
Plynulá regulace
Malířská dílna | Kompresor dvoupístový | uspořádání válců do V | 1
redukční ventil se 2 manometry
2 výstupy tlakového vzduchu
vzdušník 50 l
hladina hluku 95 dB
max. tlak 10 bar
Malířská dílna | Lakovací stříkací pistole | HVLP model bez digitálního manometru | 1
spotřeba při 2 bar 430L/min
vzdálenost při aplikaci 10-15cm
Malířská dílna | Malířská štětka kulatá | velikost 10A | 10
průměr pracovní části 132 mm
viditelná délka vláken (VD) 128 mm
Truhlářská dílna | Jednoruční frézka | kleština 6 mm, motor 530 W | 1
průhledná plastová základní deska umožňuje kontrolu střížné hrany
konstrukce z kuličkových ložisek
Truhlářská dílna | Pásová pila | výkon 900 W - 1000 W | 1
řezná rychlost 400 - 800 m/min
délka pilového pásu 2240 mm
Truhlářská dílna | Odsavač pilin a hoblin mobilní | výkon 550 W - 1500W | 1
objem pytle 50- 150dm3
odsávací kapacita 1150 - 2500 m3/hod
odsávací hrdlo průměr 100 - 125 mm
|  | suché i mokré vysávání | 2
Truhlářská dílna | Průmyslový vysavač | vestavěná zásuvka a spínací automatika s náběhovým a doběhovým zpožděním
elektronická regulace sacího výkonu
možnost připojení a odsávání elektronářadí
Truhlářská dílna | Čelní bruska | hrubé, jemné i tvarové broušení | 1
brousící stůl je sklopný od -45° do +45
rychlé zastavení kotouče
průměr kotouče 305 mm
Truhlářská dílna | Dvoukotoučová bruska | kotouč na mokré broušení 200x40 mm | 2
kotouč na suché broušení 150x20 mm
Truhlářská dílna | Lupínková pila | ofuk pilového plátu | 1
nastavení pracovního stolu pod úhlem až 45 stupňů
délka pilového listu 127 mm
Automontážní dílna | Aku šroubovák | akumulátor Li-ion 10,8 V/ 2,0 Ah , ochrana proti přetížení | 2
jednodílné rychloupínací sklíčidlo do 10 mm
elektronický vypínač, motorová brzda, L/P chod
Truhlářská dílna | Kapovací nůžky | kapování hranových pásek tl. 0,5 - 3 mm a výšky 65 mm | 1
kapování rovných i tvarových dílců
břity - kvalitní kalená rychlořezná ocel, jednoduchá výměna
Truhlářská dílna | Spojovací přípravek | pevná vrtací pouzdra s proměnnou roztečí 29 - 63 mm | 2
tloušťka materiálu min. 16mm, max. 38 mm, šířka mat. min. 38 mm
průměr vrtáku 9,5 mm
Truhlářská dílna | Hloubkoměr pro horní frézku | hloubkoměr má 60 mm široký otvor, měření probíhá s přesností na 0,5 mm. | 1
rozsah měření až do 80 mm
ocelové pravítko s dvěma měřítky
Automontážní dílna | Vrtačka sloupová | 600 - 800W, 400 V | 1
sklíčidlo 16 mm, 6 - 12 rychlostí
vřeteno uloženo v kul . Ložiskách
Automontážní dílna | Strjní svěrák k vrtačce | šířka čelistí 100 - 150 mm | 1
upínací délka 100 - 150 mm
Automontážní dílna | Pila ocaska | min 1000 W, 230 V | 1
zdvih 30 mm
ot. 2800 - 3000
Automontážní dílna | Aku šroubovák rázový | standardní šroub M10 - M16 | 1
max. utahovací moment 230 Nm
akumulátor Li-ion 18 V / 3,0 Ah
počet úderů naprázdno 0 - 3.200 min-1
2 akumulátory a nabíječka
Truhlářská dílna | Soustružnická dláta | sada 8ks. | 2
Kvalita HSS
Truhlářská dílna | Sada bitů | křížové | 4
hvězdicové ploché
imbus
prodloužené
Truhlářská dílna | Ztužidlo truhlářské 400 mm | pevné a suvné rameno | 4
materiál S355
Truhlářská dílna | Pravítko s rychloupínáním | 610 x 50 mm, | 3
materiál hliník
Truhlářská dílna | Vrták D9,5 mm L180 mm | pro spojovací přípravek z oceli HSS se stupňovitým ostřím | 4
Truhlářská dílna | Fréza na zásmolky | průměr 100mm | 1
upínací průměr 22mm
počet zubů 4
šířka zubu 8mm
Truhlářská dílna | Set pilových kotoučů | pilový kotouč 300/96 x30 | 1
předřez 100x20 na lamino
Truhlářská dílna | Pilový kotoč s břitovými destičkami | pro podélné řezání masivu vel 300 x 30 | 1
počet zubů a tvar 24/ FZ
Truhlářská dílna | Pila ocaska | ocaska s uzavřenou plastovou rukojetí 300 mm | 15
rozteč zubů 3,6 zakalené na 64 HRc
Truhlářská dílna | Pilový kotoč s břitovými destičkami | pro řezání dřeva a plastu vel 300 x 30 | 1
poet zubů a tvar 96/WZ
Truhlářská dílna | Pila truhlářská rámová | délka 500 mm | 7
výška 300 mm
Truhlářská dílna | Rašple sada | rašple stojní sekaná | 5
sada 250/2
Truhlářská dílna | Dílenský pilník | sada dílenských pilníků 3D | 5
Truhlářská dílna | Stopková fréza na spoje 90 stupňů | výroba roh. spojů o tl. mat. 28,5 mm | 1
průměr 70mm
řezná hloubka 31,7 mm,
Truhlářská dílna | Stopková fréza úhlová s ložiskem | kopírovací ložisko | 1
zuby tvrdokov HM
průměr 31 mm
řezná hloubka 22mm
s 12 mm
Truhlářská dílna | Stopková fréza pro rolety | žlábkování lišt o síle 6.4 mm | 1
sada 2 fréz
Truhlářská dílna | Sukovník sada | od 15 do 40 mm | 2
vidiový břit
Truhlářská dílna | Zátkovník sada | od 15 do 40 mm | 1
vidiový břit
Truhlářská dílna | Záhlubník do dřeva3 | záhlubník kuželový 16,0 x 50,8 d=8mm 90° s příčným otvorem | 3
Truhlářská dílna | Očkoploché ráčnové klíče sada | sada od 8 do 19mm z chrom-vanadové oceli | 1
očko vyhnuté o 15 st
Truhlářská dílna | Očkoploché klíče sada | sada od 7 do 24 mm z chrom-vanadové oceli | 2
očko vyhnuté o 15 stupňů
Zednická dílna | Zednická naběračka | naběračka s rukojetí 160 mm | 10
Zednická dílna | Zednické kladivo | 709/750 g dřevěná násada | 10
Zednická dílna | Zednická štětka kulatá |  | 10
Zednická dílna | Naběračka na tulej | plus násada | 2
Zednická dílna | Zednická lžíce | lžíce ocel broušená | 10
180x130 mm
Zednická dílna | Palice gumová | 55 mm | 5
kovová násada
Zednická dílna | Maltovník | obdélníkový | 4
PVC 65 l
Zednická dílna | Prohazovačka | 1000/800x8 | 1
Zednická dílna | Hladítko dřevěné | 400x150 mm | 3
Zednická dílna | Hladítko nerez | zubaté 4mm | 2
270x130 mm
Zednická dílna | Hladítko nerez | zubaté 10mm | 2
270x130 mm
Zednická dílna | Hladítko nerez | 270x 130 | 2
Zednická dílna | Hladítko nerez | 500x130 | 2
Zednická dílna | Hladítko s molitanem | 250x130x20 | 4
Zednická dílna | Hladítko na brusnou mřížku | 230x105 | 4
Zednická dílna | Lopata | stájová nasazená | 6
Zednická dílna | Hrablo na beton | s násadou | 4
Zednická dílna | Krompáč | dvojstranný | 2
2,5kg s násadou
Zednická dílna | Hrábě ocelové | 10-hroté nasazené | 2
Zednická dílna | Sud na vodu | plast | 2
200l
Zednická dílna | Konev zahradní | plech | 2
10l
Zednická dílna | Žebřík | trojdílný 3x7 | 2
profi
Zednická dílna | Interierová prac. plošina | výška prac plošiny 1 m | 2
nosnost 150kg
Zednická dílna | Vědro stavební | 10 l | 10
PE
Zednická dílna | Vědro stavební | 20 l | 6
PE
Zednická dílna | Stavební kolečko | plné 60l | 4
zesílené
Zednická dílna | Vodováha | 1 metr | 2
Zednická dílna | Vodováha | 50 cm | 2
Zednická dílna | Lať srovnávací | bez libely | 4
hliník 2m
Zednická dílna | Pila na porobeton | 15 zubů | 2
600mm
Zednická dílna | Rašple na sádrokarton | 250x40 mm | 2
Zednická dílna | Metr svinovací | 200 cm | 5
Zednická dílna | Metr svinovací | 750 cm | 2
Automontážní dílna | Plynová pájecí souprava na kov | výkon 0,8 - 3,5kW | 1
Automontážní dílna | Sada pilníků na kov | střední velikost | 8
všechny druhy
Automontážní dílna | Sada pilníků na kov | menší velikost | 8
všechny druhy
Automontážní dílna | Sada jehlových pilníků na kov |  | 8
Automontážní dílna | Rašple na kov | velké | 8
Automontážní dílna | Nýtovací kleště | pro trhací nýty 2,4 mm - 4,8 mm | 4
Automontážní dílna | Svářecí rukavice | dlaň - hovězinová lícovka | 10
hřbet a manžeta - hovězinová štípenka
vel. 11
Zednická dílna | Pracovní rukavice | dlaň – hovězí štípenka | 100
hřbet – hrubá bavlněná tkanina
vel 10
CENA CELKEM bez DPH: