## Parametry
Příloha č.1 - Parametry elektrického manipulačního vozíku (s nákladní ložnou plochou)
Název: Elektrický manipulační vozík (pro přepravu prádla a stravy v areálu DPS Jevišovice)
(upřesnění - ELEKTROMOBIL S NÁKLADNÍ LOŽNOU PLOCHOU)
počet míst k sezení - 2 místa | ano | zadavatel neakceptuje jinou hodnotu parametru
kabina | ano | zadavatel neakceptuje jinou hodnotu parametru
kabina kryta (z bočních stran) | ano / ne* | * nehodící se škrněte, v případě ne uveďte Vámi nabízený parametr
nákladová plocha kryta | ano / ne* | * nehodící se škrněte, v případě ne uveďte Vámi nabízený parametr
osvětlení - silniční | ano | zadavatel neakceptuje jinou hodnotu parametru
výkon motorové jednotky (kW) - min 5 | ano | zadavatel neakceptuje jinou hodnotu parametru
kapacita baterie při napětí 48V (Ah) - min 225 | ano / ne* | * nehodící se škrněte, v případě ne uveďte Vámi nabízený parametr
dojezd na jedno nabití (km) - min 70 | ano / ne* | * nehodící se škrněte, v případě ne uveďte Vámi nabízený parametr
maximální rychlost (km/h) - min 25 | ano / ne* | * nehodící se škrněte, v případě ne uveďte Vámi nabízený parametr
stoupavost zatíženého elektromobilu (%) - min 12 | ano / ne* | * nehodící se škrněte, v případě ne uveďte Vámi nabízený parametr
pohotovostní hmotnost (kg) - max 1000 | ano / ne* | * nehodící se škrněte, v případě ne uveďte Vámi nabízený parametr
zatížitelnost nákladové plochy (kg) - min 400 | ano / ne* | * nehodící se škrněte, v případě ne uveďte Vámi nabízený parametr
rozměr nákladové plochy - šířka (mm) - min 1100 | ano / ne* | * nehodící se škrněte, v případě ne uveďte Vámi nabízený parametr
rozměr nákladové plochy - délka (mm) - min 1650 | ano / ne* | * nehodící se škrněte, v případě ne uveďte Vámi nabízený parametr
výška bočnic - (mm) - min 250 | ano / ne* | * nehodící se škrněte, v případě ne uveďte Vámi nabízený parametr
rozměr vozidla - šířka (mm) - max 1900 | ano / ne* | zadavatel neakceptuje jinou hodnotu parametru
rozměr vozidla - délka (mm) - max 3750 | ano / ne* | zadavatel neakceptuje jinou hodnotu parametru
rozměr vozidla - výška (mm) - max 2000 | ano / ne* | zadavatel neakceptuje jinou hodnotu parametru
dodací lhůta (týdny) - max 8 | ano / ne* | * nehodící se škrněte, v případě ne uveďte Vámi nabízený parametr
platební podmínka (splatnost dny) - min 14 | ano / ne* | * nehodící se škrněte, v případě ne uveďte Vámi nabízený parametr
Nedílnou součástí zakázky je i vizuální zobrazení elektrického manipulačního vozíku (fotodokumentace, fotoprezentace, apod)
Uvedťe Ano/ne - účastník musí vyplanit ano, v opačném případě je nabídka neúplná