## vybavení učebny
Výkaz výměr - vybavení elektrolaboratoře
pol |  | popis | ks | cena bez DPH/ks | cena celkem bez DPH
1 | učitelské pracoviště | Učitelský stůl s rozměry š200xh80xv76cm vč. krytování rozvodů médií. Pracovní deska s kvalitním povrchem se zvýšenou odolností proti poškození tl. od 12 mm, s bezpečnostní hranou, splňující standard EN 438-2 nebo 438-4 (např. HPL desky). Držák pro PC toweru. Výsuv pro klávesnici a myš montovaný do počítačových stolů. Zásuvka s přepěťovou ochranou ve spodní části, tři zásuvky 230V, zásuvka RJ45. | 1 |  | 0
Nástavba na laboratorní stůl s rozměry v šířce stolu, max. hloubky 30 cm, s možností využít celkovou pracovní plochu stolu, v max. výšce 38 cm. Policově řešený nebo závěsný či vestavný systém. Pracovní deska nástavby shodná s pracovní deskou stolu.
2 | žákovské pracoviště | Laboratorní stůl žákovský oboustranný s rozměry 200xh140xv76cm vč. krytování rozvodů médií. Pracovní deska s kvalitním povrchem se zvýšenou odolností proti poškození tl. od 12 mm, s bezpečnostní hranou, splňující standard EN 438-2 nebo 438-4 (např. HPL desky). Držák pro PC tower. Výsuv pro klávesnici a myš montovaný do stolů. Rozměr výsuvu je šíře 70cm, hloubka 35cm. Korpus z laminované dřevotřísky tl. 18mm ohraněný hranou ABS 0,5mm technologií PUR, čelní hrana hranou ABS 2,0mm technologií PUR. Zásuvka s přepěťovou ochranou ve spodní části, tři zásuvky 230V, dvě zásuvky RJ45. | 4 |  | 0
Nástavba na laboratorní stůl s rozměry v šířce stolu, max. hloubky 30 cm (jednostranná), s možností využít celkovou pracovní plochu stolu, v max. výšce 38 cm. Policově řešený nebo závěsný či vestavný systém. Případná pracovní deska nástavby shodná s pracovní deskou stolu.
3 | Židle | Otočná židle na kolečkách, bez područek, nylonový černý kříž s krytem pístu. Nosnost 120kg. Nastavení úhlu sedáku, Zajištění opěráku v kterékoli poloze v rozmezí, nezávislé naklápění sedáku a opěráku, kolečka prům. 50mm na tvrdý povrch. Výška sedáku 41-51cm, šířka sedáku 50cm, celková výška 97-110cm. | 1 |  | 0
|  | Školní židle stohovatelná, kovová konstrukce z odlehčeného plochooválného profilu 38x20mm, stěna tl. 2mm, lakovaná práškovými barvami (komaxit), nohy stolu jsou ukončeny plastovými koncovkami s filcovými podložkami, které tlumí hluk a nepoškozují podlahu. Sedák a opěrka jsou vyrobené osazeny tvarovanou překližkou, povrchově upravené polyuretanovými laky. Sedáky a opěrky jsou přinýtované ke konstrukci ocelovými nýty. Židle jsou stohovatelné. | 16 |  | 0 | x
8 | tabule | Tabule třídilná 200x120cm - Širokoúhlá třídílná magnetická tabule s dvouvrstvým keramickým povrchem bílým pro popis fixy nejvyšší kvality e3, vysoce odolným proti mechanickému poškození vypalovaná keramika, sendvič tabule tl. 22mm. Rám tabule z bílého hliníkového rámečku s bílými plastovými rohy. - Rozměr tabule v zavřeném stavu max. 200x120 cm, v otevřeném stavu max. 400x120cm - Odkládací hliníková polička max. 200cm Zvedací systém: Stojan zvedací AL - Profesionálně vyvinutá hliníková konstrukce - Rozsah zdvihu 56cm Požadujeme snadné vyvažování cihlami. | 1 |  | 0 | x
11 | Vybavení do nástavby učitele | Elektropanel:
|  | - 5 řad po 5-ti propojovacích zdířkách v řadách: 2x černá 1x červená, 1x modrá, 1x zelená, zátěž sestavy do 10A do 24V | 1 |  | 0
|  | - 6 řad po 6-ti propojovacích zdířkách, 2x černá řada, 2x červená, 2x modrá, zátěž sestavy do 10A do 230V | 1 |  | 0
|  | - 2 zásuvky 230V, kontrolku | 1 |  | 0
|  | - stop tlačítko, zabudované do panelu, centrál pro všechny stoly, možnost kontroly připojení dílčích stolů | 1 |  | 0
|  | Přípojný panel obsahuje HDMI, RJ45, 2x USB | 1 |  | 0
|  | Digitální multimetr Měří U (AC) min. 600 V; U (DC) min 400 V; I (AC/DC) min. 6 A; přesnost min. 0,1 %, odpor min. 100 MOhm, kapacita min. 500 mikro F; frekvence min 100 kHz, polovodičové diody, funkce HOLD, min. 4 digit, rozhrani USB, napájení AC 230 V. Diplej je podsvětlen a vybaven stupnicí bargraf V základní výbavě je plné příslušenství měřících vodičů | 1 |  | 0
|  | Dvoukanálový digitální osciloskop min. 7" TFT barevný displej, min. 70 MHZ, 1 GS/s, vstupní Impedance min. 1 MOhm, max. vstupní napětí DC min. 400V, časová základna min. 5ns/div., 50s/div, vertikální osa min. 5mV/div., 5V/div, paměť, funkce Autoset, rozhraní USB, napájení: 230V AC, 50Hz. V základní výbavě je plné příslušenství měřících vodičů. | 1 |  | 0
|  | Univerzální čítač měření v kmitočtovém pásmu min. 1 Hz až 1 GHz, měření kmitočtu, periody, časového intervalu, displej, rozhraní USB nebo RS232, napájení 230V/50 Hz. V základní výbavě je plné příslušenství funkčních a měřících vodičů. | 1 |  | 0
|  | Generátor základních funkcí a průběhů technologie DDS, LCD TFT display, kmitočet min. 1 MHz, průběhy min. sinus, obdélník, trojúhelník, rozhraní USB, napájení 230 V, 50 Hz, V základní výbavě je plné příslušenství funkčních a měřících vodičů. | 1 |  | 0
|  | Laboratorní zdroj výstupní napětí DC, regulovatelné min. 2 x 0 až 30V, 0 až 3A regulovatelné, omezení výstupního proudu, výstupní napětí DC pevné 5V/min 3 A, ochrana proti přetížení Napájení 230V/50 Hz, čtyři indikační číslicové měřicí přístroje (2 x měření napětí, 2 x měření proudu). V základní výbavě je plné příslušenství vodičů. | 1 |  | 0
12 | Vybavení nástavby žáků | Elektropanel:
|  | - 5 řad po 5-ti propojovacích zdířkách v řadách: 2x černá 1x červená, 1x modrá, 1x zelená, zátěž sestavy do 10A do 24V | 8 |  | 0
|  | - 6 řad po 6-ti propojovacích zdířkách, 2x černá řada, 2x červená, 2x modrá, zátěž sestavy do 10A do 230V | 8 |  | 0
|  | - 2 zásuvky 230V, kontrolku | 8 |  | 0
|  | - stop tlačítko, zabudované do panelu, centrál pro všechny stoly | 8 |  | 0
|  | Přípojný panel obsahuje RJ45, 2x USB | 8 |  | 0
|  | Digitální multimetr Měří U (AC) min. 600 V; U (DC) min 400 V; I (AC/DC) min. 6 A; přesnost min. 0,1 %, odpor min. 100 MOhm, kapacita min. 500 mikro F; frekvence min 100 kHz, polovodičové diody, funkce HOLD, min. 4 digit, rozhrani USB, napájení AC 230 V. Diplej je podsvětlen a vybaven stupnicí bargraf V základní výbavě je plné příslušenství měřících vodičů | 8 |  | 0
|  | Dvoukanálový digitální osciloskop min. 7" TFT barevný displej, min. 70 MHZ, 1 GS/s, vstupní Impedance min. 1 MOhm, max. vstupní napětí DC min. 400V, časová základna min. 5ns/div., 50s/div, vertikální osa min. 5mV/div., 5V/div, paměť, funkce Autoset, rozhraní USB, napájení: 230V AC, 50Hz. V základní výbavě je plné příslušenství měřících vodičů. | 8 |  | 0
|  | Univerzální čítač měření v kmitočtovém pásmu min. 1 Hz až 1 GHz, měření kmitočtu, periody, časového intervalu, displej, rozhraní USB nebo RS232, napájení 230V/50 Hz. V základní výbavě je plné příslušenství funkčních a měřících vodičů. | 8 |  | 0
|  | Generátor základních funkcí a průběhů technologie DDS, LCD TFT display, kmitočet min. 1 MHz, průběhy min. sinus, obdélník, trojúhelník, rozhraní USB, napájení 230 V, 50 Hz, V základní výbavě je plné příslušenství funkčních a měřících vodičů. | 8 |  | 0
|  | Laboratorní zdroj výstupní napětí DC, regulovatelné min. 2 x 0 až 30V, 0 až 3A regulovatelné, omezení výstupního proudu, výstupní napětí DC pevné 5V/min 3 A, ochrana proti přetížení Napájení 230V/50 Hz, čtyři indikační číslicové měřicí přístroje (2 x měření napětí, 2 x měření proudu). V základní výbavě je plné příslušenství vodičů. | 8 |  | 0
|  | Celkem bez DPH |  |  | 0
|  | DPH |  |  | 0
|  | Celkem s DPH |  |  | 0