## BMS
Profese: | BMS | Building Management System
Číslo standardu |  | Popis standardu | Pol.č.:
Poř.č. | Oddíl
1. | BMS | Building Management System
1.1 | Monitorovací systém | Server BMS | 1
- provedení RACK
- min. čtyřjádrový procesor min 3,5 GHz; paměť min. 8 GB DDR3 min 4 patice pro paměťové moduly
- hard disk min. 2x 300GB (7200-10000) RPM SAS, RAID 1, DVD+/-RW, SATA, síťové připojení min. 2x 1000 Ethernet, 1x Management Port
1.2 | Monitorovací systém | Rozšíření databáze o 250 datových bodů | 2
- licence pro rozšíření stávající databíze software EBI o 250 datových bodů
1.3 | Monitorovací systém | Operační systém | 5
- operační systém pro serverový PC
1.4 | Monitorovací systém | Kancelářský sw | 6
- textový editor, tabulkový editor,… plně kompatibilní s použitým operačním systémem
1.5 | Sběrnice Lonworks, | Komunikační modul LonWorks pro připojení k regulátoru MaR | 1
| Modbus a M-bus | - modul pro rozšíření regulátoru o komunikační sběrnici LonWorks
1.6 | Sběrnice Lonworks, | Koncentrátor M-bus pro max. 125 měřičů, výstup RS232 | 2
| Modbus a M-bus | - Převodník RS232/MBUS, převádějící data z rozhraní MBUS na rozhraní RS232.
- Rozsah rychlostí je 300 bps až 9600 bps. Max. 125 připojených přístrojů.
- Napájení 12-24 VAC/DC
- Montáž na DIN lištu
1.7 | Sběrnice Lonworks, | Převodník RS232 na RS485 | 3
| Modbus a M-bus | - komunikační převodník sběrnice RS232 na sběrnici RS485
- externí napájení 24VAC/DC
- automatick / řízené přepínání
- montáž na DIN lištu
1.8 | Sběrnice Lonworks, | FTT/LPT impedenční ukončovací modul Lon sběrnice na DIN lištu | 4
| Modbus a M-bus | - Impedanční ukončovací modul Lon sběrnice na DIN lištu
1.9 | Systém export/import | Licence okruhu docházky | 2
| personálních dat | - Licence pro rozšíření integrace docházky do stávajícího systému SBI o nové terminály
1.10 | Monitoring EZS | Licence okruhu EZS | 3
- Licence pro rozšíření integrace zabezpečovacího systému do stávajícího systému SBI o nové prvky
1.11 | Monitoring EKV | Licence okruhu EKV | 1
- Licence pro rozšíření integrace přístupového systému do stávajícího systému SBI o nové přístupové body
1.12 | Monitoring CCTV | Licence okruhu CCTV | 2
- Licence pro rozšíření integrace kamerového systému do stávajícího systému SBI o nové kamery