## List1
SLABOPROUD VÝKAZ VÝMĚR
Y
Kabel UTP cat. 6 - natažen 2x |  | 140 | m | 0
Instalace kabeláže |  | 4 | h | 0
bez zasekávání kabelu - předpoklad je že půjde ve stejné drážce jako elektřina, průrazy stropu
Bezdrátová síť
Kabel UTP cat. 5E FTP |  | 180 | m | 0
Access point b/g/n 2,4GHz |  | 6 | ks | 0
4x suterén, 1x kancelář, 1x sesterna * poté bude v celém objektu jedna velká bezdrátová síť s centrální správou
Nastavení bezdrátové sítě, instalace access pointů |  | 6 | h | 0
Instalace kabeláže |  | 10 | h | 0
Pomocný rack u elektrorozvaděče - suterén
Triton 19" rozvaděč stojanový 27U/600x600, skleněné dveře |  | 1 | ks | 0
Patch panel 24xSTP |  | 1 | ks | 0
Zásuvkový panel 8x zásuvka |  | 1 | ks | 0
Polička 450mm |  | 2 | ks | 0
Switch 24 gigabitových portů +management, rack provedení |  | 1 | ks | 0
Instalace rozvaděče, vypletení panelu |  | 5 | h | 0
Rozvody kabeláže pro kanceláře v suterénu |  |  |  | 0
3 místnosti, v každé 4 datové zásuvky
Kabel UTP cat. 5E FTP |  | 360 | m | 0
Datová zásuvka |  | 12 | ks | 0
Instalace kabeláže |  | 12 | h | 0
| Celkem bez DPH |  |  | 0
| DPH 15% |  |  | 0
| Celkem s DPH |  |  | 0