## List1
Položky k veřejné zakázce malého rozsahu - Výstavní prvky do Expozice Blanenská umělecká litina
zadáno: 5. 11. 2018 - EZAK
Informace: dodávka výstavních prvků pro 5 místností v 1. nadzemním podlaží blanenského zámku, stolařské a instalační práce materiál lesklé bílé lamino, lemování matné lamino s ohraněním - odstín RAL 2002, blockout textil, železné podnoží čvercového profilu
Místnost 1 - Výtvarný ateliér a výroba litiny
obložení vstupního prostoru - stěny, strop - černé matné lamino, na pravé straně vstupu červený sokl - v obložení LED osvětlení v horní hraně a ozvučení prostoru - bezdrátového reproduktoru s přehráváním s paměťového média
kastlík s obrubou - červeným soklem a igelitem pro následné umístění černého písku
2 textové panely - bílá, červené obruby - umístění na stávající obložky dveří
podium - bílá, červená obruba
police s vitrínou - 1 prostřední segment s podnožím, 1 segment s podnožím a bočnicí na jedné straně, 1 segment k zavěšení mezi segmenty s podnožím, jeden segment se závěšením, bočnicí, zasklený
podium ze dvou kusů pod sochu lotra - vyztužení části mimo okno váha cca 140 kg
podstavec pod Floriána s bočnicí a podnožím - vyztužení - váha cca 50 kg
podium pod sochu lotra - vyztužení - váha cca 140 kg
červený sokl podél celé stěny až do průchodu
police na suroviny pokračující do průchodu - otevřená vitrína s dělením pro umístění surovin, kotvení do panelu, železné podnoží, sešroubované kusy nábytku dohromady
plátno s potiskem na stávající dřevěné ostění s olištováním a návázáním na úpravu vstupního prostoru - grafiku dodá muzeum - černobílá fotografie
plátno s potiskem na stávající dřevěné ostění - grafiku dodá muzeum - černobílá fotografie
Místnost č. 2 - Funerální a užitková litina
2 textové panely s červeným lemováním u vstupu do místnosti
podium pro umístění litinových křížů - patky pod podiem tak, aby kříže stály vzpřímeně
10 ks polic s podnožími a meziprvky podél stěny místnosti - částečně výška 70cm a 380cm, standartní nosnost, předměty do 10kg/ks
podium ze 4 částí pod malá kamna a šící stroje
police do L do vstupu do další místnosti - s podnožími a bočnicemi
Místnost č. 3 - Kamna
textilní závěs bez potisku - blockout textil s potiskem a se závěsným systémem - černá tyč
podium z 6 částí s červeným vnějším lemováním
police do L navazující na podium s bočnicí a podnožím, navazující segment v průchodu
1 ks textový panel s červeným lemováním u vstupu do místnosti
navazující podium z 5 částí s červeným vnějším lemováním
podium uprostřed místnosti
lavice v okně s podnoží a bočnicí
podium u lavice s navazujícím červeným soklem
Místnost č. 4 - Plastiky a architektura
2 textové panely u vstupu do místnosti
podium pod sokola - vyztužené - váha cca 150 kg s lavicí s podnožím a bočnicí
podium pod sokola - vyztužené - váha cca 150 kg s navazujícími policemi policemi ze dvou dílů, s bočnicí a podnožím, vzájemně propojených
2 ks vitrín s prosklením a LED osvětlením pro umístění drobných plastik
podium s navazující policí pro umístění busty Josefa II.
police pro umístění mytické sochy Siegfrieda, váha cca 150 kg - vyztužení ve středové části - výška 53cm
čvercové podium pro mytickou sochu Volkera s vyztužením
obdélníkové podium pod antické litinové sochy - váha 1 ks cca 200 Kg
policový systém ze 4 částí vzájemně spojených, tvořený z prvků s podnožím a samokotvících prvků, na 2 prvcích ve tvraru umístění zábradlových prvků přecházejících do poslední místnosti - výška 100cm
police s podnožím kotvená do velké vitríny a přecházející do panelu do L s textilním potahem a potiskem Mariánské huti, v jedné z části otvor pro umístění televize a dvířka s přístupem k ovládání TV
televizor - cca 50" - přehrávání z USB
vyvýšené podium s exteriérovou dlažbou bílé barvy, elektroinstalací a přípravkem pro umístění litinové lampy a litinovým podlahovým prvkem a lemováním červeným soklem
Místnost č. 5 - Osobnosti
textový panel navazující na polici z předchozí místnosti
policový systém ze 3 segmentů navazující na textový panel - 1 díl s podnožím - prosklená vitrína, 1 díl s podnožím a bočnicí, jeden mezidíl
podium navazující na polici, po vnější straně červený sokl, odstup od topného tělesa min. 50 cm
policový systém ze 2 dílů - 1 díl prosklená vitrína s podnožím, jeden mezidíl kotvený do panelu
textový panel navazující na policový systém
police s podnožím - široká do okna
červený sokl do L
potažení stávajícího dřevěného panelu blockout textilem s potiskem mapy
textilní závěs bez potisku s ukotvením do panelu s mapu - 2ks