## Nábytek
Soupis poptávaného vybavení - nábytku
č. | Položka | počet | cena kus (bez DPH) | cena celkem bez DPH
X | Vybavení 1. NP
1 | Pracovní stůl | 12
deska pracovního stolu 2000 x 750mm, z masivní bukové vodovzdorné lepené spárovky tl. 40 mm, noha pracovního stolu nastavitelná , přestavitelná po 35 mm, výška = 790 – 1030 mm, kontejner pracovního stolu , počet zásuvek/polic - 3, nosnost pracovní desky stolu je 500 kg, nosnost jednotlivé zásuvky 80 kg, barva RAL 7035 šedá/RAL 5012 modrá
2 | Židle dílenská | 12
pracovní židle s opěradlem dřevo, hl. rozměry (šxhxv) min. 40x60x95 cm výška sedátka bez/s opěrným kruhem (cm) - 41-54/57-70 nosnost - 120 kg - sedák vyroben z odolné překližky lakované bezbarvým lakem. - plynový píst - možnost nastavení výšky opěradla a sedáku.
3 | Osobní skříňka | 24
dílenská skříňka na nářadí rozměry (mm) - 1018x500x500 nosnost skříně - 200 kg nosnost police - 20 kg vhodné pro uskladnění nářadí, materiálu a měřidel. - perfopanel pro držáky nářadí. - jednobodové zamykání dveří s cylindrickým zámkem. - police výškově stavitelné s maximálním zatížením 20 kg, barva RAL 7035 šedá/RAL 5012 modrá
4 | Stůl pod PC | 2
* | PC stůl s pevnou pracovní plochou, se zavětrováním. Rám stolu z jeklového profilu, povrchově upraven práškovou vypalovací barvou modrá/šedá RAL. Možnost nastavení stolu rektifikačními šrouby pro vyrovnání nerovnosti podlahy. Možnost doplnění o tunel pro kabeláž. Rozměr: 76 x 90 x 68 cm (podvěs vlevo, s tunelem pro kabeláž)
5 | Židle kancelářská | 2
rozměry (mm) - celková výška 99–117,5 cm, celková šířka 55 cm, výška sedáku 42,5–57 cm, hloubka sedáku 45 cm, nosnost (kg) - 120 Pracovní čalouněná židle se středně vysokým opěrákem. - Nastavení opěráku ve vodorovném a svislém směru. - Nastavitelný úhel mezi sedákem a opěrákem. - Plynový píst. - Volitelné područky součástí dodávky.
6 | Regálová souprava | 1
* | policový regál bezšroubový nosnost (kg) - 230 kg hloubka (mm) - 600 mm výška x šířka (mm) - 2000x4000 mm Počet polic - 24 - vyrobeno z pozinkového ocelového plechu.
7 | Šatní skříň - mistři | 2
* | šatní skříň RAL šedo/modrá v x š x h (mm) - 1800x600x500 mm zámek - cylindrický - účinný systém odvětrávání. - dvouplášťová konstrukce dveří. - každý oddíl samostatně uzamykatelný cylindrickým zámkem. - povrchová úprava práškovou barvou, korpus šedý, dvířka modrá.
8 | Nástěnka pracovní | 2
korková tabule, rozměr 180 x 90 cm, hliníkový rám, povrch z kvalitního korku.
X | Vybavení 2.NP
9 | Stůl pod PC žákovský - jednomístný | 12
* | PC stůl s pevnou pracovní plochou, se zavětrováním. Rám stolu z jeklového profilu, povrchově upraven práškovou barvou modrá/šedá RAL. Možnost nastavení stolu rektifikačními šrouby pro vyrovnání nerovnosti podlahy. Možnost doplnění o tunel pro kabeláž. Rozměr: 76 x 90 x 68 cm (podvěs vlevo 6ks s tunelem pro kabeláž, podvěs v pravo 6ks s tunelem pro kabeláž).
10 | Židle žákovská | 12
Rozměry - celková výška 99–117,5 cm, celková šířka 55 cm, výška sedáku 42,5–57 cm, hloubka sedáku 45 cm Nosnost (kg) - 120 Pracovní čalouněná židle se středně vysokým opěrákem. - Nastavení opěráku ve vodorovném a svislém směru. - Nastavitelný úhel mezi sedákem a opěrákem. - Plynový píst. - Volitelné područky součástí dodávky.
11 | Stůl pod PC mistr | 2
PC stůl s pevnou pracovní plochou, se zavětrováním. Rám stolu z jeklového profilu, povrchově upraven práškovou vypalovací barvou modrá/šedá RAL. Možnost nastavení stolu rektifikačními šrouby pro vyrovnání nerovnosti podlahy. Možnost doplnění o tunel pro kabeláž. Rozměr: 76 x 90 x 68 cm (podvěs vlevo, s tunelem pro kabeláž)
12 | Židle kancelářská | 2
Rozměry - celková výška 99–117,5 cm, celková šířka 55 cm, výška sedáku 42,5–57 cm, hloubka sedáku 45 cm Nosnost (kg) - 120 Pracovní čalouněná židle se středně vysokým opěrákem. - Nastavení opěráku ve vodorovném a svislém směru. - Nastavitelný úhel mezi sedákem a opěrákem. - Plynový píst. - Volitelné područky součástí dodávky.
13 | Skříň šatní - mistr | 1
* | šatní skříň RAL šedo/modrá v x š x h (mm) - 1800x600x500 mm Zámek - cylindrický - účinný systém odvětrávání. - dvouplášťová konstrukce dveří. - každý oddíl samostatně uzamykatelný cylindrickým zámkem. - povrchová úprava práškovou barvou, korpus šedý, dvířka modrá.
14 | Nástěnka pracovní | 1
korková tabule, rozměr 180 x 90 cm, hliníkový rám, povrch z kvalitního korku.
15 | Pracovní stůl - velký | 1
* | Stůl vyroben z ocelové konstrukce s výškou 900 mm a velikostí pracovní desky 2300 x 2000 mm z masivu nebo laminované dřevotřísky tl. 40 mm.
16 | Odkládací stůl - malý | 1
* | Stůl vyroben z ocelové konstrukce s výškou 900 mm a velikostí pracovní desky 1300 x 2000 mm z masivu nebo laminované dřevotřísky tl. 40 mm.
17 | Regálová souprava | 3
* | policový regál bezšroubový nosnost (kg) - 230 kg hloubka (mm) - 600 mm výška x šířka (mm) - 2000x3000 mm počet polic - 18 - vyrobeno z pozinkového ocelového plechu.
18 | Šatní skříň pro žáky - dvojmístná | 6
* | šatní skříň - 1800x500x500 barva - šedo-modrá zámek - cylindrický - ocelová svařovaná konstrukce. - dvouplášťová konstrukce dveří - každý oddíl samostatně uzamykatelný cylindrickým zámkem. - povrchová úprava práškovou barvou, korpus šedý, dvířka modrá.
19 | Tabule keramická | 1
Magnetická keramická tabule se středním otočným křídlem. Min. rozměr 200x 120 cm Kombinace povrchů pro popis fixem a pro popis křídou. Standardní barva povrchu pro popis křídou: zelená. Standardní barva povrchu pro popis fixem: bílá. Rám tabule z hliníku. Sendvičová konstrukce. Upevnění na stěnu s montážní sadou.
X | Vybavení 3.NP
20 | Pracovní stůl | 12
deska pracovního stolu 2000 x 750mm, pracovní deska stolu z masivní bukové vodovzdorné lepené spárovky tl. 40 mm, noha pracovního stolu nastavitelná - přestavitelné po 35 mm, výška = 790 – 1030 mm, kontejner pracovního stolu, počet zásuvek/polic - 3 , nosnost pracovní desky stolu je 500 kg, nosnost jednotlivé zásuvky 80 kg,barva RAL 7035 šedá/RAL 5012 modrá
21 | Židle žákovská - dílenská | 12
Pracovní židle s opěradlem dřevo, hl. rozměry (šxhxv) min. 40x60x95 cm Výška sedátka bez/s opěrným kruhem (cm) - 41-54/57-70. Nosnost - 120 kg. - Sedák vyroben z odolné překližky lakované bezbarvým lakem. - Plynový píst s plastovým krytem. - Možnost nastavení výšky opěradla a sedáku.
22 | Šatní skříň pro žáky - dvojmístná | 6
* | šatní skříň - 1800x500x500 mm barva - šedo-modrá zámek - cylindrický - ocelová svařovaná konstrukce. - dvouplášťová konstrukce dveří - každý oddíl samostatně uzamykatelný cylindrickým zámkem. - povrchová úprava práškovou barvou, korpus šedý, dvířka modrá.
23 | Pracovní stůl - učitel | 2
PC stůl s pevnou pracovní plochou, se zavětrováním. Rám stolu z jeklového profilu, povrchově upraven práškovou vypalovací barvou modrá/šedá RAL. Možnost nastavení stolu rektifikačními šrouby pro vyrovnání nerovnosti podlahy. Možnost doplnění o tunel pro kabeláž. Rozměr: 76 x 90 x 68 cm (podvěs vlevo, s tunelem pro kabeláž)
24 | Židle kancelářská | 2
Rozměry - celková výška 99–117,5 cm, celková šířka 55 cm, výška sedáku 42,5–57 cm, hloubka sedáku 45 cm. Nosnost (kg) - 120. Pracovní čalouněná židle se středně vysokým opěrákem. - Nastavení opěráku ve vodorovném a svislém směru. - Nastavitelný úhel mezi sedákem a opěrákem. - Plynový píst. - Volitelné područky součástí dodávky.
25 | Skříň šatní - mistr | 1
* | šatní skříň RAL šedo/modrá v x š x h (mm) - 1800x600x500 mm Zámek - cylindrický. - Účinný systém odvětrávání. - Dvouplášťová konstrukce dveří. - Každý oddíl samostatně uzamykatelný cylindrickým zámkem. - Povrchová úprava práškovou barvou, korpus šedý, dvířka modrá.
26 | Skříň dílenská universální pro uložení nářadí | 6
* | dílenská skříň rozměry - 950x600x1950 mm - 4x police o nosnosti police 100 kg. - Možnost přestavitelnosti polic . - Vybaveny cylindrickým rozvorným zámkem. - Korpus a police v šedé, dveře modré barvě.
27 | Skříň uzamykatelná - mistr | 4
* | dílenská skříň rozměry - 950x600x1950 mm - 4x police o nosnosti police 100 kg, - možnost přestavitelnosti polic . - vybaveny cylindrickým rozvorným zámkem. - korpus a police v šedé, dveře modré barvě
28 | Regálová sestava - mistr | 1
* | Policový regál bezšroubový. Nosnost (kg) - 230 kg. Hloubka (mm) - 600 mm. Výška x šířka (mm) - 2000x2000 mm. Počet polic - 12 - Vyrobeno z pozinkového ocelového plechu.
CENA CELKEM (s DPH)
* | Barevný odstín (kód RAL) bude upřesněn při podpisu smlouvy s vybraným dodavatelem, případně po domluvě i později.
U položek tohoto soupisu je přípustná rozměrová tolerance +/- 5%.