## Stavební rozpočet
Slepý stavební rozpočet
Název stavby: |  |  | Výměna oken na historické budově | Doba výstavby: |  |  |  | Objednatel: | Střední vinařská škola Valtice
Druh stavby: |  |  | školství | Začátek výstavby: |  |  |  | Projektant: | Ing.Zbyněk Rabušic
Lokalita: |  |  | Sobotní 116, Valtice | Konec výstavby: |  |  |  | Zhotovitel: | dle výběrového řízení
JKSO: |  |  |  | Zpracováno dne: |  | 04.09.2018 |  | Zpracoval: | Ing.Zbyněk Rabušic
Č | Objekt | Kód | Zkrácený popis | M.j. | Množství | Jednot. | Náklady (Kč) |  |  | Hmotnost (t) |  | Cenová
|  |  | Rozměry |  |  | cena (Kč) | Dodávka | Montáž | Celkem | Jednot. | Celkem | soustava | Přesuny | Typ skupiny | HSV mat | HSV prac | PSV mat | PSV prac | Mont mat | Mont prac | Ostatní mat.
| 1 |  | Fasáda čelní východní |  |  |  | 0 | 0 | 0 |  | 30.6624
| 1 | 34 | Stěny a příčky |  |  |  | 0 | 0 | 0 |  | 15.7665 | [10 empty] | 1 | [7 empty] | 0 | 0 | 0
1 | 1 | 349234841R00 | Doplnění zdiva říms pod i nadokenních | m | 172.5 | 0 | 0 | 0 | 0 | 0.0914 | 15.7665 | RTS II / 2017 | 0 |  | 0 | 0 | 0 | 0 | 0 | 0 | 0 | 1 | 0 | 0 | 0 | 21 | 0 | 0 | 1 |  |  |  | 0 | 0 | 34_ | 1_3_ | 1_ | 0 | 0 | 0 | 15.7665
|  |  | 1,15*25*2+2,3*2*25 |  | 172.5
| 1 | 61 | Úprava povrchů vnitřní |  |  |  | 0 | 0 | 0 |  | 2.4341 | [10 empty] | 1 | [7 empty] | 0 | 0 | 0
2 | 1 | 612425931RT2 | Omítka vápenná vnitřního ostění - štuková | m2 | 69.63 | 0 | 0 | 0 | 0 | 0.03491 | 2.4308 | RTS II / 2017 | 0 |  | 0 | 0 | 0 | 0 | 0 | 0 | 0 | 1 | 0 | 0 | 0 | 21 | 0 | 0 | 1 |  |  |  | 0 | 0 | 61_ | 1_6_ | 1_ | 0 | 0 | 0 | 2.4308
|  |  | 1,2*0,45*25+2,3*0,45*25*2+2,35*0,3*3+3,05*0,3*2+1,45*0,3 |  | 69.63
3 | 1 | 610991111R00 | Zakrývání výplní vnitřních otvorů | m2 | 84.165 | 0 | 0 | 0 | 0 | 4e-05 | 0.0033666 | RTS II / 2017 | 0 |  | 0 | 0 | 0 | 0 | 0 | 0 | 0 | 1 | 0 | 0 | 0 | 21 | 0 | 0 | 1 |  |  |  | 0 | 0 | 61_ | 1_6_ | 1_ | 0 | 0 | 0 | 0.0033666
|  |  | 1,2*2,3*25+2,35*2,35+3,6*1,45+3,05*1,45 |  | 84.165
| 1 | 612 | stěn |  |  |  | 0 | 0 | 0 |  | 0 | [10 empty] | 1 | [7 empty] | 0 | 0 | 0
4 | 1 | 612VD | HZS - opravy spojené s výměnou prvků nezměřitelné - 2hod/otvor | hod | 56 | 0 | 0 | 0 | 0 | 0 | 0 |  | 0 |  | 0 | 0 | 0 | 0 | 0 | 0 | 0 | 1 | 0 | 0 | 0 | 21 | 0 | 0 | 1 |  |  |  | 0 | 0 | 612_ | 1_6_ | 1_ | 0 | 0 | 0 | 0
|  |  | 28*2 |  | 56
| 1 | 64 | Výplně otvorů |  |  |  | 0 | 0 | 0 |  | 2.0952 | [10 empty] | 1 | [7 empty] | 0 | 0 | 0
5 | 1 | 641952341R00 | Osazení rámů okenních dřevěných, plocha do 4 m2 | kus | 26 | 0 | 0 | 0 | 0 | 0.0614 | 1.5964 | RTS II / 2017 | 0 |  | 0 | 0 | 0 | 0 | 0 | 0 | 0 | 1 | 0 | 0 | 0 | 21 | 0 | 0 | 1 |  |  |  | 0 | 0 | 64_ | 1_6_ | 1_ | 0 | 0 | 0 | 1.5964
|  |  | 25+1 |  | 26
6 | 1 | 641960000R00 | Těsnění spár otvorových prvků PU pěnou | m | 189.45 | 0 | 0 | 0 | 0 | 0 | 0 | RTS II / 2017 | 0 |  | 0 | 0 | 0 | 0 | 0 | 0 | 0 | 1 | 0 | 0 | 0 | 21 | 0 | 0 | 1 |  |  |  | 0 | 0 | 64_ | 1_6_ | 1_ | 0 | 0 | 0 | 0
|  |  | 2,3*25*2+1,15*25*2+2,35*4 |  | 181.9
|  |  | 3,05*2+1,45 |  | 7.55
7 | 1 | 642952220R00 | Osazení zárubní dveřních dřevěných, pl. do 4 m2 | kus | 1 | 0 | 0 | 0 | 0 | 0.01356 | 0.01356 | RTS II / 2017 | 0 |  | 0 | 0 | 0 | 0 | 0 | 0 | 0 | 1 | 0 | 0 | 0 | 21 | 0 | 0 | 1 |  |  |  | 0 | 0 | 64_ | 1_6_ | 1_ | 0 | 0 | 0 | 0.01356
|  |  | 1 |  | 1
8 | 1 | 648952421RT3 | Osazení parapetních desek dřevěných š. do 50 cm | m | 32.5 | 0 | 0 | 0 | 0 | 0.01493 | 0.48523 | RTS II / 2017 | 0 |  | 0 | 0 | 0 | 0 | 0 | 0 | 0 | 1 | 0 | 0 | 0 | 21 | 0 | 0 | 1 |  |  |  | 0 | 0 | 64_ | 1_6_ | 1_ | 0 | 0 | 0 | 0.48523
|  |  | 1,3*25 |  | 32.5
| 1 | 764 | Konstrukce klempířské |  |  |  | 0 | 0 | 0 |  | 0.28268 | [10 empty] | 1 | [7 empty] | 0 | 0 | 0
9 | 1 | 764900050RAC | Demontáž oplechování parapetů | m | 47.35 | 0 | 0 | 0 | 0 | 0.00181 | 0.085704 | RTS II / 2017 | 0 |  | 0 | 0 | 0 | 0 | 0 | 0 | 0 | 1 | 0 | 0 | 0 | 21 | 0 | 0 | 7 |  |  |  | 0 | 0 | 764_ | 1_76_ | 1_ | 0 | 0 | 0 | 0.085704
|  |  | 1,8*25+2,35 |  | 47.35
10 | 1 | 764510250R00 | Oplechování parapetů včetně rohů z Cu, rš 330 mm | m | 47.35 | 0 | 0 | 0 | 0 | 0.00416 | 0.19698 | RTS II / 2017 | 0 |  | 0 | 0 | 0 | 0 | 0 | 0 | 0 | 1 | 0 | 0 | 0 | 21 | 0 | 0 | 7 |  |  |  | 0 | 0 | 764_ | 1_76_ | 1_ | 0 | 0 | 0 | 0.19698
|  |  | 1,8*25+2,35 |  | 47.35
| 1 | 766 | Konstrukce truhlářské |  |  |  | 0 | 0 | 0 |  | 2.3535 | [10 empty] | 1 | [7 empty] | 0 | 0 | 0
11 | 1 | 766dvVD | Repase vstupních historická dveří pol.D1 dle popisu tech.zpr. | ks | 1 | 0 | 0 | 0 | 0 | 0.12 | 0.12 |  | 0 |  | 0 | 0 | 0 | 0 | 0 | 0 | 0 | 1 | 0 | 0 | 0 | 21 | 0 | 0 | 7 |  |  |  | 0 | 0 | 766_ | 1_76_ | 1_ | 0 | 0 | 0 | 0.12
|  |  | 1 |  | 1
12 | 1 | 766dvVD | Dodávka vstupních dveří s nadsvětlíkem pol.D2 dle popisu tech.zpr. | ks | 1 | 0 | 0 | 0 | 0 | 0.15 | 0.15 |  | 0 |  | 0 | 0 | 0 | 0 | 0 | 0 | 0 | 1 | 0 | 0 | 0 | 21 | 0 | 0 | 7 |  |  |  | 0 | 0 | 766_ | 1_76_ | 1_ | 0 | 0 | 0 | 0.15
|  |  | 1 |  | 1
13 | 1 | 766VOVD | Dodávka oken pol.1 - 115/230cm dle popisu tech.zpr. | kompl. | 25 | 0 | 0 | 0 | 0 | 0.08 | 2 |  | 0 |  | 0 | 0 | 0 | 0 | 0 | 0 | 0 | 1 | 0 | 0 | 0 | 21 | 0 | 0 | 7 |  |  |  | 0 | 0 | 766_ | 1_76_ | 1_ | 0 | 0 | 0 | 2
|  |  | 25 |  | 25
14 | 1 | 766VOVD | Dodávka oken pol.2 - 235/235cm dle popisu tech.zpr. | kompl. | 1 | 0 | 0 | 0 | 0 | 0.075 | 0.075 |  | 0 |  | 0 | 0 | 0 | 0 | 0 | 0 | 0 | 1 | 0 | 0 | 0 | 21 | 0 | 0 | 7 |  |  |  | 0 | 0 | 766_ | 1_76_ | 1_ | 0 | 0 | 0 | 0.075
|  |  | 1 |  | 1
15 | 1 | 766661821R00 | Demontáž samozavírače | kus | 2 | 0 | 0 | 0 | 0 | 0.004 | 0.008 | RTS II / 2017 | 0 |  | 0 | 0 | 0 | 0 | 0 | 0 | 0 | 1 | 0 | 0 | 0 | 21 | 0 | 0 | 7 |  |  |  | 0 | 0 | 766_ | 1_76_ | 1_ | 0 | 0 | 0 | 0.008
|  |  | 2 |  | 2
16 | 1 | 766661831R00 | Demontáž stavěče křídel | kus | 2 | 0 | 0 | 0 | 0 | 0.00026 | 0.00052 | RTS II / 2017 | 0 |  | 0 | 0 | 0 | 0 | 0 | 0 | 0 | 1 | 0 | 0 | 0 | 21 | 0 | 0 | 7 |  |  |  | 0 | 0 | 766_ | 1_76_ | 1_ | 0 | 0 | 0 | 0.00052
|  |  | 2 |  | 2
| 1 | 767 | Konstrukce doplňkové stavební (zámečnické) |  |  |  | 0 | 0 | 0 |  | 0.01118 | [10 empty] | 1 | [7 empty] | 0 | 0 | 0
17 | 1 | 767649191R00 | Montáž doplňků dveří, samozavírače hydraulického | kus | 2 | 0 | 0 | 0 | 0 | 1e-05 | 2e-05 | RTS II / 2017 | 0 |  | 0 | 0 | 0 | 0 | 0 | 0 | 0 | 1 | 0 | 0 | 0 | 21 | 0 | 0 | 7 |  |  |  | 0 | 0 | 767_ | 1_76_ | 1_ | 0 | 0 | 0 | 2e-05
|  |  | 2 |  | 2
18 | 1 | 54917025 | Zavírač dveří hydraulický R 12 č.14 zlatá bronz | kus | 2 | 0 | 0 | 0 | 0 | 0.00558 | 0.01116 | RTS II / 2017 | 0 |  | 0 | 0 | 0 | 0 | 0 | 0 | 0 | 1 | 0 | 0 | 0 | 21 | 0 | 0 | 7 |  |  |  | 0 | 0 | 767_ | 1_76_ | 1_ | 0 | 0 | 0 | 0.01116
|  |  | 2 |  | 2
| 1 | 784 | Malby |  |  |  | 0 | 0 | 0 |  | 0.045956 | [10 empty] | 1 | [7 empty] | 0 | 0 | 0
19 | 1 | 784161501R00 | Penetrace podkladu nátěrem HET, Brillant 100, 1 x | m2 | 69.63 | 0 | 0 | 0 | 0 | 0.00018 | 0.012533 | RTS II / 2017 | 0 |  | 0 | 0 | 0 | 0 | 0 | 0 | 0 | 1 | 0 | 0 | 0 | 21 | 0 | 0 | 7 |  |  |  | 0 | 0 | 784_ | 1_78_ | 1_ | 0 | 0 | 0 | 0.012533
|  |  | 69,63 |  | 69.63
20 | 1 | 784165622R00 | Malba HET Brillant 100, barva, bez penetrace,2x | m2 | 69.63 | 0 | 0 | 0 | 0 | 0.00048 | 0.033422 | RTS II / 2017 | 0 |  | 0 | 0 | 0 | 0 | 0 | 0 | 0 | 1 | 0 | 0 | 0 | 21 | 0 | 0 | 7 |  |  |  | 0 | 0 | 784_ | 1_78_ | 1_ | 0 | 0 | 0 | 0.033422
|  |  | 69,63 |  | 69.63
| 1 | 786 | Čalounické úpravy |  |  |  | 0 | 0 | 0 |  | 0.056175 | [10 empty] | 1 | [7 empty] | 0 | 0 | 0
21 | 1 | 786612200R00 | Montáž rolet zastiňovacích textilních vnitřních | m2 | 74.75 | 0 | 0 | 0 | 0 | 0.0003 | 0.022425 | RTS II / 2017 | 0 |  | 0 | 0 | 0 | 0 | 0 | 0 | 0 | 1 | 0 | 0 | 0 | 21 | 0 | 0 | 7 |  |  |  | 0 | 0 | 786_ | 1_78_ | 1_ | 0 | 0 | 0 | 0.022425
|  |  | 1,3*2,3*25 |  | 74.75
22 | 1 | 61140678 | Roleta vnitřní zastiňovací 130/250cm | kus | 25 | 0 | 0 | 0 | 0 | 0.00135 | 0.03375 | RTS II / 2017 | 0 |  | 0 | 0 | 0 | 0 | 0 | 0 | 0 | 1 | 0 | 0 | 0 | 21 | 0 | 0 | 7 |  |  |  | 0 | 0 | 786_ | 1_78_ | 1_ | 0 | 0 | 0 | 0.03375
|  |  | 25 |  | 25
| 1 | 96 | Bourání konstrukcí |  |  |  | 0 | 0 | 0 |  | 7.6171 | [10 empty] | 1 | [7 empty] | 0 | 0 | 0
23 | 1 | 968061112R00 | Vyvěšení dřevěných okenních křídel pl. do 1,5 m2 | kus | 156 | 0 | 0 | 0 | 0 | 0 | 0 | RTS II / 2017 | 0 |  | 0 | 0 | 0 | 0 | 0 | 0 | 0 | 1 | 0 | 0 | 0 | 21 | 0 | 0 | 1 |  |  |  | 0 | 0 | 96_ | 1_9_ | 1_ | 0 | 0 | 0 | 0
|  |  | 6*12+6*13+6 |  | 156
24 | 1 | 968062356R00 | Vybourání dřevěných rámů oken dvojitých pl. 4 m2 | m2 | 71.0725 | 0 | 0 | 0 | 0 | 0.05492 | 3.9033 | RTS II / 2017 | 0 |  | 0 | 0 | 0 | 0 | 0 | 0 | 0 | 1 | 0 | 0 | 0 | 21 | 0 | 0 | 1 |  |  |  | 0 | 0 | 96_ | 1_9_ | 1_ | 0 | 0 | 0 | 3.9033
|  |  | 1,15*2,28*25+2,35*2,35*1 |  | 71.0725
25 | 1 | 968062456R00 | Vybourání dřevěných dveřních zárubní pl. nad 2 m2 | m2 | 9.6425 | 0 | 0 | 0 | 0 | 0.068 | 0.65569 | RTS II / 2017 | 0 |  | 0 | 0 | 0 | 0 | 0 | 0 | 0 | 1 | 0 | 0 | 0 | 21 | 0 | 0 | 1 |  |  |  | 0 | 0 | 96_ | 1_9_ | 1_ | 0 | 0 | 0 | 0.65569
|  |  | 1,45*3,6+1,45*3,05 |  | 9.6425
26 | 1 | 968061126R00 | Vyvěšení dřevěných dveřních křídel pl. nad 2 m2 | kus | 4 | 0 | 0 | 0 | 0 | 0 | 0 | RTS II / 2017 | 0 |  | 0 | 0 | 0 | 0 | 0 | 0 | 0 | 1 | 0 | 0 | 0 | 21 | 0 | 0 | 1 |  |  |  | 0 | 0 | 96_ | 1_9_ | 1_ | 0 | 0 | 0 | 0
|  |  | 2+2 |  | 4
27 | 1 | 968062991R00 | Vybourání dřevěných parapetů | m2 | 12.5 | 0 | 0 | 0 | 0 | 0.004 | 0.05 | RTS II / 2017 | 0 |  | 0 | 0 | 0 | 0 | 0 | 0 | 0 | 1 | 0 | 0 | 0 | 21 | 0 | 0 | 1 |  |  |  | 0 | 0 | 96_ | 1_9_ | 1_ | 0 | 0 | 0 | 0.05
|  |  | 1,25*0,4*25 |  | 12.5
28 | 1 | 967031132R00 | Přisekání rovných ostění cihelných na MVC | m2 | 54.6925 | 0 | 0 | 0 | 0 | 0.055 | 3.0081 | RTS II / 2017 | 0 |  | 0 | 0 | 0 | 0 | 0 | 0 | 0 | 1 | 0 | 0 | 0 | 21 | 0 | 0 | 1 |  |  |  | 0 | 0 | 96_ | 1_9_ | 1_ | 0 | 0 | 0 | 3.0081
|  |  | 0,35*2,3*2*25+1,15*0,35*25+2,35*0,3*3+3,05*0,3*2+1,45*0,3*1 |  | 54.6925
| 1 | H01 | Budovy občanské výstavby |  |  |  | 0 | 0 | 0 |  | 0 | [10 empty] | 1 | [7 empty] | 0 | 0 | 0
29 | 1 | 998011018R00 | Přesun hmot, budovy zděné, příplatek do 5 km | t | 22.98 | 0 | 0 | 0 | 0 | 0 | 0 | RTS II / 2017 | 0 |  | 0 | 0 | 0 | 0 | 0 | 0 | 0 | 1 | 0 | 0 | 0 | 21 | 0 | 0 | 5 |  |  |  | 0 | 0 | H01_ | 1_9_ | 1_ | 0 | 0 | 0 | 0
|  |  | 22,98 |  | 22.98
30 | 1 | 998011019R00 | Přesun hmot, budovy zděné, přípl. za dalších 5 km | t | 459.6 | 0 | 0 | 0 | 0 | 0 | 0 | RTS II / 2017 | 0 |  | 0 | 0 | 0 | 0 | 0 | 0 | 0 | 1 | 0 | 0 | 0 | 21 | 0 | 0 | 5 |  |  |  | 0 | 0 | H01_ | 1_9_ | 1_ | 0 | 0 | 0 | 0
|  |  | 22,98*20 |  | 459.6
| 1 | H766 | Konstrukce truhlářské |  |  |  | 0 | 0 | 0 |  | 0 | [10 empty] | 1 | [7 empty] | 0 | 0 | 0
31 | 1 | 998766102R00 | Přesun hmot pro truhlářské konstr., výšky do 12 m | t | 22.98 | 0 | 0 | 0 | 0 | 0 | 0 | RTS II / 2017 | 0 |  | 0 | 0 | 0 | 0 | 0 | 0 | 0 | 1 | 0 | 0 | 0 | 21 | 0 | 0 | 5 |  |  |  | 0 | 0 | H766_ | 1_9_ | 1_ | 0 | 0 | 0 | 0
|  |  | 15,77+2,43+2,1+0,28+2,35+0,05 |  | 22.98
| 1 | S | Přesuny sutí |  |  |  | 0 | 0 | 0 |  | 0 | [10 empty] | 1 | [7 empty] | 0 | 0 | 0
32 | 1 | 979011111R00 | Svislá doprava suti a vybour. hmot za 2.NP a 1.PP | t | 7.9 | 0 | 0 | 0 | 0 | 0 | 0 | RTS II / 2017 | 0 |  | 0 | 0 | 0 | 0 | 0 | 0 | 0 | 1 | 0 | 0 | 0 | 21 | 0 | 0 | 5 |  |  |  | 0 | 0 | S_ | 1_9_ | 1_ | 0 | 0 | 0 | 0
|  |  | 0,28+7,62 |  | 7.9
33 | 1 | 979082212R00 | Vodorovná doprava suti po suchu do 50 m | t | 7.9 | 0 | 0 | 0 | 0 | 0 | 0 | RTS II / 2017 | 0 |  | 0 | 0 | 0 | 0 | 0 | 0 | 0 | 1 | 0 | 0 | 0 | 21 | 0 | 0 | 5 |  |  |  | 0 | 0 | S_ | 1_9_ | 1_ | 0 | 0 | 0 | 0
|  |  | 7,9 |  | 7.9
34 | 1 | 979083116R00 | Vodorovné přemístění suti na skládku do 5000 m | t | 7.9 | 0 | 0 | 0 | 0 | 0 | 0 | RTS II / 2017 | 0 |  | 0 | 0 | 0 | 0 | 0 | 0 | 0 | 1 | 0 | 0 | 0 | 21 | 0 | 0 | 5 |  |  |  | 0 | 0 | S_ | 1_9_ | 1_ | 0 | 0 | 0 | 0
|  |  | 7,9 |  | 7.9
35 | 1 | 979990162R00 | Poplatek za skládku suti - dřevo+sklo | t | 7.9 | 0 | 0 | 0 | 0 | 0 | 0 | RTS II / 2017 | 0 |  | 0 | 0 | 0 | 0 | 0 | 0 | 0 | 1 | 0 | 0 | 0 | 21 | 0 | 0 | 5 |  |  |  | 0 | 0 | S_ | 1_9_ | 1_ | 0 | 0 | 0 | 0
|  |  | 7,9 |  | 7.9
| 2 |  | Fasáda boční jižní |  |  |  | 0 | 0 | 0 |  | 13.8285
| 2 | 34 | Stěny a příčky |  |  |  | 0 | 0 | 0 |  | 7.5679 | [10 empty] | 2 | [7 empty] | 0 | 0 | 0
36 | 2 | 349234841R00 | Doplnění zdiva říms pod i nadokenních | m | 82.8 | 0 | 0 | 0 | 0 | 0.0914 | 7.5679 | RTS II / 2017 | 0 |  | 0 | 0 | 0 | 0 | 0 | 0 | 0 | 2 | 0 | 0 | 0 | 21 | 0 | 0 | 1 |  |  |  | 0 | 0 | 34_ | 2_3_ | 2_ | 0 | 0 | 0 | 7.5679
|  |  | 1,15*12*2+2,3*2*12 |  | 82.8
| 2 | 61 | Úprava povrchů vnitřní |  |  |  | 0 | 0 | 0 |  | 1.0947 | [10 empty] | 2 | [7 empty] | 0 | 0 | 0
37 | 2 | 612425931RT2 | Omítka vápenná vnitřního ostění - štuková | m2 | 31.32 | 0 | 0 | 0 | 0 | 0.03491 | 1.0934 | RTS II / 2017 | 0 |  | 0 | 0 | 0 | 0 | 0 | 0 | 0 | 2 | 0 | 0 | 0 | 21 | 0 | 0 | 1 |  |  |  | 0 | 0 | 61_ | 2_6_ | 2_ | 0 | 0 | 0 | 1.0934
|  |  | 1,2*0,45*12+2,3*0,45*12*2 |  | 31.32
38 | 2 | 610991111R00 | Zakrývání výplní vnitřních otvorů | m2 | 33.12 | 0 | 0 | 0 | 0 | 4e-05 | 0.0013248 | RTS II / 2017 | 0 |  | 0 | 0 | 0 | 0 | 0 | 0 | 0 | 2 | 0 | 0 | 0 | 21 | 0 | 0 | 1 |  |  |  | 0 | 0 | 61_ | 2_6_ | 2_ | 0 | 0 | 0 | 0.0013248
|  |  | 1,2*2,3*12 |  | 33.12
| 2 | 612 | stěn |  |  |  | 0 | 0 | 0 |  | 0 | [10 empty] | 2 | [7 empty] | 0 | 0 | 0
39 | 2 | 612VD | HZS - opravy spojené s výměnou prvků nezměřitelné - 2hod/otvor | hod | 24 | 0 | 0 | 0 | 0 | 0 | 0 |  | 0 |  | 0 | 0 | 0 | 0 | 0 | 0 | 0 | 2 | 0 | 0 | 0 | 21 | 0 | 0 | 1 |  |  |  | 0 | 0 | 612_ | 2_6_ | 2_ | 0 | 0 | 0 | 0
|  |  | 12*2 |  | 24
| 2 | 64 | Výplně otvorů |  |  |  | 0 | 0 | 0 |  | 0.96971 | [10 empty] | 2 | [7 empty] | 0 | 0 | 0
40 | 2 | 641952341R00 | Osazení rámů okenních dřevěných, plocha do 4 m2 | kus | 12 | 0 | 0 | 0 | 0 | 0.0614 | 0.7368 | RTS II / 2017 | 0 |  | 0 | 0 | 0 | 0 | 0 | 0 | 0 | 2 | 0 | 0 | 0 | 21 | 0 | 0 | 1 |  |  |  | 0 | 0 | 64_ | 2_6_ | 2_ | 0 | 0 | 0 | 0.7368
|  |  | 12 |  | 12
41 | 2 | 641960000R00 | Těsnění spár otvorových prvků PU pěnou | m | 82.8 | 0 | 0 | 0 | 0 | 0 | 0 | RTS II / 2017 | 0 |  | 0 | 0 | 0 | 0 | 0 | 0 | 0 | 2 | 0 | 0 | 0 | 21 | 0 | 0 | 1 |  |  |  | 0 | 0 | 64_ | 2_6_ | 2_ | 0 | 0 | 0 | 0
|  |  | 2,3*12*2+1,15*12*2 |  | 82.8
42 | 2 | 648952421RT3 | Osazení parapetních desek dřevěných š. do 50 cm | m | 15.6 | 0 | 0 | 0 | 0 | 0.01493 | 0.23291 | RTS II / 2017 | 0 |  | 0 | 0 | 0 | 0 | 0 | 0 | 0 | 2 | 0 | 0 | 0 | 21 | 0 | 0 | 1 |  |  |  | 0 | 0 | 64_ | 2_6_ | 2_ | 0 | 0 | 0 | 0.23291
|  |  | 1,3*12 |  | 15.6
| 2 | 764 | Konstrukce klempířské |  |  |  | 0 | 0 | 0 |  | 0.12895 | [10 empty] | 2 | [7 empty] | 0 | 0 | 0
43 | 2 | 764900050RAC | Demontáž oplechování parapetů | m | 21.6 | 0 | 0 | 0 | 0 | 0.00181 | 0.039096 | RTS II / 2017 | 0 |  | 0 | 0 | 0 | 0 | 0 | 0 | 0 | 2 | 0 | 0 | 0 | 21 | 0 | 0 | 7 |  |  |  | 0 | 0 | 764_ | 2_76_ | 2_ | 0 | 0 | 0 | 0.039096
|  |  | 1,8*12 |  | 21.6
44 | 2 | 764510250R00 | Oplechování parapetů včetně rohů z Cu, rš 330 mm | m | 21.6 | 0 | 0 | 0 | 0 | 0.00416 | 0.089856 | RTS II / 2017 | 0 |  | 0 | 0 | 0 | 0 | 0 | 0 | 0 | 2 | 0 | 0 | 0 | 21 | 0 | 0 | 7 |  |  |  | 0 | 0 | 764_ | 2_76_ | 2_ | 0 | 0 | 0 | 0.089856
|  |  | 1,8*12 |  | 21.6
| 2 | 766 | Konstrukce truhlářské |  |  |  | 0 | 0 | 0 |  | 0.96 | [10 empty] | 2 | [7 empty] | 0 | 0 | 0
45 | 2 | 766VOVD | Dodávka oken pol.1 - 115/230cm dle popisu tech.zpr. | kompl. | 12 | 0 | 0 | 0 | 0 | 0.08 | 0.96 |  | 0 |  | 0 | 0 | 0 | 0 | 0 | 0 | 0 | 2 | 0 | 0 | 0 | 21 | 0 | 0 | 7 |  |  |  | 0 | 0 | 766_ | 2_76_ | 2_ | 0 | 0 | 0 | 0.96
|  |  | 12 |  | 12
| 2 | 786 | Čalounické úpravy |  |  |  | 0 | 0 | 0 |  | 0.026964 | [10 empty] | 2 | [7 empty] | 0 | 0 | 0
46 | 2 | 786612200R00 | Montáž rolet zastiňovacích textilních vnitřních | m2 | 35.88 | 0 | 0 | 0 | 0 | 0.0003 | 0.010764 | RTS II / 2017 | 0 |  | 0 | 0 | 0 | 0 | 0 | 0 | 0 | 2 | 0 | 0 | 0 | 21 | 0 | 0 | 7 |  |  |  | 0 | 0 | 786_ | 2_78_ | 2_ | 0 | 0 | 0 | 0.010764
|  |  | 1,3*2,3*12 |  | 35.88
47 | 2 | 61140678 | Roleta vnitřní zastiňovací 130/250cm | kus | 12 | 0 | 0 | 0 | 0 | 0.00135 | 0.0162 | RTS II / 2017 | 0 |  | 0 | 0 | 0 | 0 | 0 | 0 | 0 | 2 | 0 | 0 | 0 | 21 | 0 | 0 | 7 |  |  |  | 0 | 0 | 786_ | 2_78_ | 2_ | 0 | 0 | 0 | 0.0162
|  |  | 12 |  | 12
| 2 | 96 | Bourání konstrukcí |  |  |  | 0 | 0 | 0 |  | 3.0803 | [10 empty] | 2 | [7 empty] | 0 | 0 | 0
48 | 2 | 968061112R00 | Vyvěšení dřevěných okenních křídel pl. do 1,5 m2 | kus | 72 | 0 | 0 | 0 | 0 | 0 | 0 | RTS II / 2017 | 0 |  | 0 | 0 | 0 | 0 | 0 | 0 | 0 | 2 | 0 | 0 | 0 | 21 | 0 | 0 | 1 |  |  |  | 0 | 0 | 96_ | 2_9_ | 2_ | 0 | 0 | 0 | 0
|  |  | 6*12 |  | 72
49 | 2 | 968062356R00 | Vybourání dřevěných rámů oken dvojitých pl. 4 m2 | m2 | 31.464 | 0 | 0 | 0 | 0 | 0.05492 | 1.728 | RTS II / 2017 | 0 |  | 0 | 0 | 0 | 0 | 0 | 0 | 0 | 2 | 0 | 0 | 0 | 21 | 0 | 0 | 1 |  |  |  | 0 | 0 | 96_ | 2_9_ | 2_ | 0 | 0 | 0 | 1.728
|  |  | 1,15*2,28*12 |  | 31.464
50 | 2 | 968062991R00 | Vybourání dřevěných parapetů | m2 | 6 | 0 | 0 | 0 | 0 | 0.004 | 0.024 | RTS II / 2017 | 0 |  | 0 | 0 | 0 | 0 | 0 | 0 | 0 | 2 | 0 | 0 | 0 | 21 | 0 | 0 | 1 |  |  |  | 0 | 0 | 96_ | 2_9_ | 2_ | 0 | 0 | 0 | 0.024
|  |  | 1,25*0,4*12 |  | 6
51 | 2 | 967031132R00 | Přisekání rovných ostění cihelných na MVC | m2 | 24.15 | 0 | 0 | 0 | 0 | 0.055 | 1.3282 | RTS II / 2017 | 0 |  | 0 | 0 | 0 | 0 | 0 | 0 | 0 | 2 | 0 | 0 | 0 | 21 | 0 | 0 | 1 |  |  |  | 0 | 0 | 96_ | 2_9_ | 2_ | 0 | 0 | 0 | 1.3282
|  |  | 0,35*2,3*2*12+1,15*0,35*12 |  | 24.15
| 2 | H01 | Budovy občanské výstavby |  |  |  | 0 | 0 | 0 |  | 0 | [10 empty] | 2 | [7 empty] | 0 | 0 | 0
52 | 2 | 998011018R00 | Přesun hmot, budovy zděné, příplatek do 5 km | t | 10.72 | 0 | 0 | 0 | 0 | 0 | 0 | RTS II / 2017 | 0 |  | 0 | 0 | 0 | 0 | 0 | 0 | 0 | 2 | 0 | 0 | 0 | 21 | 0 | 0 | 5 |  |  |  | 0 | 0 | H01_ | 2_9_ | 2_ | 0 | 0 | 0 | 0
|  |  | 10,72 |  | 10.72
53 | 2 | 998011019R00 | Přesun hmot, budovy zděné, přípl. za dalších 5 km | t | 214.4 | 0 | 0 | 0 | 0 | 0 | 0 | RTS II / 2017 | 0 |  | 0 | 0 | 0 | 0 | 0 | 0 | 0 | 2 | 0 | 0 | 0 | 21 | 0 | 0 | 5 |  |  |  | 0 | 0 | H01_ | 2_9_ | 2_ | 0 | 0 | 0 | 0
|  |  | 10,72*20 |  | 214.4
| 2 | H766 | Konstrukce truhlářské |  |  |  | 0 | 0 | 0 |  | 0 | [10 empty] | 2 | [7 empty] | 0 | 0 | 0
54 | 2 | 998766102R00 | Přesun hmot pro truhlářské konstr., výšky do 12 m | t | 10.72 | 0 | 0 | 0 | 0 | 0 | 0 | RTS II / 2017 | 0 |  | 0 | 0 | 0 | 0 | 0 | 0 | 0 | 2 | 0 | 0 | 0 | 21 | 0 | 0 | 5 |  |  |  | 0 | 0 | H766_ | 2_9_ | 2_ | 0 | 0 | 0 | 0
|  |  | 7,57+1,09+0,97+0,13+0,96 |  | 10.72
| 2 | S | Přesuny sutí |  |  |  | 0 | 0 | 0 |  | 0 | [10 empty] | 2 | [7 empty] | 0 | 0 | 0
55 | 2 | 979011111R00 | Svislá doprava suti a vybour. hmot za 2.NP a 1.PP | t | 3.08 | 0 | 0 | 0 | 0 | 0 | 0 | RTS II / 2017 | 0 |  | 0 | 0 | 0 | 0 | 0 | 0 | 0 | 2 | 0 | 0 | 0 | 21 | 0 | 0 | 5 |  |  |  | 0 | 0 | S_ | 2_9_ | 2_ | 0 | 0 | 0 | 0
|  |  | 3,08 |  | 3.08
56 | 2 | 979082212R00 | Vodorovná doprava suti po suchu do 50 m | t | 3.08 | 0 | 0 | 0 | 0 | 0 | 0 | RTS II / 2017 | 0 |  | 0 | 0 | 0 | 0 | 0 | 0 | 0 | 2 | 0 | 0 | 0 | 21 | 0 | 0 | 5 |  |  |  | 0 | 0 | S_ | 2_9_ | 2_ | 0 | 0 | 0 | 0
|  |  | 3,08 |  | 3.08
57 | 2 | 979083116R00 | Vodorovné přemístění suti na skládku do 5000 m | t | 3.08 | 0 | 0 | 0 | 0 | 0 | 0 | RTS II / 2017 | 0 |  | 0 | 0 | 0 | 0 | 0 | 0 | 0 | 2 | 0 | 0 | 0 | 21 | 0 | 0 | 5 |  |  |  | 0 | 0 | S_ | 2_9_ | 2_ | 0 | 0 | 0 | 0
|  |  | 3,08 |  | 3.08
58 | 2 | 979990162R00 | Poplatek za skládku suti - dřevo+sklo | t | 3.08 | 0 | 0 | 0 | 0 | 0 | 0 | RTS II / 2017 | 0 |  | 0 | 0 | 0 | 0 | 0 | 0 | 0 | 2 | 0 | 0 | 0 | 21 | 0 | 0 | 5 |  |  |  | 0 | 0 | S_ | 2_9_ | 2_ | 0 | 0 | 0 | 0
|  |  | 3,08 |  | 3.08
| 3 |  | Fasáda zadní západní |  |  |  | 0 | 0 | 0 |  | 11.5415
| 3 | 34 | Stěny a příčky |  |  |  | 0 | 0 | 0 |  | 5.0453 | [10 empty] | 3 | [7 empty] | 0 | 0 | 0
59 | 3 | 349234841R00 | Doplnění zdiva říms pod i nadokenních | m | 55.2 | 0 | 0 | 0 | 0 | 0.0914 | 5.0453 | RTS II / 2017 | 0 |  | 0 | 0 | 0 | 0 | 0 | 0 | 0 | 3 | 0 | 0 | 0 | 21 | 0 | 0 | 1 |  |  |  | 0 | 0 | 34_ | 3_3_ | 3_ | 0 | 0 | 0 | 5.0453
|  |  | 1,15*8*2+2,3*2*8 |  | 55.2
| 3 | 61 | Úprava povrchů vnitřní |  |  |  | 0 | 0 | 0 |  | 1.0262 | [10 empty] | 3 | [7 empty] | 0 | 0 | 0
60 | 3 | 612425931RT2 | Omítka vápenná vnitřního ostění - štuková | m2 | 29.355 | 0 | 0 | 0 | 0 | 0.03491 | 1.0248 | RTS II / 2017 | 0 |  | 0 | 0 | 0 | 0 | 0 | 0 | 0 | 3 | 0 | 0 | 0 | 21 | 0 | 0 | 1 |  |  |  | 0 | 0 | 61_ | 3_6_ | 3_ | 0 | 0 | 0 | 1.0248
|  |  | 1,2*0,45*8+2,3*0,45*8*2+2,4*0,45*3+1,1*0,45*3*2+1,45*0,3+3,05*0,3*2 |  | 29.355
61 | 3 | 610991111R00 | Zakrývání výplní vnitřních otvorů | m2 | 34.4225 | 0 | 0 | 0 | 0 | 4e-05 | 0.0013769 | RTS II / 2017 | 0 |  | 0 | 0 | 0 | 0 | 0 | 0 | 0 | 3 | 0 | 0 | 0 | 21 | 0 | 0 | 1 |  |  |  | 0 | 0 | 61_ | 3_6_ | 3_ | 0 | 0 | 0 | 0.0013769
|  |  | 1,2*2,3*8+2,4*1,1*3+3,05*1,45 |  | 34.4225
| 3 | 612 | stěn |  |  |  | 0 | 0 | 0 |  | 0 | [10 empty] | 3 | [7 empty] | 0 | 0 | 0
62 | 3 | 612VD | HZS - opravy spojené s výměnou prvků nezměřitelné - 2hod/otvor | hod | 26 | 0 | 0 | 0 | 0 | 0 | 0 |  | 0 |  | 0 | 0 | 0 | 0 | 0 | 0 | 0 | 3 | 0 | 0 | 0 | 21 | 0 | 0 | 1 |  |  |  | 0 | 0 | 612_ | 3_6_ | 3_ | 0 | 0 | 0 | 0
|  |  | 13*2 |  | 26
| 3 | 64 | Výplně otvorů |  |  |  | 0 | 0 | 0 |  | 0.95173 | [10 empty] | 3 | [7 empty] | 0 | 0 | 0
63 | 3 | 641952341R00 | Osazení rámů okenních dřevěných, plocha do 4 m2 | kus | 11 | 0 | 0 | 0 | 0 | 0.0614 | 0.6754 | RTS II / 2017 | 0 |  | 0 | 0 | 0 | 0 | 0 | 0 | 0 | 3 | 0 | 0 | 0 | 21 | 0 | 0 | 1 |  |  |  | 0 | 0 | 64_ | 3_6_ | 3_ | 0 | 0 | 0 | 0.6754
|  |  | 8+3 |  | 11
64 | 3 | 641960000R00 | Těsnění spár otvorových prvků PU pěnou | m | 83.75 | 0 | 0 | 0 | 0 | 0 | 0 | RTS II / 2017 | 0 |  | 0 | 0 | 0 | 0 | 0 | 0 | 0 | 3 | 0 | 0 | 0 | 21 | 0 | 0 | 1 |  |  |  | 0 | 0 | 64_ | 3_6_ | 3_ | 0 | 0 | 0 | 0
|  |  | 2,3*8*2+1,15*8*2+2,4*3*2+1,1*3*2 |  | 76.2
|  |  | 3,05*2+1,45 |  | 7.55
65 | 3 | 642952220R00 | Osazení zárubní dveřních dřevěných, pl. do 4 m2 | kus | 1 | 0 | 0 | 0 | 0 | 0.01356 | 0.01356 | RTS II / 2017 | 0 |  | 0 | 0 | 0 | 0 | 0 | 0 | 0 | 3 | 0 | 0 | 0 | 21 | 0 | 0 | 1 |  |  |  | 0 | 0 | 64_ | 3_6_ | 3_ | 0 | 0 | 0 | 0.01356
|  |  | 1 |  | 1
66 | 3 | 648952421RT3 | Osazení parapetních desek dřevěných š. do 50 cm | m | 17.6 | 0 | 0 | 0 | 0 | 0.01493 | 0.26277 | RTS II / 2017 | 0 |  | 0 | 0 | 0 | 0 | 0 | 0 | 0 | 3 | 0 | 0 | 0 | 21 | 0 | 0 | 1 |  |  |  | 0 | 0 | 64_ | 3_6_ | 3_ | 0 | 0 | 0 | 0.26277
|  |  | 1,3*8+2,4*3 |  | 17.6
| 3 | 764 | Konstrukce klempířské |  |  |  | 0 | 0 | 0 |  | 0.12895 | [10 empty] | 3 | [7 empty] | 0 | 0 | 0
67 | 3 | 764900050RAC | Demontáž oplechování parapetů | m | 21.6 | 0 | 0 | 0 | 0 | 0.00181 | 0.039096 | RTS II / 2017 | 0 |  | 0 | 0 | 0 | 0 | 0 | 0 | 0 | 3 | 0 | 0 | 0 | 21 | 0 | 0 | 7 |  |  |  | 0 | 0 | 764_ | 3_76_ | 3_ | 0 | 0 | 0 | 0.039096
|  |  | 1,8*8+2,4*3 |  | 21.6
68 | 3 | 764510250R00 | Oplechování parapetů včetně rohů z Cu, rš 330 mm | m | 21.6 | 0 | 0 | 0 | 0 | 0.00416 | 0.089856 | RTS II / 2017 | 0 |  | 0 | 0 | 0 | 0 | 0 | 0 | 0 | 3 | 0 | 0 | 0 | 21 | 0 | 0 | 7 |  |  |  | 0 | 0 | 764_ | 3_76_ | 3_ | 0 | 0 | 0 | 0.089856
|  |  | 1,8*8+2,4*3 |  | 21.6
| 3 | 766 | Konstrukce truhlářské |  |  |  | 0 | 0 | 0 |  | 1.1735 | [10 empty] | 3 | [7 empty] | 0 | 0 | 0
69 | 3 | 766dvVD | Dodávka vstupních dveří s nadsvětlíkem pol.D2 dle popisu tech.zpr. | ks | 1 | 0 | 0 | 0 | 0 | 0.15 | 0.15 |  | 0 |  | 0 | 0 | 0 | 0 | 0 | 0 | 0 | 3 | 0 | 0 | 0 | 21 | 0 | 0 | 7 |  |  |  | 0 | 0 | 766_ | 3_76_ | 3_ | 0 | 0 | 0 | 0.15
|  |  | 1 |  | 1
70 | 3 | 766VOVD | Dodávka oken pol.1 - 115/230cm dle popisu tech.zpr. | kompl. | 8 | 0 | 0 | 0 | 0 | 0.08 | 0.64 |  | 0 |  | 0 | 0 | 0 | 0 | 0 | 0 | 0 | 3 | 0 | 0 | 0 | 21 | 0 | 0 | 7 |  |  |  | 0 | 0 | 766_ | 3_76_ | 3_ | 0 | 0 | 0 | 0.64
|  |  | 8 |  | 8
71 | 3 | 766VOVD | Dodávka oken pol.3 - 240/110cm dle popisu tech.zpr. | kompl. | 3 | 0 | 0 | 0 | 0 | 0.075 | 0.225 |  | 0 |  | 0 | 0 | 0 | 0 | 0 | 0 | 0 | 3 | 0 | 0 | 0 | 21 | 0 | 0 | 7 |  |  |  | 0 | 0 | 766_ | 3_76_ | 3_ | 0 | 0 | 0 | 0.225
|  |  | 3 |  | 3
72 | 3 | 766661821R00 | Demontáž samozavírače | kus | 2 | 0 | 0 | 0 | 0 | 0.004 | 0.008 | RTS II / 2017 | 0 |  | 0 | 0 | 0 | 0 | 0 | 0 | 0 | 3 | 0 | 0 | 0 | 21 | 0 | 0 | 7 |  |  |  | 0 | 0 | 766_ | 3_76_ | 3_ | 0 | 0 | 0 | 0.008
|  |  | 2 |  | 2
73 | 3 | 766661831R00 | Demontáž stavěče křídel | kus | 2 | 0 | 0 | 0 | 0 | 0.00026 | 0.00052 | RTS II / 2017 | 0 |  | 0 | 0 | 0 | 0 | 0 | 0 | 0 | 3 | 0 | 0 | 0 | 21 | 0 | 0 | 7 |  |  |  | 0 | 0 | 766_ | 3_76_ | 3_ | 0 | 0 | 0 | 0.00052
|  |  | 2 |  | 2
74 | 3 | 766dvVD | Dodávka vstupních dveří s nadsvětlíkem pol.D3 dle popisu tech.zpr. | ks | 1 | 0 | 0 | 0 | 0 | 0.15 | 0.15 |  | 0 |  | 0 | 0 | 0 | 0 | 0 | 0 | 0 | 3 | 0 | 0 | 0 | 21 | 0 | 0 | 7 |  |  |  | 0 | 0 | 766_ | 3_76_ | 3_ | 0 | 0 | 0 | 0.15
|  |  | 1 |  | 1
| 3 | 767 | Konstrukce doplňkové stavební (zámečnické) |  |  |  | 0 | 0 | 0 |  | 0.01118 | [10 empty] | 3 | [7 empty] | 0 | 0 | 0
75 | 3 | 767649191R00 | Montáž doplňků dveří, samozavírače hydraulického | kus | 2 | 0 | 0 | 0 | 0 | 1e-05 | 2e-05 | RTS II / 2017 | 0 |  | 0 | 0 | 0 | 0 | 0 | 0 | 0 | 3 | 0 | 0 | 0 | 21 | 0 | 0 | 7 |  |  |  | 0 | 0 | 767_ | 3_76_ | 3_ | 0 | 0 | 0 | 2e-05
|  |  | 2 |  | 2
76 | 3 | 54917025 | Zavírač dveří hydraulický R 12 č.14 zlatá bronz | kus | 2 | 0 | 0 | 0 | 0 | 0.00558 | 0.01116 | RTS II / 2017 | 0 |  | 0 | 0 | 0 | 0 | 0 | 0 | 0 | 3 | 0 | 0 | 0 | 21 | 0 | 0 | 7 |  |  |  | 0 | 0 | 767_ | 3_76_ | 3_ | 0 | 0 | 0 | 0.01116
|  |  | 2 |  | 2
| 3 | 784 | Malby |  |  |  | 0 | 0 | 0 |  | 0.019371 | [10 empty] | 3 | [7 empty] | 0 | 0 | 0
77 | 3 | 784161501R00 | Penetrace podkladu nátěrem HET, Brillant 100, 1 x | m2 | 29.35 | 0 | 0 | 0 | 0 | 0.00018 | 0.005283 | RTS II / 2017 | 0 |  | 0 | 0 | 0 | 0 | 0 | 0 | 0 | 3 | 0 | 0 | 0 | 21 | 0 | 0 | 7 |  |  |  | 0 | 0 | 784_ | 3_78_ | 3_ | 0 | 0 | 0 | 0.005283
|  |  | 29,35 |  | 29.35
78 | 3 | 784165622R00 | Malba HET Brillant 100, barva, bez penetrace,2x | m2 | 29.35 | 0 | 0 | 0 | 0 | 0.00048 | 0.014088 | RTS II / 2017 | 0 |  | 0 | 0 | 0 | 0 | 0 | 0 | 0 | 3 | 0 | 0 | 0 | 21 | 0 | 0 | 7 |  |  |  | 0 | 0 | 784_ | 3_78_ | 3_ | 0 | 0 | 0 | 0.014088
|  |  | 29,35 |  | 29.35
| 3 | 786 | Čalounické úpravy |  |  |  | 0 | 0 | 0 |  | 0.017976 | [10 empty] | 3 | [7 empty] | 0 | 0 | 0
79 | 3 | 786612200R00 | Montáž rolet zastiňovacích textilních vnitřních | m2 | 23.92 | 0 | 0 | 0 | 0 | 0.0003 | 0.007176 | RTS II / 2017 | 0 |  | 0 | 0 | 0 | 0 | 0 | 0 | 0 | 3 | 0 | 0 | 0 | 21 | 0 | 0 | 7 |  |  |  | 0 | 0 | 786_ | 3_78_ | 3_ | 0 | 0 | 0 | 0.007176
|  |  | 1,3*2,3*8 |  | 23.92
80 | 3 | 61140678 | Roleta vnitřní zastiňovací 130/250cm | kus | 8 | 0 | 0 | 0 | 0 | 0.00135 | 0.0108 | RTS II / 2017 | 0 |  | 0 | 0 | 0 | 0 | 0 | 0 | 0 | 3 | 0 | 0 | 0 | 21 | 0 | 0 | 7 |  |  |  | 0 | 0 | 786_ | 3_78_ | 3_ | 0 | 0 | 0 | 0.0108
|  |  | 8 |  | 8
| 3 | 96 | Bourání konstrukcí |  |  |  | 0 | 0 | 0 |  | 3.1673 | [10 empty] | 3 | [7 empty] | 0 | 0 | 0
81 | 3 | 968061112R00 | Vyvěšení dřevěných okenních křídel pl. do 1,5 m2 | kus | 72 | 0 | 0 | 0 | 0 | 0 | 0 | RTS II / 2017 | 0 |  | 0 | 0 | 0 | 0 | 0 | 0 | 0 | 3 | 0 | 0 | 0 | 21 | 0 | 0 | 1 |  |  |  | 0 | 0 | 96_ | 3_9_ | 3_ | 0 | 0 | 0 | 0
|  |  | 6*8+8*3 |  | 72
82 | 3 | 968062356R00 | Vybourání dřevěných rámů oken dvojitých pl. 4 m2 | m2 | 28.896 | 0 | 0 | 0 | 0 | 0.05492 | 1.587 | RTS II / 2017 | 0 |  | 0 | 0 | 0 | 0 | 0 | 0 | 0 | 3 | 0 | 0 | 0 | 21 | 0 | 0 | 1 |  |  |  | 0 | 0 | 96_ | 3_9_ | 3_ | 0 | 0 | 0 | 1.587
|  |  | 1,15*2,28*8+2,4*1,1*3 |  | 28.896
83 | 3 | 968062456R00 | Vybourání dřevěných dveřních zárubní pl. nad 2 m2 | m2 | 4.4225 | 0 | 0 | 0 | 0 | 0.068 | 0.30073 | RTS II / 2017 | 0 |  | 0 | 0 | 0 | 0 | 0 | 0 | 0 | 3 | 0 | 0 | 0 | 21 | 0 | 0 | 1 |  |  |  | 0 | 0 | 96_ | 3_9_ | 3_ | 0 | 0 | 0 | 0.30073
|  |  | 1,45*3,05 |  | 4.4225
84 | 3 | 968061126R00 | Vyvěšení dřevěných dveřních křídel pl. nad 2 m2 | kus | 2 | 0 | 0 | 0 | 0 | 0 | 0 | RTS II / 2017 | 0 |  | 0 | 0 | 0 | 0 | 0 | 0 | 0 | 3 | 0 | 0 | 0 | 21 | 0 | 0 | 1 |  |  |  | 0 | 0 | 96_ | 3_9_ | 3_ | 0 | 0 | 0 | 0
|  |  | 2 |  | 2
85 | 3 | 968062991R00 | Vybourání dřevěných parapetů | m2 | 5.92 | 0 | 0 | 0 | 0 | 0.004 | 0.02368 | RTS II / 2017 | 0 |  | 0 | 0 | 0 | 0 | 0 | 0 | 0 | 3 | 0 | 0 | 0 | 21 | 0 | 0 | 1 |  |  |  | 0 | 0 | 96_ | 3_9_ | 3_ | 0 | 0 | 0 | 0.02368
|  |  | 1,25*0,4*8+2,4*0,4*2 |  | 5.92
86 | 3 | 967031132R00 | Přisekání rovných ostění cihelných na MVC | m2 | 22.835 | 0 | 0 | 0 | 0 | 0.055 | 1.2559 | RTS II / 2017 | 0 |  | 0 | 0 | 0 | 0 | 0 | 0 | 0 | 3 | 0 | 0 | 0 | 21 | 0 | 0 | 1 |  |  |  | 0 | 0 | 96_ | 3_9_ | 3_ | 0 | 0 | 0 | 1.2559
|  |  | 0,35*2,3*2*8+1,15*0,35*8+2,4*0,3*3+1,1*0,35*3*2+3,05*0,3*2+1,45*0,3*1 |  | 22.835
| 3 | H01 | Budovy občanské výstavby |  |  |  | 0 | 0 | 0 |  | 0 | [10 empty] | 3 | [7 empty] | 0 | 0 | 0
87 | 3 | 998011018R00 | Přesun hmot, budovy zděné, příplatek do 5 km | t | 8.2 | 0 | 0 | 0 | 0 | 0 | 0 | RTS II / 2017 | 0 |  | 0 | 0 | 0 | 0 | 0 | 0 | 0 | 3 | 0 | 0 | 0 | 21 | 0 | 0 | 5 |  |  |  | 0 | 0 | H01_ | 3_9_ | 3_ | 0 | 0 | 0 | 0
|  |  | 8,2 |  | 8.2
88 | 3 | 998011019R00 | Přesun hmot, budovy zděné, přípl. za dalších 5 km | t | 164 | 0 | 0 | 0 | 0 | 0 | 0 | RTS II / 2017 | 0 |  | 0 | 0 | 0 | 0 | 0 | 0 | 0 | 3 | 0 | 0 | 0 | 21 | 0 | 0 | 5 |  |  |  | 0 | 0 | H01_ | 3_9_ | 3_ | 0 | 0 | 0 | 0
|  |  | 8,2*20 |  | 164
| 3 | H766 | Konstrukce truhlářské |  |  |  | 0 | 0 | 0 |  | 0 | [10 empty] | 3 | [7 empty] | 0 | 0 | 0
89 | 3 | 998766102R00 | Přesun hmot pro truhlářské konstr., výšky do 12 m | t | 8.2 | 0 | 0 | 0 | 0 | 0 | 0 | RTS II / 2017 | 0 |  | 0 | 0 | 0 | 0 | 0 | 0 | 0 | 3 | 0 | 0 | 0 | 21 | 0 | 0 | 5 |  |  |  | 0 | 0 | H766_ | 3_9_ | 3_ | 0 | 0 | 0 | 0
|  |  | 5,05+1,03+0,95+0,13+1,02+0,02 |  | 8.2
| 3 | S | Přesuny sutí |  |  |  | 0 | 0 | 0 |  | 0 | [10 empty] | 3 | [7 empty] | 0 | 0 | 0
90 | 3 | 979011111R00 | Svislá doprava suti a vybour. hmot za 2.NP a 1.PP | t | 3.17 | 0 | 0 | 0 | 0 | 0 | 0 | RTS II / 2017 | 0 |  | 0 | 0 | 0 | 0 | 0 | 0 | 0 | 3 | 0 | 0 | 0 | 21 | 0 | 0 | 5 |  |  |  | 0 | 0 | S_ | 3_9_ | 3_ | 0 | 0 | 0 | 0
|  |  | 3,17 |  | 3.17
91 | 3 | 979082212R00 | Vodorovná doprava suti po suchu do 50 m | t | 3.17 | 0 | 0 | 0 | 0 | 0 | 0 | RTS II / 2017 | 0 |  | 0 | 0 | 0 | 0 | 0 | 0 | 0 | 3 | 0 | 0 | 0 | 21 | 0 | 0 | 5 |  |  |  | 0 | 0 | S_ | 3_9_ | 3_ | 0 | 0 | 0 | 0
|  |  | 3,17 |  | 3.17
92 | 3 | 979083116R00 | Vodorovné přemístění suti na skládku do 5000 m | t | 3.17 | 0 | 0 | 0 | 0 | 0 | 0 | RTS II / 2017 | 0 |  | 0 | 0 | 0 | 0 | 0 | 0 | 0 | 3 | 0 | 0 | 0 | 21 | 0 | 0 | 5 |  |  |  | 0 | 0 | S_ | 3_9_ | 3_ | 0 | 0 | 0 | 0
|  |  | 3,17 |  | 3.17
93 | 3 | 979990162R00 | Poplatek za skládku suti - dřevo+sklo | t | 3.17 | 0 | 0 | 0 | 0 | 0 | 0 | RTS II / 2017 | 0 |  | 0 | 0 | 0 | 0 | 0 | 0 | 0 | 3 | 0 | 0 | 0 | 21 | 0 | 0 | 5 |  |  |  | 0 | 0 | S_ | 3_9_ | 3_ | 0 | 0 | 0 | 0
|  |  | 3,17 |  | 3.17
| 4 |  | Fasáda boční severní |  |  |  | 0 | 0 | 0 |  | 11.7551
| 4 | 34 | Stěny a příčky |  |  |  | 0 | 0 | 0 |  | 5.6759 | [10 empty] | 4 | [7 empty] | 0 | 0 | 0
94 | 4 | 349234841R00 | Doplnění zdiva říms pod i nadokenních | m | 62.1 | 0 | 0 | 0 | 0 | 0.0914 | 5.6759 | RTS II / 2017 | 0 |  | 0 | 0 | 0 | 0 | 0 | 0 | 0 | 4 | 0 | 0 | 0 | 21 | 0 | 0 | 1 |  |  |  | 0 | 0 | 34_ | 4_3_ | 4_ | 0 | 0 | 0 | 5.6759
|  |  | 1,15*9*2+2,3*2*9 |  | 62.1
| 4 | 61 | Úprava povrchů vnitřní |  |  |  | 0 | 0 | 0 |  | 0.96914 | [10 empty] | 4 | [7 empty] | 0 | 0 | 0
95 | 4 | 612425931RT2 | Omítka vápenná vnitřního ostění - štuková | m2 | 27.72 | 0 | 0 | 0 | 0 | 0.03491 | 0.96771 | RTS II / 2017 | 0 |  | 0 | 0 | 0 | 0 | 0 | 0 | 0 | 4 | 0 | 0 | 0 | 21 | 0 | 0 | 1 |  |  |  | 0 | 0 | 61_ | 4_6_ | 4_ | 0 | 0 | 0 | 0.96771
|  |  | 1,2*0,45*9+2,3*0,45*9*2+2,35*0,3*3*2 |  | 27.72
96 | 4 | 610991111R00 | Zakrývání výplní vnitřních otvorů | m2 | 35.885 | 0 | 0 | 0 | 0 | 4e-05 | 0.0014354 | RTS II / 2017 | 0 |  | 0 | 0 | 0 | 0 | 0 | 0 | 0 | 4 | 0 | 0 | 0 | 21 | 0 | 0 | 1 |  |  |  | 0 | 0 | 61_ | 4_6_ | 4_ | 0 | 0 | 0 | 0.0014354
|  |  | 1,2*2,3*9+2,35*2,35*2 |  | 35.885
| 4 | 612 | stěn |  |  |  | 0 | 0 | 0 |  | 0 | [10 empty] | 4 | [7 empty] | 0 | 0 | 0
97 | 4 | 612VD | HZS - opravy spojené s výměnou prvků nezměřitelné - 2hod/otvor | hod | 22 | 0 | 0 | 0 | 0 | 0 | 0 |  | 0 |  | 0 | 0 | 0 | 0 | 0 | 0 | 0 | 4 | 0 | 0 | 0 | 21 | 0 | 0 | 1 |  |  |  | 0 | 0 | 612_ | 4_6_ | 4_ | 0 | 0 | 0 | 0
|  |  | 11*2 |  | 22
| 4 | 64 | Výplně otvorů |  |  |  | 0 | 0 | 0 |  | 0.85008 | [10 empty] | 4 | [7 empty] | 0 | 0 | 0
98 | 4 | 641952341R00 | Osazení rámů okenních dřevěných, plocha do 4 m2 | kus | 11 | 0 | 0 | 0 | 0 | 0.0614 | 0.6754 | RTS II / 2017 | 0 |  | 0 | 0 | 0 | 0 | 0 | 0 | 0 | 4 | 0 | 0 | 0 | 21 | 0 | 0 | 1 |  |  |  | 0 | 0 | 64_ | 4_6_ | 4_ | 0 | 0 | 0 | 0.6754
|  |  | 9+2 |  | 11
99 | 4 | 641960000R00 | Těsnění spár otvorových prvků PU pěnou | m | 80.9 | 0 | 0 | 0 | 0 | 0 | 0 | RTS II / 2017 | 0 |  | 0 | 0 | 0 | 0 | 0 | 0 | 0 | 4 | 0 | 0 | 0 | 21 | 0 | 0 | 1 |  |  |  | 0 | 0 | 64_ | 4_6_ | 4_ | 0 | 0 | 0 | 0
|  |  | 2,3*9*2+1,15*9*2+2,35*4*2 |  | 80.9
100 | 4 | 648952421RT3 | Osazení parapetních desek dřevěných š. do 50 cm | m | 11.7 | 0 | 0 | 0 | 0 | 0.01493 | 0.17468 | RTS II / 2017 | 0 |  | 0 | 0 | 0 | 0 | 0 | 0 | 0 | 4 | 0 | 0 | 0 | 21 | 0 | 0 | 1 |  |  |  | 0 | 0 | 64_ | 4_6_ | 4_ | 0 | 0 | 0 | 0.17468
|  |  | 1,3*9 |  | 11.7
| 4 | 764 | Konstrukce klempířské |  |  |  | 0 | 0 | 0 |  | 0.12477 | [10 empty] | 4 | [7 empty] | 0 | 0 | 0
101 | 4 | 764900050RAC | Demontáž oplechování parapetů | m | 20.9 | 0 | 0 | 0 | 0 | 0.00181 | 0.037829 | RTS II / 2017 | 0 |  | 0 | 0 | 0 | 0 | 0 | 0 | 0 | 4 | 0 | 0 | 0 | 21 | 0 | 0 | 7 |  |  |  | 0 | 0 | 764_ | 4_76_ | 4_ | 0 | 0 | 0 | 0.037829
|  |  | 1,8*9+2,35*2 |  | 20.9
102 | 4 | 764510250R00 | Oplechování parapetů včetně rohů z Cu, rš 330 mm | m | 20.9 | 0 | 0 | 0 | 0 | 0.00416 | 0.086944 | RTS II / 2017 | 0 |  | 0 | 0 | 0 | 0 | 0 | 0 | 0 | 4 | 0 | 0 | 0 | 21 | 0 | 0 | 7 |  |  |  | 0 | 0 | 764_ | 4_76_ | 4_ | 0 | 0 | 0 | 0.086944
|  |  | 1,8*9+2,35*2 |  | 20.9
| 4 | 766 | Konstrukce truhlářské |  |  |  | 0 | 0 | 0 |  | 0.87 | [10 empty] | 4 | [7 empty] | 0 | 0 | 0
103 | 4 | 766VOVD | Dodávka oken pol.1 - 115/230cm dle popisu tech.zpr. | kompl. | 9 | 0 | 0 | 0 | 0 | 0.08 | 0.72 |  | 0 |  | 0 | 0 | 0 | 0 | 0 | 0 | 0 | 4 | 0 | 0 | 0 | 21 | 0 | 0 | 7 |  |  |  | 0 | 0 | 766_ | 4_76_ | 4_ | 0 | 0 | 0 | 0.72
|  |  | 9 |  | 9
104 | 4 | 766VOVD | Dodávka oken pol.2 - 235/235cm dle popisu tech.zpr. | kompl. | 2 | 0 | 0 | 0 | 0 | 0.075 | 0.15 |  | 0 |  | 0 | 0 | 0 | 0 | 0 | 0 | 0 | 4 | 0 | 0 | 0 | 21 | 0 | 0 | 7 |  |  |  | 0 | 0 | 766_ | 4_76_ | 4_ | 0 | 0 | 0 | 0.15
|  |  | 2 |  | 2
| 4 | 784 | Malby |  |  |  | 0 | 0 | 0 |  | 0.018295 | [10 empty] | 4 | [7 empty] | 0 | 0 | 0
105 | 4 | 784161501R00 | Penetrace podkladu nátěrem HET, Brillant 100, 1 x | m2 | 27.72 | 0 | 0 | 0 | 0 | 0.00018 | 0.0049896 | RTS II / 2017 | 0 |  | 0 | 0 | 0 | 0 | 0 | 0 | 0 | 4 | 0 | 0 | 0 | 21 | 0 | 0 | 7 |  |  |  | 0 | 0 | 784_ | 4_78_ | 4_ | 0 | 0 | 0 | 0.0049896
|  |  | 27,72 |  | 27.72
106 | 4 | 784165622R00 | Malba HET Brillant 100, barva, bez penetrace,2x | m2 | 27.72 | 0 | 0 | 0 | 0 | 0.00048 | 0.013306 | RTS II / 2017 | 0 |  | 0 | 0 | 0 | 0 | 0 | 0 | 0 | 4 | 0 | 0 | 0 | 21 | 0 | 0 | 7 |  |  |  | 0 | 0 | 784_ | 4_78_ | 4_ | 0 | 0 | 0 | 0.013306
|  |  | 27,72 |  | 27.72
| 4 | 786 | Čalounické úpravy |  |  |  | 0 | 0 | 0 |  | 0.020223 | [10 empty] | 4 | [7 empty] | 0 | 0 | 0
107 | 4 | 786612200R00 | Montáž rolet zastiňovacích textilních vnitřních | m2 | 26.91 | 0 | 0 | 0 | 0 | 0.0003 | 0.008073 | RTS II / 2017 | 0 |  | 0 | 0 | 0 | 0 | 0 | 0 | 0 | 4 | 0 | 0 | 0 | 21 | 0 | 0 | 7 |  |  |  | 0 | 0 | 786_ | 4_78_ | 4_ | 0 | 0 | 0 | 0.008073
|  |  | 1,3*2,3*9 |  | 26.91
108 | 4 | 61140678 | Roleta vnitřní zastiňovací 130/250cm | kus | 9 | 0 | 0 | 0 | 0 | 0.00135 | 0.01215 | RTS II / 2017 | 0 |  | 0 | 0 | 0 | 0 | 0 | 0 | 0 | 4 | 0 | 0 | 0 | 21 | 0 | 0 | 7 |  |  |  | 0 | 0 | 786_ | 4_78_ | 4_ | 0 | 0 | 0 | 0.01215
|  |  | 9 |  | 9
| 4 | 96 | Bourání konstrukcí |  |  |  | 0 | 0 | 0 |  | 3.2266 | [10 empty] | 4 | [7 empty] | 0 | 0 | 0
109 | 4 | 968061112R00 | Vyvěšení dřevěných okenních křídel pl. do 1,5 m2 | kus | 66 | 0 | 0 | 0 | 0 | 0 | 0 | RTS II / 2017 | 0 |  | 0 | 0 | 0 | 0 | 0 | 0 | 0 | 4 | 0 | 0 | 0 | 21 | 0 | 0 | 1 |  |  |  | 0 | 0 | 96_ | 4_9_ | 4_ | 0 | 0 | 0 | 0
|  |  | 6*9+6*2 |  | 66
110 | 4 | 968062356R00 | Vybourání dřevěných rámů oken dvojitých pl. 4 m2 | m2 | 34.643 | 0 | 0 | 0 | 0 | 0.05492 | 1.9026 | RTS II / 2017 | 0 |  | 0 | 0 | 0 | 0 | 0 | 0 | 0 | 4 | 0 | 0 | 0 | 21 | 0 | 0 | 1 |  |  |  | 0 | 0 | 96_ | 4_9_ | 4_ | 0 | 0 | 0 | 1.9026
|  |  | 1,15*2,28*9+2,35*2,35*2 |  | 34.643
111 | 4 | 968062991R00 | Vybourání dřevěných parapetů | m2 | 4.5 | 0 | 0 | 0 | 0 | 0.004 | 0.018 | RTS II / 2017 | 0 |  | 0 | 0 | 0 | 0 | 0 | 0 | 0 | 4 | 0 | 0 | 0 | 21 | 0 | 0 | 1 |  |  |  | 0 | 0 | 96_ | 4_9_ | 4_ | 0 | 0 | 0 | 0.018
|  |  | 1,25*0,4*9 |  | 4.5
112 | 4 | 967031132R00 | Přisekání rovných ostění cihelných na MVC | m2 | 22.3425 | 0 | 0 | 0 | 0 | 0.055 | 1.2288 | RTS II / 2017 | 0 |  | 0 | 0 | 0 | 0 | 0 | 0 | 0 | 4 | 0 | 0 | 0 | 21 | 0 | 0 | 1 |  |  |  | 0 | 0 | 96_ | 4_9_ | 4_ | 0 | 0 | 0 | 1.2288
|  |  | 0,35*2,3*2*9+1,15*0,35*9+2,35*0,3*3*2 |  | 22.3425
113 | 4 | 968072455R00 | Vybourání kovových dveřních zárubní pl. do 2 m2 | m2 | 1 | 0 | 0 | 0 | 0 | 0.07717 | 0.07717 | RTS II / 2017 | 0 |  | 0 | 0 | 0 | 0 | 0 | 0 | 0 | 4 | 0 | 0 | 0 | 21 | 0 | 0 | 1 |  |  |  | 0 | 0 | 96_ | 4_9_ | 4_ | 0 | 0 | 0 | 0.07717
|  |  | 1 |  | 1
114 | 4 | 968061125R00 | Vyvěšení dřevěných dveřních křídel pl. do 2 m2 | kus | 1 | 0 | 0 | 0 | 0 | 0 | 0 | RTS II / 2017 | 0 |  | 0 | 0 | 0 | 0 | 0 | 0 | 0 | 4 | 0 | 0 | 0 | 21 | 0 | 0 | 1 |  |  |  | 0 | 0 | 96_ | 4_9_ | 4_ | 0 | 0 | 0 | 0
|  |  | 1 |  | 1
| 4 | H01 | Budovy občanské výstavby |  |  |  | 0 | 0 | 0 |  | 0 | [10 empty] | 4 | [7 empty] | 0 | 0 | 0
115 | 4 | 998011018R00 | Přesun hmot, budovy zděné, příplatek do 5 km | t | 8.51 | 0 | 0 | 0 | 0 | 0 | 0 | RTS II / 2017 | 0 |  | 0 | 0 | 0 | 0 | 0 | 0 | 0 | 4 | 0 | 0 | 0 | 21 | 0 | 0 | 5 |  |  |  | 0 | 0 | H01_ | 4_9_ | 4_ | 0 | 0 | 0 | 0
|  |  | 8,51 |  | 8.51
116 | 4 | 998011019R00 | Přesun hmot, budovy zděné, přípl. za dalších 5 km | t | 170.2 | 0 | 0 | 0 | 0 | 0 | 0 | RTS II / 2017 | 0 |  | 0 | 0 | 0 | 0 | 0 | 0 | 0 | 4 | 0 | 0 | 0 | 21 | 0 | 0 | 5 |  |  |  | 0 | 0 | H01_ | 4_9_ | 4_ | 0 | 0 | 0 | 0
|  |  | 8,51*20 |  | 170.2
| 4 | H766 | Konstrukce truhlářské |  |  |  | 0 | 0 | 0 |  | 0 | [10 empty] | 4 | [7 empty] | 0 | 0 | 0
117 | 4 | 998766102R00 | Přesun hmot pro truhlářské konstr., výšky do 12 m | t | 8.51 | 0 | 0 | 0 | 0 | 0 | 0 | RTS II / 2017 | 0 |  | 0 | 0 | 0 | 0 | 0 | 0 | 0 | 4 | 0 | 0 | 0 | 21 | 0 | 0 | 5 |  |  |  | 0 | 0 | H766_ | 4_9_ | 4_ | 0 | 0 | 0 | 0
|  |  | 5,68+0,97+0,85+0,12+0,87+0,02 |  | 8.51
| 4 | S | Přesuny sutí |  |  |  | 0 | 0 | 0 |  | 0 | [10 empty] | 4 | [7 empty] | 0 | 0 | 0
118 | 4 | 979011111R00 | Svislá doprava suti a vybour. hmot za 2.NP a 1.PP | t | 3.15 | 0 | 0 | 0 | 0 | 0 | 0 | RTS II / 2017 | 0 |  | 0 | 0 | 0 | 0 | 0 | 0 | 0 | 4 | 0 | 0 | 0 | 21 | 0 | 0 | 5 |  |  |  | 0 | 0 | S_ | 4_9_ | 4_ | 0 | 0 | 0 | 0
|  |  | 3,15 |  | 3.15
119 | 4 | 979082212R00 | Vodorovná doprava suti po suchu do 50 m | t | 3.15 | 0 | 0 | 0 | 0 | 0 | 0 | RTS II / 2017 | 0 |  | 0 | 0 | 0 | 0 | 0 | 0 | 0 | 4 | 0 | 0 | 0 | 21 | 0 | 0 | 5 |  |  |  | 0 | 0 | S_ | 4_9_ | 4_ | 0 | 0 | 0 | 0
|  |  | 3,15 |  | 3.15
120 | 4 | 979083116R00 | Vodorovné přemístění suti na skládku do 5000 m | t | 3.15 | 0 | 0 | 0 | 0 | 0 | 0 | RTS II / 2017 | 0 |  | 0 | 0 | 0 | 0 | 0 | 0 | 0 | 4 | 0 | 0 | 0 | 21 | 0 | 0 | 5 |  |  |  | 0 | 0 | S_ | 4_9_ | 4_ | 0 | 0 | 0 | 0
|  |  | 3,15 |  | 3.15
121 | 4 | 979990162R00 | Poplatek za skládku suti - dřevo+sklo | t | 3.15 | 0 | 0 | 0 | 0 | 0 | 0 | RTS II / 2017 | 0 |  | 0 | 0 | 0 | 0 | 0 | 0 | 0 | 4 | 0 | 0 | 0 | 21 | 0 | 0 | 5 |  |  |  | 0 | 0 | S_ | 4_9_ | 4_ | 0 | 0 | 0 | 0
|  |  | 3,15 |  | 3.15
| 5 |  | Okna vnitrobloku |  |  |  | 0 | 0 | 0 |  | 0.52119
| 5 | 61 | Úprava povrchů vnitřní |  |  |  | 0 | 0 | 0 |  | 0.091225 | [10 empty] | 5 | [7 empty] | 0 | 0 | 0
122 | 5 | 612425931RT2 | Omítka vápenná vnitřního ostění - štuková | m2 | 2.61 | 0 | 0 | 0 | 0 | 0.03491 | 0.091115 | RTS II / 2017 | 0 |  | 0 | 0 | 0 | 0 | 0 | 0 | 0 | 5 | 0 | 0 | 0 | 21 | 0 | 0 | 1 |  |  |  | 0 | 0 | 61_ | 5_6_ | 5_ | 0 | 0 | 0 | 0.091115
|  |  | 1,2*0,45*1+2,3*0,45*1*2 |  | 2.61
123 | 5 | 610991111R00 | Zakrývání výplní vnitřních otvorů | m2 | 2.76 | 0 | 0 | 0 | 0 | 4e-05 | 0.0001104 | RTS II / 2017 | 0 |  | 0 | 0 | 0 | 0 | 0 | 0 | 0 | 5 | 0 | 0 | 0 | 21 | 0 | 0 | 1 |  |  |  | 0 | 0 | 61_ | 5_6_ | 5_ | 0 | 0 | 0 | 0.0001104
|  |  | 1,2*2,3 |  | 2.76
| 5 | 612 | stěn |  |  |  | 0 | 0 | 0 |  | 0 | [10 empty] | 5 | [7 empty] | 0 | 0 | 0
124 | 5 | 612VD | HZS - opravy spojené s výměnou prvků nezměřitelné - 2hod/otvor | hod | 2 | 0 | 0 | 0 | 0 | 0 | 0 |  | 0 |  | 0 | 0 | 0 | 0 | 0 | 0 | 0 | 5 | 0 | 0 | 0 | 21 | 0 | 0 | 1 |  |  |  | 0 | 0 | 612_ | 5_6_ | 5_ | 0 | 0 | 0 | 0
|  |  | 1*2 |  | 2
| 5 | 64 | Výplně otvorů |  |  |  | 0 | 0 | 0 |  | 0.080809 | [10 empty] | 5 | [7 empty] | 0 | 0 | 0
125 | 5 | 641952341R00 | Osazení rámů okenních dřevěných, plocha do 4 m2 | kus | 1 | 0 | 0 | 0 | 0 | 0.0614 | 0.0614 | RTS II / 2017 | 0 |  | 0 | 0 | 0 | 0 | 0 | 0 | 0 | 5 | 0 | 0 | 0 | 21 | 0 | 0 | 1 |  |  |  | 0 | 0 | 64_ | 5_6_ | 5_ | 0 | 0 | 0 | 0.0614
|  |  | 1 |  | 1
126 | 5 | 641960000R00 | Těsnění spár otvorových prvků PU pěnou | m | 6.9 | 0 | 0 | 0 | 0 | 0 | 0 | RTS II / 2017 | 0 |  | 0 | 0 | 0 | 0 | 0 | 0 | 0 | 5 | 0 | 0 | 0 | 21 | 0 | 0 | 1 |  |  |  | 0 | 0 | 64_ | 5_6_ | 5_ | 0 | 0 | 0 | 0
|  |  | 2,3*2+1,15*2 |  | 6.9
127 | 5 | 648952421RT3 | Osazení parapetních desek dřevěných š. do 50 cm | m | 1.3 | 0 | 0 | 0 | 0 | 0.01493 | 0.019409 | RTS II / 2017 | 0 |  | 0 | 0 | 0 | 0 | 0 | 0 | 0 | 5 | 0 | 0 | 0 | 21 | 0 | 0 | 1 |  |  |  | 0 | 0 | 64_ | 5_6_ | 5_ | 0 | 0 | 0 | 0.019409
|  |  | 1,3 |  | 1.3
| 5 | 764 | Konstrukce klempířské |  |  |  | 0 | 0 | 0 |  | 0.010746 | [10 empty] | 5 | [7 empty] | 0 | 0 | 0
128 | 5 | 764900050RAC | Demontáž oplechování parapetů | m | 1.8 | 0 | 0 | 0 | 0 | 0.00181 | 0.003258 | RTS II / 2017 | 0 |  | 0 | 0 | 0 | 0 | 0 | 0 | 0 | 5 | 0 | 0 | 0 | 21 | 0 | 0 | 7 |  |  |  | 0 | 0 | 764_ | 5_76_ | 5_ | 0 | 0 | 0 | 0.003258
|  |  | 1,8 |  | 1.8
129 | 5 | 764510250R00 | Oplechování parapetů včetně rohů z Cu, rš 330 mm | m | 1.8 | 0 | 0 | 0 | 0 | 0.00416 | 0.007488 | RTS II / 2017 | 0 |  | 0 | 0 | 0 | 0 | 0 | 0 | 0 | 5 | 0 | 0 | 0 | 21 | 0 | 0 | 7 |  |  |  | 0 | 0 | 764_ | 5_76_ | 5_ | 0 | 0 | 0 | 0.007488
|  |  | 1,8 |  | 1.8
| 5 | 766 | Konstrukce truhlářské |  |  |  | 0 | 0 | 0 |  | 0.08 | [10 empty] | 5 | [7 empty] | 0 | 0 | 0
130 | 5 | 766VOVD | Dodávka oken pol.1 - 115/230cm dle popisu tech.zpr. | kompl. | 1 | 0 | 0 | 0 | 0 | 0.08 | 0.08 |  | 0 |  | 0 | 0 | 0 | 0 | 0 | 0 | 0 | 5 | 0 | 0 | 0 | 21 | 0 | 0 | 7 |  |  |  | 0 | 0 | 766_ | 5_76_ | 5_ | 0 | 0 | 0 | 0.08
|  |  | 1 |  | 1
| 5 | 784 | Malby |  |  |  | 0 | 0 | 0 |  | 0.0017226 | [10 empty] | 5 | [7 empty] | 0 | 0 | 0
131 | 5 | 784161501R00 | Penetrace podkladu nátěrem HET, Brillant 100, 1 x | m2 | 2.61 | 0 | 0 | 0 | 0 | 0.00018 | 0.0004698 | RTS II / 2017 | 0 |  | 0 | 0 | 0 | 0 | 0 | 0 | 0 | 5 | 0 | 0 | 0 | 21 | 0 | 0 | 7 |  |  |  | 0 | 0 | 784_ | 5_78_ | 5_ | 0 | 0 | 0 | 0.0004698
|  |  | 2,61 |  | 2.61
132 | 5 | 784165622R00 | Malba HET Brillant 100, barva, bez penetrace,2x | m2 | 2.61 | 0 | 0 | 0 | 0 | 0.00048 | 0.0012528 | RTS II / 2017 | 0 |  | 0 | 0 | 0 | 0 | 0 | 0 | 0 | 5 | 0 | 0 | 0 | 21 | 0 | 0 | 7 |  |  |  | 0 | 0 | 784_ | 5_78_ | 5_ | 0 | 0 | 0 | 0.0012528
|  |  | 2,61 |  | 2.61
| 5 | 96 | Bourání konstrukcí |  |  |  | 0 | 0 | 0 |  | 0.25669 | [10 empty] | 5 | [7 empty] | 0 | 0 | 0
133 | 5 | 968061112R00 | Vyvěšení dřevěných okenních křídel pl. do 1,5 m2 | kus | 6 | 0 | 0 | 0 | 0 | 0 | 0 | RTS II / 2017 | 0 |  | 0 | 0 | 0 | 0 | 0 | 0 | 0 | 5 | 0 | 0 | 0 | 21 | 0 | 0 | 1 |  |  |  | 0 | 0 | 96_ | 5_9_ | 5_ | 0 | 0 | 0 | 0
|  |  | 6 |  | 6
134 | 5 | 968062356R00 | Vybourání dřevěných rámů oken dvojitých pl. 4 m2 | m2 | 2.622 | 0 | 0 | 0 | 0 | 0.05492 | 0.144 | RTS II / 2017 | 0 |  | 0 | 0 | 0 | 0 | 0 | 0 | 0 | 5 | 0 | 0 | 0 | 21 | 0 | 0 | 1 |  |  |  | 0 | 0 | 96_ | 5_9_ | 5_ | 0 | 0 | 0 | 0.144
|  |  | 1,15*2,28 |  | 2.622
135 | 5 | 968062991R00 | Vybourání dřevěných parapetů | m2 | 0.5 | 0 | 0 | 0 | 0 | 0.004 | 0.002 | RTS II / 2017 | 0 |  | 0 | 0 | 0 | 0 | 0 | 0 | 0 | 5 | 0 | 0 | 0 | 21 | 0 | 0 | 1 |  |  |  | 0 | 0 | 96_ | 5_9_ | 5_ | 0 | 0 | 0 | 0.002
|  |  | 1,25*0,4 |  | 0.5
136 | 5 | 967031132R00 | Přisekání rovných ostění cihelných na MVC | m2 | 2.0125 | 0 | 0 | 0 | 0 | 0.055 | 0.11069 | RTS II / 2017 | 0 |  | 0 | 0 | 0 | 0 | 0 | 0 | 0 | 5 | 0 | 0 | 0 | 21 | 0 | 0 | 1 |  |  |  | 0 | 0 | 96_ | 5_9_ | 5_ | 0 | 0 | 0 | 0.11069
|  |  | 0,35*2,3*2+1,15*0,35 |  | 2.0125
| 5 | H01 | Budovy občanské výstavby |  |  |  | 0 | 0 | 0 |  | 0 | [10 empty] | 5 | [7 empty] | 0 | 0 | 0
137 | 5 | 998011018R00 | Přesun hmot, budovy zděné, příplatek do 5 km | t | 0.26 | 0 | 0 | 0 | 0 | 0 | 0 | RTS II / 2017 | 0 |  | 0 | 0 | 0 | 0 | 0 | 0 | 0 | 5 | 0 | 0 | 0 | 21 | 0 | 0 | 5 |  |  |  | 0 | 0 | H01_ | 5_9_ | 5_ | 0 | 0 | 0 | 0
|  |  | 0,26 |  | 0.26
138 | 5 | 998011019R00 | Přesun hmot, budovy zděné, přípl. za dalších 5 km | t | 5.2 | 0 | 0 | 0 | 0 | 0 | 0 | RTS II / 2017 | 0 |  | 0 | 0 | 0 | 0 | 0 | 0 | 0 | 5 | 0 | 0 | 0 | 21 | 0 | 0 | 5 |  |  |  | 0 | 0 | H01_ | 5_9_ | 5_ | 0 | 0 | 0 | 0
|  |  | 0,26*20 |  | 5.2
| 5 | H766 | Konstrukce truhlářské |  |  |  | 0 | 0 | 0 |  | 0 | [10 empty] | 5 | [7 empty] | 0 | 0 | 0
139 | 5 | 998766102R00 | Přesun hmot pro truhlářské konstr., výšky do 12 m | t | 0.26 | 0 | 0 | 0 | 0 | 0 | 0 | RTS II / 2017 | 0 |  | 0 | 0 | 0 | 0 | 0 | 0 | 0 | 5 | 0 | 0 | 0 | 21 | 0 | 0 | 5 |  |  |  | 0 | 0 | H766_ | 5_9_ | 5_ | 0 | 0 | 0 | 0
|  |  | 0,26 |  | 0.26
| 5 | S | Přesuny sutí |  |  |  | 0 | 0 | 0 |  | 0 | [10 empty] | 5 | [7 empty] | 0 | 0 | 0
140 | 5 | 979011111R00 | Svislá doprava suti a vybour. hmot za 2.NP a 1.PP | t | 0.26 | 0 | 0 | 0 | 0 | 0 | 0 | RTS II / 2017 | 0 |  | 0 | 0 | 0 | 0 | 0 | 0 | 0 | 5 | 0 | 0 | 0 | 21 | 0 | 0 | 5 |  |  |  | 0 | 0 | S_ | 5_9_ | 5_ | 0 | 0 | 0 | 0
|  |  | 0,26 |  | 0.26
141 | 5 | 979082212R00 | Vodorovná doprava suti po suchu do 50 m | t | 0.26 | 0 | 0 | 0 | 0 | 0 | 0 | RTS II / 2017 | 0 |  | 0 | 0 | 0 | 0 | 0 | 0 | 0 | 5 | 0 | 0 | 0 | 21 | 0 | 0 | 5 |  |  |  | 0 | 0 | S_ | 5_9_ | 5_ | 0 | 0 | 0 | 0
|  |  | 0,26 |  | 0.26
142 | 5 | 979083116R00 | Vodorovné přemístění suti na skládku do 5000 m | t | 0.26 | 0 | 0 | 0 | 0 | 0 | 0 | RTS II / 2017 | 0 |  | 0 | 0 | 0 | 0 | 0 | 0 | 0 | 5 | 0 | 0 | 0 | 21 | 0 | 0 | 5 |  |  |  | 0 | 0 | S_ | 5_9_ | 5_ | 0 | 0 | 0 | 0
|  |  | 0,26 |  | 0.26
143 | 5 | 979990162R00 | Poplatek za skládku suti - dřevo+sklo | t | 0.26 | 0 | 0 | 0 | 0 | 0 | 0 | RTS II / 2017 | 0 |  | 0 | 0 | 0 | 0 | 0 | 0 | 0 | 5 | 0 | 0 | 0 | 21 | 0 | 0 | 5 |  |  |  | 0 | 0 | S_ | 5_9_ | 5_ | 0 | 0 | 0 | 0
|  |  | 0,26 |  | 0.26
[7 empty] | Celkem: |  | 0
Poznámka:

## Stavební rozpočet - součet
Slepý stavební rozpočet - rekapitulace
Název stavby: | Výměna oken na historické budově |  | Objednatel: | Střední vinařská škola Valtice
Druh stavby: | školství |  | Projektant: | Ing.Zbyněk Rabušic
Lokalita: | Sobotní 116, Valtice |  | Zhotovitel: | dle výběrového řízení
Zpracoval: | Ing.Zbyněk Rabušic |  | Zpracováno dne: | 04.09.2018
Objekt | Kód | Zkrácený popis | Náklady (Kč) - dodávka | Náklady (Kč) - Montáž | Náklady (Kč) - celkem | Celková hmotnost (t)
1 |  | Fasáda čelní východní | 0 | 0 | 0 | 30.6624 | F | 0
1 | 34 | Stěny a příčky | 0 | 0 | 0 | 15.7665 | T | 0
1 | 61 | Úprava povrchů vnitřní | 0 | 0 | 0 | 2.4341 | T | 0
1 | 612 | stěn | 0 | 0 | 0 | 0 | T | 0
1 | 64 | Výplně otvorů | 0 | 0 | 0 | 2.0952 | T | 0
1 | 764 | Konstrukce klempířské | 0 | 0 | 0 | 0.28268 | T | 0
1 | 766 | Konstrukce truhlářské | 0 | 0 | 0 | 2.3535 | T | 0
1 | 767 | Konstrukce doplňkové stavební (zámečnické) | 0 | 0 | 0 | 0.01118 | T | 0
1 | 784 | Malby | 0 | 0 | 0 | 0.045956 | T | 0
1 | 786 | Čalounické úpravy | 0 | 0 | 0 | 0.056175 | T | 0
1 | 96 | Bourání konstrukcí | 0 | 0 | 0 | 7.6171 | T | 0
1 | H01 | Budovy občanské výstavby | 0 | 0 | 0 | 0 | T | 0
1 | H766 | Konstrukce truhlářské | 0 | 0 | 0 | 0 | T | 0
1 | S | Přesuny sutí | 0 | 0 | 0 | 0 | T | 0
2 |  | Fasáda boční jižní | 0 | 0 | 0 | 13.8285 | F | 0
2 | 34 | Stěny a příčky | 0 | 0 | 0 | 7.5679 | T | 0
2 | 61 | Úprava povrchů vnitřní | 0 | 0 | 0 | 1.0947 | T | 0
2 | 612 | stěn | 0 | 0 | 0 | 0 | T | 0
2 | 64 | Výplně otvorů | 0 | 0 | 0 | 0.96971 | T | 0
2 | 764 | Konstrukce klempířské | 0 | 0 | 0 | 0.12895 | T | 0
2 | 766 | Konstrukce truhlářské | 0 | 0 | 0 | 0.96 | T | 0
2 | 786 | Čalounické úpravy | 0 | 0 | 0 | 0.026964 | T | 0
2 | 96 | Bourání konstrukcí | 0 | 0 | 0 | 3.0803 | T | 0
2 | H01 | Budovy občanské výstavby | 0 | 0 | 0 | 0 | T | 0
2 | H766 | Konstrukce truhlářské | 0 | 0 | 0 | 0 | T | 0
2 | S | Přesuny sutí | 0 | 0 | 0 | 0 | T | 0
3 |  | Fasáda zadní západní | 0 | 0 | 0 | 11.5415 | F | 0
3 | 34 | Stěny a příčky | 0 | 0 | 0 | 5.0453 | T | 0
3 | 61 | Úprava povrchů vnitřní | 0 | 0 | 0 | 1.0262 | T | 0
3 | 612 | stěn | 0 | 0 | 0 | 0 | T | 0
3 | 64 | Výplně otvorů | 0 | 0 | 0 | 0.95173 | T | 0
3 | 764 | Konstrukce klempířské | 0 | 0 | 0 | 0.12895 | T | 0
3 | 766 | Konstrukce truhlářské | 0 | 0 | 0 | 1.1735 | T | 0
3 | 767 | Konstrukce doplňkové stavební (zámečnické) | 0 | 0 | 0 | 0.01118 | T | 0
3 | 784 | Malby | 0 | 0 | 0 | 0.019371 | T | 0
3 | 786 | Čalounické úpravy | 0 | 0 | 0 | 0.017976 | T | 0
3 | 96 | Bourání konstrukcí | 0 | 0 | 0 | 3.1673 | T | 0
3 | H01 | Budovy občanské výstavby | 0 | 0 | 0 | 0 | T | 0
3 | H766 | Konstrukce truhlářské | 0 | 0 | 0 | 0 | T | 0
3 | S | Přesuny sutí | 0 | 0 | 0 | 0 | T | 0
4 |  | Fasáda boční severní | 0 | 0 | 0 | 11.7551 | F | 0
4 | 34 | Stěny a příčky | 0 | 0 | 0 | 5.6759 | T | 0
4 | 61 | Úprava povrchů vnitřní | 0 | 0 | 0 | 0.96914 | T | 0
4 | 612 | stěn | 0 | 0 | 0 | 0 | T | 0
4 | 64 | Výplně otvorů | 0 | 0 | 0 | 0.85008 | T | 0
4 | 764 | Konstrukce klempířské | 0 | 0 | 0 | 0.12477 | T | 0
4 | 766 | Konstrukce truhlářské | 0 | 0 | 0 | 0.87 | T | 0
4 | 784 | Malby | 0 | 0 | 0 | 0.018295 | T | 0
4 | 786 | Čalounické úpravy | 0 | 0 | 0 | 0.020223 | T | 0
4 | 96 | Bourání konstrukcí | 0 | 0 | 0 | 3.2266 | T | 0
4 | H01 | Budovy občanské výstavby | 0 | 0 | 0 | 0 | T | 0
4 | H766 | Konstrukce truhlářské | 0 | 0 | 0 | 0 | T | 0
4 | S | Přesuny sutí | 0 | 0 | 0 | 0 | T | 0
5 |  | Okna vnitrobloku | 0 | 0 | 0 | 0.52119 | F | 0
5 | 61 | Úprava povrchů vnitřní | 0 | 0 | 0 | 0.091225 | T | 0
5 | 612 | stěn | 0 | 0 | 0 | 0 | T | 0
5 | 64 | Výplně otvorů | 0 | 0 | 0 | 0.080809 | T | 0
5 | 764 | Konstrukce klempířské | 0 | 0 | 0 | 0.010746 | T | 0
5 | 766 | Konstrukce truhlářské | 0 | 0 | 0 | 0.08 | T | 0
5 | 784 | Malby | 0 | 0 | 0 | 0.0017226 | T | 0
5 | 96 | Bourání konstrukcí | 0 | 0 | 0 | 0.25669 | T | 0
5 | H01 | Budovy občanské výstavby | 0 | 0 | 0 | 0 | T | 0
5 | H766 | Konstrukce truhlářské | 0 | 0 | 0 | 0 | T | 0
5 | S | Přesuny sutí | 0 | 0 | 0 | 0 | T | 0
|  |  |  | Celkem: | 0

## Výkaz výměr
Výkaz výměr
Název stavby: |  | Výměna oken na historické budově |  | Objednatel: | Střední vinařská škola Valtice
Druh stavby: |  | školství |  | Projektant: | Ing.Zbyněk Rabušic
Lokalita: |  | Sobotní 116, Valtice |  | Zhotovitel: | dle výběrového řízení
Zpracoval: |  | Ing.Zbyněk Rabušic |  | Zpracováno dne: | 04.09.2018
Č | Objekt | Kód | Zkrácený popis | M.j. | Rozměry | Množství | Cenová soustava
1 | 1 | 349234841R00 | Doplnění zdiva říms pod i nadokenních | m | 1,15*25*2+2,3*2*25 | 172.5 | RTS II / 2017
2 | 1 | 612425931RT2 | Omítka vápenná vnitřního ostění - štuková | m2 | 1,2*0,45*25+2,3*0,45*25*2+2,35*0,3*3+3,05*0,3*2+1,45*0,3 | 69.63 | RTS II / 2017
3 | 1 | 610991111R00 | Zakrývání výplní vnitřních otvorů | m2 | 1,2*2,3*25+2,35*2,35+3,6*1,45+3,05*1,45 | 84.165 | RTS II / 2017
4 | 1 | 612VD | HZS - opravy spojené s výměnou prvků nezměřitelné - 2hod/otvor | hod | 28*2 | 56
5 | 1 | 641952341R00 | Osazení rámů okenních dřevěných, plocha do 4 m2 | kus | 25+1 | 26 | RTS II / 2017
6 | 1 | 641960000R00 | Těsnění spár otvorových prvků PU pěnou | m |  | 189.45 | RTS II / 2017
[5 empty] | 2,3*25*2+1,15*25*2+2,35*4 | 181.9
[5 empty] | 3,05*2+1,45 | 7.55
7 | 1 | 642952220R00 | Osazení zárubní dveřních dřevěných, pl. do 4 m2 | kus | 1 | 1 | RTS II / 2017
8 | 1 | 648952421RT3 | Osazení parapetních desek dřevěných š. do 50 cm | m | 1,3*25 | 32.5 | RTS II / 2017
9 | 1 | 764900050RAC | Demontáž oplechování parapetů | m | 1,8*25+2,35 | 47.35 | RTS II / 2017
10 | 1 | 764510250R00 | Oplechování parapetů včetně rohů z Cu, rš 330 mm | m | 1,8*25+2,35 | 47.35 | RTS II / 2017
11 | 1 | 766dvVD | Repase vstupních historická dveří pol.D1 dle popisu tech.zpr. | ks | 1 | 1
12 | 1 | 766dvVD | Dodávka vstupních dveří s nadsvětlíkem pol.D2 dle popisu tech.zpr. | ks | 1 | 1
13 | 1 | 766VOVD | Dodávka oken pol.1 - 115/230cm dle popisu tech.zpr. | kompl. | 25 | 25
14 | 1 | 766VOVD | Dodávka oken pol.2 - 235/235cm dle popisu tech.zpr. | kompl. | 1 | 1
15 | 1 | 766661821R00 | Demontáž samozavírače | kus | 2 | 2 | RTS II / 2017
16 | 1 | 766661831R00 | Demontáž stavěče křídel | kus | 2 | 2 | RTS II / 2017
17 | 1 | 767649191R00 | Montáž doplňků dveří, samozavírače hydraulického | kus | 2 | 2 | RTS II / 2017
18 | 1 | 54917025 | Zavírač dveří hydraulický R 12 č.14 zlatá bronz | kus | 2 | 2 | RTS II / 2017
19 | 1 | 784161501R00 | Penetrace podkladu nátěrem HET, Brillant 100, 1 x | m2 | 69,63 | 69.63 | RTS II / 2017
20 | 1 | 784165622R00 | Malba HET Brillant 100, barva, bez penetrace,2x | m2 | 69,63 | 69.63 | RTS II / 2017
21 | 1 | 786612200R00 | Montáž rolet zastiňovacích textilních vnitřních | m2 | 1,3*2,3*25 | 74.75 | RTS II / 2017
22 | 1 | 61140678 | Roleta vnitřní zastiňovací 130/250cm | kus | 25 | 25 | RTS II / 2017
23 | 1 | 968061112R00 | Vyvěšení dřevěných okenních křídel pl. do 1,5 m2 | kus | 6*12+6*13+6 | 156 | RTS II / 2017
24 | 1 | 968062356R00 | Vybourání dřevěných rámů oken dvojitých pl. 4 m2 | m2 | 1,15*2,28*25+2,35*2,35*1 | 71.0725 | RTS II / 2017
25 | 1 | 968062456R00 | Vybourání dřevěných dveřních zárubní pl. nad 2 m2 | m2 | 1,45*3,6+1,45*3,05 | 9.6425 | RTS II / 2017
26 | 1 | 968061126R00 | Vyvěšení dřevěných dveřních křídel pl. nad 2 m2 | kus | 2+2 | 4 | RTS II / 2017
27 | 1 | 968062991R00 | Vybourání dřevěných parapetů | m2 | 1,25*0,4*25 | 12.5 | RTS II / 2017
28 | 1 | 967031132R00 | Přisekání rovných ostění cihelných na MVC | m2 | 0,35*2,3*2*25+1,15*0,35*25+2,35*0,3*3+3,05*0,3*2+1,45*0,3*1 | 54.6925 | RTS II / 2017
29 | 1 | 998011018R00 | Přesun hmot, budovy zděné, příplatek do 5 km | t | 22,98 | 22.98 | RTS II / 2017
30 | 1 | 998011019R00 | Přesun hmot, budovy zděné, přípl. za dalších 5 km | t | 22,98*20 | 459.6 | RTS II / 2017
31 | 1 | 998766102R00 | Přesun hmot pro truhlářské konstr., výšky do 12 m | t | 15,77+2,43+2,1+0,28+2,35+0,05 | 22.98 | RTS II / 2017
32 | 1 | 979011111R00 | Svislá doprava suti a vybour. hmot za 2.NP a 1.PP | t | 0,28+7,62 | 7.9 | RTS II / 2017
33 | 1 | 979082212R00 | Vodorovná doprava suti po suchu do 50 m | t | 7,9 | 7.9 | RTS II / 2017
34 | 1 | 979083116R00 | Vodorovné přemístění suti na skládku do 5000 m | t | 7,9 | 7.9 | RTS II / 2017
35 | 1 | 979990162R00 | Poplatek za skládku suti - dřevo+sklo | t | 7,9 | 7.9 | RTS II / 2017
36 | 2 | 349234841R00 | Doplnění zdiva říms pod i nadokenních | m | 1,15*12*2+2,3*2*12 | 82.8 | RTS II / 2017
37 | 2 | 612425931RT2 | Omítka vápenná vnitřního ostění - štuková | m2 | 1,2*0,45*12+2,3*0,45*12*2 | 31.32 | RTS II / 2017
38 | 2 | 610991111R00 | Zakrývání výplní vnitřních otvorů | m2 | 1,2*2,3*12 | 33.12 | RTS II / 2017
39 | 2 | 612VD | HZS - opravy spojené s výměnou prvků nezměřitelné - 2hod/otvor | hod | 12*2 | 24
40 | 2 | 641952341R00 | Osazení rámů okenních dřevěných, plocha do 4 m2 | kus | 12 | 12 | RTS II / 2017
41 | 2 | 641960000R00 | Těsnění spár otvorových prvků PU pěnou | m | 2,3*12*2+1,15*12*2 | 82.8 | RTS II / 2017
42 | 2 | 648952421RT3 | Osazení parapetních desek dřevěných š. do 50 cm | m | 1,3*12 | 15.6 | RTS II / 2017
43 | 2 | 764900050RAC | Demontáž oplechování parapetů | m | 1,8*12 | 21.6 | RTS II / 2017
44 | 2 | 764510250R00 | Oplechování parapetů včetně rohů z Cu, rš 330 mm | m | 1,8*12 | 21.6 | RTS II / 2017
45 | 2 | 766VOVD | Dodávka oken pol.1 - 115/230cm dle popisu tech.zpr. | kompl. | 12 | 12
46 | 2 | 786612200R00 | Montáž rolet zastiňovacích textilních vnitřních | m2 | 1,3*2,3*12 | 35.88 | RTS II / 2017
47 | 2 | 61140678 | Roleta vnitřní zastiňovací 130/250cm | kus | 12 | 12 | RTS II / 2017
48 | 2 | 968061112R00 | Vyvěšení dřevěných okenních křídel pl. do 1,5 m2 | kus | 6*12 | 72 | RTS II / 2017
49 | 2 | 968062356R00 | Vybourání dřevěných rámů oken dvojitých pl. 4 m2 | m2 | 1,15*2,28*12 | 31.464 | RTS II / 2017
50 | 2 | 968062991R00 | Vybourání dřevěných parapetů | m2 | 1,25*0,4*12 | 6 | RTS II / 2017
51 | 2 | 967031132R00 | Přisekání rovných ostění cihelných na MVC | m2 | 0,35*2,3*2*12+1,15*0,35*12 | 24.15 | RTS II / 2017
52 | 2 | 998011018R00 | Přesun hmot, budovy zděné, příplatek do 5 km | t | 10,72 | 10.72 | RTS II / 2017
53 | 2 | 998011019R00 | Přesun hmot, budovy zděné, přípl. za dalších 5 km | t | 10,72*20 | 214.4 | RTS II / 2017
54 | 2 | 998766102R00 | Přesun hmot pro truhlářské konstr., výšky do 12 m | t | 7,57+1,09+0,97+0,13+0,96 | 10.72 | RTS II / 2017
55 | 2 | 979011111R00 | Svislá doprava suti a vybour. hmot za 2.NP a 1.PP | t | 3,08 | 3.08 | RTS II / 2017
56 | 2 | 979082212R00 | Vodorovná doprava suti po suchu do 50 m | t | 3,08 | 3.08 | RTS II / 2017
57 | 2 | 979083116R00 | Vodorovné přemístění suti na skládku do 5000 m | t | 3,08 | 3.08 | RTS II / 2017
58 | 2 | 979990162R00 | Poplatek za skládku suti - dřevo+sklo | t | 3,08 | 3.08 | RTS II / 2017
59 | 3 | 349234841R00 | Doplnění zdiva říms pod i nadokenních | m | 1,15*8*2+2,3*2*8 | 55.2 | RTS II / 2017
60 | 3 | 612425931RT2 | Omítka vápenná vnitřního ostění - štuková | m2 | 1,2*0,45*8+2,3*0,45*8*2+2,4*0,45*3+1,1*0,45*3*2+1,45*0,3+3,05*0,3*2 | 29.355 | RTS II / 2017
61 | 3 | 610991111R00 | Zakrývání výplní vnitřních otvorů | m2 | 1,2*2,3*8+2,4*1,1*3+3,05*1,45 | 34.4225 | RTS II / 2017
62 | 3 | 612VD | HZS - opravy spojené s výměnou prvků nezměřitelné - 2hod/otvor | hod | 13*2 | 26
63 | 3 | 641952341R00 | Osazení rámů okenních dřevěných, plocha do 4 m2 | kus | 8+3 | 11 | RTS II / 2017
64 | 3 | 641960000R00 | Těsnění spár otvorových prvků PU pěnou | m |  | 83.75 | RTS II / 2017
[5 empty] | 2,3*8*2+1,15*8*2+2,4*3*2+1,1*3*2 | 76.2
[5 empty] | 3,05*2+1,45 | 7.55
65 | 3 | 642952220R00 | Osazení zárubní dveřních dřevěných, pl. do 4 m2 | kus | 1 | 1 | RTS II / 2017
66 | 3 | 648952421RT3 | Osazení parapetních desek dřevěných š. do 50 cm | m | 1,3*8+2,4*3 | 17.6 | RTS II / 2017
67 | 3 | 764900050RAC | Demontáž oplechování parapetů | m | 1,8*8+2,4*3 | 21.6 | RTS II / 2017
68 | 3 | 764510250R00 | Oplechování parapetů včetně rohů z Cu, rš 330 mm | m | 1,8*8+2,4*3 | 21.6 | RTS II / 2017
69 | 3 | 766dvVD | Dodávka vstupních dveří s nadsvětlíkem pol.D2 dle popisu tech.zpr. | ks | 1 | 1
70 | 3 | 766VOVD | Dodávka oken pol.1 - 115/230cm dle popisu tech.zpr. | kompl. | 8 | 8
71 | 3 | 766VOVD | Dodávka oken pol.3 - 240/110cm dle popisu tech.zpr. | kompl. | 3 | 3
72 | 3 | 766661821R00 | Demontáž samozavírače | kus | 2 | 2 | RTS II / 2017
73 | 3 | 766661831R00 | Demontáž stavěče křídel | kus | 2 | 2 | RTS II / 2017
74 | 3 | 766dvVD | Dodávka vstupních dveří s nadsvětlíkem pol.D3 dle popisu tech.zpr. | ks | 1 | 1
75 | 3 | 767649191R00 | Montáž doplňků dveří, samozavírače hydraulického | kus | 2 | 2 | RTS II / 2017
76 | 3 | 54917025 | Zavírač dveří hydraulický R 12 č.14 zlatá bronz | kus | 2 | 2 | RTS II / 2017
77 | 3 | 784161501R00 | Penetrace podkladu nátěrem HET, Brillant 100, 1 x | m2 | 29,35 | 29.35 | RTS II / 2017
78 | 3 | 784165622R00 | Malba HET Brillant 100, barva, bez penetrace,2x | m2 | 29,35 | 29.35 | RTS II / 2017
79 | 3 | 786612200R00 | Montáž rolet zastiňovacích textilních vnitřních | m2 | 1,3*2,3*8 | 23.92 | RTS II / 2017
80 | 3 | 61140678 | Roleta vnitřní zastiňovací 130/250cm | kus | 8 | 8 | RTS II / 2017
81 | 3 | 968061112R00 | Vyvěšení dřevěných okenních křídel pl. do 1,5 m2 | kus | 6*8+8*3 | 72 | RTS II / 2017
82 | 3 | 968062356R00 | Vybourání dřevěných rámů oken dvojitých pl. 4 m2 | m2 | 1,15*2,28*8+2,4*1,1*3 | 28.896 | RTS II / 2017
83 | 3 | 968062456R00 | Vybourání dřevěných dveřních zárubní pl. nad 2 m2 | m2 | 1,45*3,05 | 4.4225 | RTS II / 2017
84 | 3 | 968061126R00 | Vyvěšení dřevěných dveřních křídel pl. nad 2 m2 | kus | 2 | 2 | RTS II / 2017
85 | 3 | 968062991R00 | Vybourání dřevěných parapetů | m2 | 1,25*0,4*8+2,4*0,4*2 | 5.92 | RTS II / 2017
86 | 3 | 967031132R00 | Přisekání rovných ostění cihelných na MVC | m2 | 0,35*2,3*2*8+1,15*0,35*8+2,4*0,3*3+1,1*0,35*3*2+3,05*0,3*2+1,45*0,3*1 | 22.835 | RTS II / 2017
87 | 3 | 998011018R00 | Přesun hmot, budovy zděné, příplatek do 5 km | t | 8,2 | 8.2 | RTS II / 2017
88 | 3 | 998011019R00 | Přesun hmot, budovy zděné, přípl. za dalších 5 km | t | 8,2*20 | 164 | RTS II / 2017
89 | 3 | 998766102R00 | Přesun hmot pro truhlářské konstr., výšky do 12 m | t | 5,05+1,03+0,95+0,13+1,02+0,02 | 8.2 | RTS II / 2017
90 | 3 | 979011111R00 | Svislá doprava suti a vybour. hmot za 2.NP a 1.PP | t | 3,17 | 3.17 | RTS II / 2017
91 | 3 | 979082212R00 | Vodorovná doprava suti po suchu do 50 m | t | 3,17 | 3.17 | RTS II / 2017
92 | 3 | 979083116R00 | Vodorovné přemístění suti na skládku do 5000 m | t | 3,17 | 3.17 | RTS II / 2017
93 | 3 | 979990162R00 | Poplatek za skládku suti - dřevo+sklo | t | 3,17 | 3.17 | RTS II / 2017
94 | 4 | 349234841R00 | Doplnění zdiva říms pod i nadokenních | m | 1,15*9*2+2,3*2*9 | 62.1 | RTS II / 2017
95 | 4 | 612425931RT2 | Omítka vápenná vnitřního ostění - štuková | m2 | 1,2*0,45*9+2,3*0,45*9*2+2,35*0,3*3*2 | 27.72 | RTS II / 2017
96 | 4 | 610991111R00 | Zakrývání výplní vnitřních otvorů | m2 | 1,2*2,3*9+2,35*2,35*2 | 35.885 | RTS II / 2017
97 | 4 | 612VD | HZS - opravy spojené s výměnou prvků nezměřitelné - 2hod/otvor | hod | 11*2 | 22
98 | 4 | 641952341R00 | Osazení rámů okenních dřevěných, plocha do 4 m2 | kus | 9+2 | 11 | RTS II / 2017
99 | 4 | 641960000R00 | Těsnění spár otvorových prvků PU pěnou | m | 2,3*9*2+1,15*9*2+2,35*4*2 | 80.9 | RTS II / 2017
100 | 4 | 648952421RT3 | Osazení parapetních desek dřevěných š. do 50 cm | m | 1,3*9 | 11.7 | RTS II / 2017
101 | 4 | 764900050RAC | Demontáž oplechování parapetů | m | 1,8*9+2,35*2 | 20.9 | RTS II / 2017
102 | 4 | 764510250R00 | Oplechování parapetů včetně rohů z Cu, rš 330 mm | m | 1,8*9+2,35*2 | 20.9 | RTS II / 2017
103 | 4 | 766VOVD | Dodávka oken pol.1 - 115/230cm dle popisu tech.zpr. | kompl. | 9 | 9
104 | 4 | 766VOVD | Dodávka oken pol.2 - 235/235cm dle popisu tech.zpr. | kompl. | 2 | 2
105 | 4 | 784161501R00 | Penetrace podkladu nátěrem HET, Brillant 100, 1 x | m2 | 27,72 | 27.72 | RTS II / 2017
106 | 4 | 784165622R00 | Malba HET Brillant 100, barva, bez penetrace,2x | m2 | 27,72 | 27.72 | RTS II / 2017
107 | 4 | 786612200R00 | Montáž rolet zastiňovacích textilních vnitřních | m2 | 1,3*2,3*9 | 26.91 | RTS II / 2017
108 | 4 | 61140678 | Roleta vnitřní zastiňovací 130/250cm | kus | 9 | 9 | RTS II / 2017
109 | 4 | 968061112R00 | Vyvěšení dřevěných okenních křídel pl. do 1,5 m2 | kus | 6*9+6*2 | 66 | RTS II / 2017
110 | 4 | 968062356R00 | Vybourání dřevěných rámů oken dvojitých pl. 4 m2 | m2 | 1,15*2,28*9+2,35*2,35*2 | 34.643 | RTS II / 2017
111 | 4 | 968062991R00 | Vybourání dřevěných parapetů | m2 | 1,25*0,4*9 | 4.5 | RTS II / 2017
112 | 4 | 967031132R00 | Přisekání rovných ostění cihelných na MVC | m2 | 0,35*2,3*2*9+1,15*0,35*9+2,35*0,3*3*2 | 22.3425 | RTS II / 2017
113 | 4 | 968072455R00 | Vybourání kovových dveřních zárubní pl. do 2 m2 | m2 | 1 | 1 | RTS II / 2017
114 | 4 | 968061125R00 | Vyvěšení dřevěných dveřních křídel pl. do 2 m2 | kus | 1 | 1 | RTS II / 2017
115 | 4 | 998011018R00 | Přesun hmot, budovy zděné, příplatek do 5 km | t | 8,51 | 8.51 | RTS II / 2017
116 | 4 | 998011019R00 | Přesun hmot, budovy zděné, přípl. za dalších 5 km | t | 8,51*20 | 170.2 | RTS II / 2017
117 | 4 | 998766102R00 | Přesun hmot pro truhlářské konstr., výšky do 12 m | t | 5,68+0,97+0,85+0,12+0,87+0,02 | 8.51 | RTS II / 2017
118 | 4 | 979011111R00 | Svislá doprava suti a vybour. hmot za 2.NP a 1.PP | t | 3,15 | 3.15 | RTS II / 2017
119 | 4 | 979082212R00 | Vodorovná doprava suti po suchu do 50 m | t | 3,15 | 3.15 | RTS II / 2017
120 | 4 | 979083116R00 | Vodorovné přemístění suti na skládku do 5000 m | t | 3,15 | 3.15 | RTS II / 2017
121 | 4 | 979990162R00 | Poplatek za skládku suti - dřevo+sklo | t | 3,15 | 3.15 | RTS II / 2017
122 | 5 | 612425931RT2 | Omítka vápenná vnitřního ostění - štuková | m2 | 1,2*0,45*1+2,3*0,45*1*2 | 2.61 | RTS II / 2017
123 | 5 | 610991111R00 | Zakrývání výplní vnitřních otvorů | m2 | 1,2*2,3 | 2.76 | RTS II / 2017
124 | 5 | 612VD | HZS - opravy spojené s výměnou prvků nezměřitelné - 2hod/otvor | hod | 1*2 | 2
125 | 5 | 641952341R00 | Osazení rámů okenních dřevěných, plocha do 4 m2 | kus | 1 | 1 | RTS II / 2017
126 | 5 | 641960000R00 | Těsnění spár otvorových prvků PU pěnou | m | 2,3*2+1,15*2 | 6.9 | RTS II / 2017
127 | 5 | 648952421RT3 | Osazení parapetních desek dřevěných š. do 50 cm | m | 1,3 | 1.3 | RTS II / 2017
128 | 5 | 764900050RAC | Demontáž oplechování parapetů | m | 1,8 | 1.8 | RTS II / 2017
129 | 5 | 764510250R00 | Oplechování parapetů včetně rohů z Cu, rš 330 mm | m | 1,8 | 1.8 | RTS II / 2017
130 | 5 | 766VOVD | Dodávka oken pol.1 - 115/230cm dle popisu tech.zpr. | kompl. | 1 | 1
131 | 5 | 784161501R00 | Penetrace podkladu nátěrem HET, Brillant 100, 1 x | m2 | 2,61 | 2.61 | RTS II / 2017
132 | 5 | 784165622R00 | Malba HET Brillant 100, barva, bez penetrace,2x | m2 | 2,61 | 2.61 | RTS II / 2017
133 | 5 | 968061112R00 | Vyvěšení dřevěných okenních křídel pl. do 1,5 m2 | kus | 6 | 6 | RTS II / 2017
134 | 5 | 968062356R00 | Vybourání dřevěných rámů oken dvojitých pl. 4 m2 | m2 | 1,15*2,28 | 2.622 | RTS II / 2017
135 | 5 | 968062991R00 | Vybourání dřevěných parapetů | m2 | 1,25*0,4 | 0.5 | RTS II / 2017
136 | 5 | 967031132R00 | Přisekání rovných ostění cihelných na MVC | m2 | 0,35*2,3*2+1,15*0,35 | 2.0125 | RTS II / 2017
137 | 5 | 998011018R00 | Přesun hmot, budovy zděné, příplatek do 5 km | t | 0,26 | 0.26 | RTS II / 2017
138 | 5 | 998011019R00 | Přesun hmot, budovy zděné, přípl. za dalších 5 km | t | 0,26*20 | 5.2 | RTS II / 2017
139 | 5 | 998766102R00 | Přesun hmot pro truhlářské konstr., výšky do 12 m | t | 0,26 | 0.26 | RTS II / 2017
140 | 5 | 979011111R00 | Svislá doprava suti a vybour. hmot za 2.NP a 1.PP | t | 0,26 | 0.26 | RTS II / 2017
141 | 5 | 979082212R00 | Vodorovná doprava suti po suchu do 50 m | t | 0,26 | 0.26 | RTS II / 2017
142 | 5 | 979083116R00 | Vodorovné přemístění suti na skládku do 5000 m | t | 0,26 | 0.26 | RTS II / 2017
143 | 5 | 979990162R00 | Poplatek za skládku suti - dřevo+sklo | t | 0,26 | 0.26 | RTS II / 2017
Poznámka:

## Harmonogram
Harmonogram
Název stavby: | Výměna oken na historické budově | Doba výstavby: |  |  | Objednatel: | Střední vinařská škola Valtice
Druh stavby: | školství | Začátek výstavby: |  |  | Projektant: | Ing.Zbyněk Rabušic
Lokalita: | Sobotní 116, Valtice | Konec výstavby: |  |  | Zhotovitel: | dle výběrového řízení
JKSO: |  | Zpracováno dne: | 04.09.2018 |  | Zpracoval: | Ing.Zbyněk Rabušic
Kód | Zkrácený popis | Nh | Zdroje | Trvání | Rozpočet (Kč)
Poznámka:

## Čerpání rozpočtu a fakturace
Čerpání rozpočtu a fakturace
Název stavby: | Výměna oken na historické budově |  |  | Doba výstavby: |  | Objednatel: | Střední vinařská škola Valtice
Druh stavby: | školství |  |  | Začátek výstavby: |  | Projektant: | Ing.Zbyněk Rabušic
Lokalita: | Sobotní 116, Valtice |  |  | Konec výstavby: |  | Zhotovitel: | dle výběrového řízení
JKSO: |  |  |  | Zpracováno dne: | 04.09.2018 | Zpracoval: | Ing.Zbyněk Rabušic
Č | Objekt | Kód | Zkrácený popis |  | Rozpočtové náklady (Kč) | Fakturovaná cena (Kč) | Rozdíl v Kč | Rozdíl v % | Množství | Fakturované množství | Rozdíl | Uhrazená cena (Kč) | Rozdíl úhrady v Kč | Rozdíl úhrady v %
| 1 |  | Fasáda čelní východní |  | 0 | 0 | 0 | 0 | 1846.0225 | 0 | 1846.0225 | Nefakturováno | 0 | -100 | 0
| 1 | 34 | Stěny a příčky |  | 0 | 0 | 0 | 0 | 172.5 | 0 | 172.5 | Nefakturováno | 0 | -100 | 0
1 | 1 | 349234841R00 | Doplnění zdiva říms pod i nadokenních |  | 0 | 0 | 0 | 0 | 172.5 | 0 | 172.5 | Nefakturováno | 0 | -100 | 0
| 1 | 61 | Úprava povrchů vnitřní |  | 0 | 0 | 0 | 0 | 153.795 | 0 | 153.795 | Nefakturováno | 0 | -100 | 0
2 | 1 | 612425931RT2 | Omítka vápenná vnitřního ostění - štuková |  | 0 | 0 | 0 | 0 | 69.63 | 0 | 69.63 | Nefakturováno | 0 | -100 | 0
3 | 1 | 610991111R00 | Zakrývání výplní vnitřních otvorů |  | 0 | 0 | 0 | 0 | 84.165 | 0 | 84.165 | Nefakturováno | 0 | -100 | 0
| 1 | 612 | stěn |  | 0 | 0 | 0 | 0 | 56 | 0 | 56 | Nefakturováno | 0 | -100 | 0
4 | 1 | 612VD | HZS - opravy spojené s výměnou prvků nezměřitelné - 2hod/otvor |  | 0 | 0 | 0 | 0 | 56 | 0 | 56 | Nefakturováno | 0 | -100 | 0
| 1 | 64 | Výplně otvorů |  | 0 | 0 | 0 | 0 | 248.95 | 0 | 248.95 | Nefakturováno | 0 | -100 | 0
5 | 1 | 641952341R00 | Osazení rámů okenních dřevěných, plocha do 4 m2 |  | 0 | 0 | 0 | 0 | 26 | 0 | 26 | Nefakturováno | 0 | -100 | 0
6 | 1 | 641960000R00 | Těsnění spár otvorových prvků PU pěnou |  | 0 | 0 | 0 | 0 | 189.45 | 0 | 189.45 | Nefakturováno | 0 | -100 | 0
7 | 1 | 642952220R00 | Osazení zárubní dveřních dřevěných, pl. do 4 m2 |  | 0 | 0 | 0 | 0 | 1 | 0 | 1 | Nefakturováno | 0 | -100 | 0
8 | 1 | 648952421RT3 | Osazení parapetních desek dřevěných š. do 50 cm |  | 0 | 0 | 0 | 0 | 32.5 | 0 | 32.5 | Nefakturováno | 0 | -100 | 0
| 1 | 764 | Konstrukce klempířské |  | 0 | 0 | 0 | 0 | 94.7 | 0 | 94.7 | Nefakturováno | 0 | -100 | 0
9 | 1 | 764900050RAC | Demontáž oplechování parapetů |  | 0 | 0 | 0 | 0 | 47.35 | 0 | 47.35 | Nefakturováno | 0 | -100 | 0
10 | 1 | 764510250R00 | Oplechování parapetů včetně rohů z Cu, rš 330 mm |  | 0 | 0 | 0 | 0 | 47.35 | 0 | 47.35 | Nefakturováno | 0 | -100 | 0
| 1 | 766 | Konstrukce truhlářské |  | 0 | 0 | 0 | 0 | 32 | 0 | 32 | Nefakturováno | 0 | -100 | 0
11 | 1 | 766dvVD | Repase vstupních historická dveří pol.D1 dle popisu tech.zpr. |  | 0 | 0 | 0 | 0 | 1 | 0 | 1 | Nefakturováno | 0 | -100 | 0
12 | 1 | 766dvVD | Dodávka vstupních dveří s nadsvětlíkem pol.D2 dle popisu tech.zpr. |  | 0 | 0 | 0 | 0 | 1 | 0 | 1 | Nefakturováno | 0 | -100 | 0
13 | 1 | 766VOVD | Dodávka oken pol.1 - 115/230cm dle popisu tech.zpr. |  | 0 | 0 | 0 | 0 | 25 | 0 | 25 | Nefakturováno | 0 | -100 | 0
14 | 1 | 766VOVD | Dodávka oken pol.2 - 235/235cm dle popisu tech.zpr. |  | 0 | 0 | 0 | 0 | 1 | 0 | 1 | Nefakturováno | 0 | -100 | 0
15 | 1 | 766661821R00 | Demontáž samozavírače |  | 0 | 0 | 0 | 0 | 2 | 0 | 2 | Nefakturováno | 0 | -100 | 0
16 | 1 | 766661831R00 | Demontáž stavěče křídel |  | 0 | 0 | 0 | 0 | 2 | 0 | 2 | Nefakturováno | 0 | -100 | 0
| 1 | 767 | Konstrukce doplňkové stavební (zámečnické) |  | 0 | 0 | 0 | 0 | 4 | 0 | 4 | Nefakturováno | 0 | -100 | 0
17 | 1 | 767649191R00 | Montáž doplňků dveří, samozavírače hydraulického |  | 0 | 0 | 0 | 0 | 2 | 0 | 2 | Nefakturováno | 0 | -100 | 0
18 | 1 | 54917025 | Zavírač dveří hydraulický R 12 č.14 zlatá bronz |  | 0 | 0 | 0 | 0 | 2 | 0 | 2 | Nefakturováno | 0 | -100 | 0
| 1 | 784 | Malby |  | 0 | 0 | 0 | 0 | 139.26 | 0 | 139.26 | Nefakturováno | 0 | -100 | 0
19 | 1 | 784161501R00 | Penetrace podkladu nátěrem HET, Brillant 100, 1 x |  | 0 | 0 | 0 | 0 | 69.63 | 0 | 69.63 | Nefakturováno | 0 | -100 | 0
20 | 1 | 784165622R00 | Malba HET Brillant 100, barva, bez penetrace,2x |  | 0 | 0 | 0 | 0 | 69.63 | 0 | 69.63 | Nefakturováno | 0 | -100 | 0
| 1 | 786 | Čalounické úpravy |  | 0 | 0 | 0 | 0 | 99.75 | 0 | 99.75 | Nefakturováno | 0 | -100 | 0
21 | 1 | 786612200R00 | Montáž rolet zastiňovacích textilních vnitřních |  | 0 | 0 | 0 | 0 | 74.75 | 0 | 74.75 | Nefakturováno | 0 | -100 | 0
22 | 1 | 61140678 | Roleta vnitřní zastiňovací 130/250cm |  | 0 | 0 | 0 | 0 | 25 | 0 | 25 | Nefakturováno | 0 | -100 | 0
| 1 | 96 | Bourání konstrukcí |  | 0 | 0 | 0 | 0 | 307.9075 | 0 | 307.9075 | Nefakturováno | 0 | -100 | 0
23 | 1 | 968061112R00 | Vyvěšení dřevěných okenních křídel pl. do 1,5 m2 |  | 0 | 0 | 0 | 0 | 156 | 0 | 156 | Nefakturováno | 0 | -100 | 0
24 | 1 | 968062356R00 | Vybourání dřevěných rámů oken dvojitých pl. 4 m2 |  | 0 | 0 | 0 | 0 | 71.0725 | 0 | 71.0725 | Nefakturováno | 0 | -100 | 0
25 | 1 | 968062456R00 | Vybourání dřevěných dveřních zárubní pl. nad 2 m2 |  | 0 | 0 | 0 | 0 | 9.6425 | 0 | 9.6425 | Nefakturováno | 0 | -100 | 0
26 | 1 | 968061126R00 | Vyvěšení dřevěných dveřních křídel pl. nad 2 m2 |  | 0 | 0 | 0 | 0 | 4 | 0 | 4 | Nefakturováno | 0 | -100 | 0
27 | 1 | 968062991R00 | Vybourání dřevěných parapetů |  | 0 | 0 | 0 | 0 | 12.5 | 0 | 12.5 | Nefakturováno | 0 | -100 | 0
28 | 1 | 967031132R00 | Přisekání rovných ostění cihelných na MVC |  | 0 | 0 | 0 | 0 | 54.6925 | 0 | 54.6925 | Nefakturováno | 0 | -100 | 0
| 1 | H01 | Budovy občanské výstavby |  | 0 | 0 | 0 | 0 | 482.58 | 0 | 482.58 | Nefakturováno | 0 | -100 | 0
29 | 1 | 998011018R00 | Přesun hmot, budovy zděné, příplatek do 5 km |  | 0 | 0 | 0 | 0 | 22.98 | 0 | 22.98 | Nefakturováno | 0 | -100 | 0
30 | 1 | 998011019R00 | Přesun hmot, budovy zděné, přípl. za dalších 5 km |  | 0 | 0 | 0 | 0 | 459.6 | 0 | 459.6 | Nefakturováno | 0 | -100 | 0
| 1 | H766 | Konstrukce truhlářské |  | 0 | 0 | 0 | 0 | 22.98 | 0 | 22.98 | Nefakturováno | 0 | -100 | 0
31 | 1 | 998766102R00 | Přesun hmot pro truhlářské konstr., výšky do 12 m |  | 0 | 0 | 0 | 0 | 22.98 | 0 | 22.98 | Nefakturováno | 0 | -100 | 0
| 1 | S | Přesuny sutí |  | 0 | 0 | 0 | 0 | 31.6 | 0 | 31.6 | Nefakturováno | 0 | -100 | 0
32 | 1 | 979011111R00 | Svislá doprava suti a vybour. hmot za 2.NP a 1.PP |  | 0 | 0 | 0 | 0 | 7.9 | 0 | 7.9 | Nefakturováno | 0 | -100 | 0
33 | 1 | 979082212R00 | Vodorovná doprava suti po suchu do 50 m |  | 0 | 0 | 0 | 0 | 7.9 | 0 | 7.9 | Nefakturováno | 0 | -100 | 0
34 | 1 | 979083116R00 | Vodorovné přemístění suti na skládku do 5000 m |  | 0 | 0 | 0 | 0 | 7.9 | 0 | 7.9 | Nefakturováno | 0 | -100 | 0
35 | 1 | 979990162R00 | Poplatek za skládku suti - dřevo+sklo |  | 0 | 0 | 0 | 0 | 7.9 | 0 | 7.9 | Nefakturováno | 0 | -100 | 0
| 2 |  | Fasáda boční jižní |  | 0 | 0 | 0 | 0 | 766.494 | 0 | 766.494 | Nefakturováno | 0 | -100 | 0
| 2 | 34 | Stěny a příčky |  | 0 | 0 | 0 | 0 | 82.8 | 0 | 82.8 | Nefakturováno | 0 | -100 | 0
36 | 2 | 349234841R00 | Doplnění zdiva říms pod i nadokenních |  | 0 | 0 | 0 | 0 | 82.8 | 0 | 82.8 | Nefakturováno | 0 | -100 | 0
| 2 | 61 | Úprava povrchů vnitřní |  | 0 | 0 | 0 | 0 | 64.44 | 0 | 64.44 | Nefakturováno | 0 | -100 | 0
37 | 2 | 612425931RT2 | Omítka vápenná vnitřního ostění - štuková |  | 0 | 0 | 0 | 0 | 31.32 | 0 | 31.32 | Nefakturováno | 0 | -100 | 0
38 | 2 | 610991111R00 | Zakrývání výplní vnitřních otvorů |  | 0 | 0 | 0 | 0 | 33.12 | 0 | 33.12 | Nefakturováno | 0 | -100 | 0
| 2 | 612 | stěn |  | 0 | 0 | 0 | 0 | 24 | 0 | 24 | Nefakturováno | 0 | -100 | 0
39 | 2 | 612VD | HZS - opravy spojené s výměnou prvků nezměřitelné - 2hod/otvor |  | 0 | 0 | 0 | 0 | 24 | 0 | 24 | Nefakturováno | 0 | -100 | 0
| 2 | 64 | Výplně otvorů |  | 0 | 0 | 0 | 0 | 110.4 | 0 | 110.4 | Nefakturováno | 0 | -100 | 0
40 | 2 | 641952341R00 | Osazení rámů okenních dřevěných, plocha do 4 m2 |  | 0 | 0 | 0 | 0 | 12 | 0 | 12 | Nefakturováno | 0 | -100 | 0
41 | 2 | 641960000R00 | Těsnění spár otvorových prvků PU pěnou |  | 0 | 0 | 0 | 0 | 82.8 | 0 | 82.8 | Nefakturováno | 0 | -100 | 0
42 | 2 | 648952421RT3 | Osazení parapetních desek dřevěných š. do 50 cm |  | 0 | 0 | 0 | 0 | 15.6 | 0 | 15.6 | Nefakturováno | 0 | -100 | 0
| 2 | 764 | Konstrukce klempířské |  | 0 | 0 | 0 | 0 | 43.2 | 0 | 43.2 | Nefakturováno | 0 | -100 | 0
43 | 2 | 764900050RAC | Demontáž oplechování parapetů |  | 0 | 0 | 0 | 0 | 21.6 | 0 | 21.6 | Nefakturováno | 0 | -100 | 0
44 | 2 | 764510250R00 | Oplechování parapetů včetně rohů z Cu, rš 330 mm |  | 0 | 0 | 0 | 0 | 21.6 | 0 | 21.6 | Nefakturováno | 0 | -100 | 0
| 2 | 766 | Konstrukce truhlářské |  | 0 | 0 | 0 | 0 | 12 | 0 | 12 | Nefakturováno | 0 | -100 | 0
45 | 2 | 766VOVD | Dodávka oken pol.1 - 115/230cm dle popisu tech.zpr. |  | 0 | 0 | 0 | 0 | 12 | 0 | 12 | Nefakturováno | 0 | -100 | 0
| 2 | 786 | Čalounické úpravy |  | 0 | 0 | 0 | 0 | 47.88 | 0 | 47.88 | Nefakturováno | 0 | -100 | 0
46 | 2 | 786612200R00 | Montáž rolet zastiňovacích textilních vnitřních |  | 0 | 0 | 0 | 0 | 35.88 | 0 | 35.88 | Nefakturováno | 0 | -100 | 0
47 | 2 | 61140678 | Roleta vnitřní zastiňovací 130/250cm |  | 0 | 0 | 0 | 0 | 12 | 0 | 12 | Nefakturováno | 0 | -100 | 0
| 2 | 96 | Bourání konstrukcí |  | 0 | 0 | 0 | 0 | 133.614 | 0 | 133.614 | Nefakturováno | 0 | -100 | 0
48 | 2 | 968061112R00 | Vyvěšení dřevěných okenních křídel pl. do 1,5 m2 |  | 0 | 0 | 0 | 0 | 72 | 0 | 72 | Nefakturováno | 0 | -100 | 0
49 | 2 | 968062356R00 | Vybourání dřevěných rámů oken dvojitých pl. 4 m2 |  | 0 | 0 | 0 | 0 | 31.464 | 0 | 31.464 | Nefakturováno | 0 | -100 | 0
50 | 2 | 968062991R00 | Vybourání dřevěných parapetů |  | 0 | 0 | 0 | 0 | 6 | 0 | 6 | Nefakturováno | 0 | -100 | 0
51 | 2 | 967031132R00 | Přisekání rovných ostění cihelných na MVC |  | 0 | 0 | 0 | 0 | 24.15 | 0 | 24.15 | Nefakturováno | 0 | -100 | 0
| 2 | H01 | Budovy občanské výstavby |  | 0 | 0 | 0 | 0 | 225.12 | 0 | 225.12 | Nefakturováno | 0 | -100 | 0
52 | 2 | 998011018R00 | Přesun hmot, budovy zděné, příplatek do 5 km |  | 0 | 0 | 0 | 0 | 10.72 | 0 | 10.72 | Nefakturováno | 0 | -100 | 0
53 | 2 | 998011019R00 | Přesun hmot, budovy zděné, přípl. za dalších 5 km |  | 0 | 0 | 0 | 0 | 214.4 | 0 | 214.4 | Nefakturováno | 0 | -100 | 0
| 2 | H766 | Konstrukce truhlářské |  | 0 | 0 | 0 | 0 | 10.72 | 0 | 10.72 | Nefakturováno | 0 | -100 | 0
54 | 2 | 998766102R00 | Přesun hmot pro truhlářské konstr., výšky do 12 m |  | 0 | 0 | 0 | 0 | 10.72 | 0 | 10.72 | Nefakturováno | 0 | -100 | 0
| 2 | S | Přesuny sutí |  | 0 | 0 | 0 | 0 | 12.32 | 0 | 12.32 | Nefakturováno | 0 | -100 | 0
55 | 2 | 979011111R00 | Svislá doprava suti a vybour. hmot za 2.NP a 1.PP |  | 0 | 0 | 0 | 0 | 3.08 | 0 | 3.08 | Nefakturováno | 0 | -100 | 0
56 | 2 | 979082212R00 | Vodorovná doprava suti po suchu do 50 m |  | 0 | 0 | 0 | 0 | 3.08 | 0 | 3.08 | Nefakturováno | 0 | -100 | 0
57 | 2 | 979083116R00 | Vodorovné přemístění suti na skládku do 5000 m |  | 0 | 0 | 0 | 0 | 3.08 | 0 | 3.08 | Nefakturováno | 0 | -100 | 0
58 | 2 | 979990162R00 | Poplatek za skládku suti - dřevo+sklo |  | 0 | 0 | 0 | 0 | 3.08 | 0 | 3.08 | Nefakturováno | 0 | -100 | 0
| 3 |  | Fasáda zadní západní |  | 0 | 0 | 0 | 0 | 742.301 | 0 | 742.301 | Nefakturováno | 0 | -100 | 0
| 3 | 34 | Stěny a příčky |  | 0 | 0 | 0 | 0 | 55.2 | 0 | 55.2 | Nefakturováno | 0 | -100 | 0
59 | 3 | 349234841R00 | Doplnění zdiva říms pod i nadokenních |  | 0 | 0 | 0 | 0 | 55.2 | 0 | 55.2 | Nefakturováno | 0 | -100 | 0
| 3 | 61 | Úprava povrchů vnitřní |  | 0 | 0 | 0 | 0 | 63.7775 | 0 | 63.7775 | Nefakturováno | 0 | -100 | 0
60 | 3 | 612425931RT2 | Omítka vápenná vnitřního ostění - štuková |  | 0 | 0 | 0 | 0 | 29.355 | 0 | 29.355 | Nefakturováno | 0 | -100 | 0
61 | 3 | 610991111R00 | Zakrývání výplní vnitřních otvorů |  | 0 | 0 | 0 | 0 | 34.4225 | 0 | 34.4225 | Nefakturováno | 0 | -100 | 0
| 3 | 612 | stěn |  | 0 | 0 | 0 | 0 | 26 | 0 | 26 | Nefakturováno | 0 | -100 | 0
62 | 3 | 612VD | HZS - opravy spojené s výměnou prvků nezměřitelné - 2hod/otvor |  | 0 | 0 | 0 | 0 | 26 | 0 | 26 | Nefakturováno | 0 | -100 | 0
| 3 | 64 | Výplně otvorů |  | 0 | 0 | 0 | 0 | 113.35 | 0 | 113.35 | Nefakturováno | 0 | -100 | 0
63 | 3 | 641952341R00 | Osazení rámů okenních dřevěných, plocha do 4 m2 |  | 0 | 0 | 0 | 0 | 11 | 0 | 11 | Nefakturováno | 0 | -100 | 0
64 | 3 | 641960000R00 | Těsnění spár otvorových prvků PU pěnou |  | 0 | 0 | 0 | 0 | 83.75 | 0 | 83.75 | Nefakturováno | 0 | -100 | 0
65 | 3 | 642952220R00 | Osazení zárubní dveřních dřevěných, pl. do 4 m2 |  | 0 | 0 | 0 | 0 | 1 | 0 | 1 | Nefakturováno | 0 | -100 | 0
66 | 3 | 648952421RT3 | Osazení parapetních desek dřevěných š. do 50 cm |  | 0 | 0 | 0 | 0 | 17.6 | 0 | 17.6 | Nefakturováno | 0 | -100 | 0
| 3 | 764 | Konstrukce klempířské |  | 0 | 0 | 0 | 0 | 43.2 | 0 | 43.2 | Nefakturováno | 0 | -100 | 0
67 | 3 | 764900050RAC | Demontáž oplechování parapetů |  | 0 | 0 | 0 | 0 | 21.6 | 0 | 21.6 | Nefakturováno | 0 | -100 | 0
68 | 3 | 764510250R00 | Oplechování parapetů včetně rohů z Cu, rš 330 mm |  | 0 | 0 | 0 | 0 | 21.6 | 0 | 21.6 | Nefakturováno | 0 | -100 | 0
| 3 | 766 | Konstrukce truhlářské |  | 0 | 0 | 0 | 0 | 17 | 0 | 17 | Nefakturováno | 0 | -100 | 0
69 | 3 | 766dvVD | Dodávka vstupních dveří s nadsvětlíkem pol.D2 dle popisu tech.zpr. |  | 0 | 0 | 0 | 0 | 1 | 0 | 1 | Nefakturováno | 0 | -100 | 0
70 | 3 | 766VOVD | Dodávka oken pol.1 - 115/230cm dle popisu tech.zpr. |  | 0 | 0 | 0 | 0 | 8 | 0 | 8 | Nefakturováno | 0 | -100 | 0
71 | 3 | 766VOVD | Dodávka oken pol.3 - 240/110cm dle popisu tech.zpr. |  | 0 | 0 | 0 | 0 | 3 | 0 | 3 | Nefakturováno | 0 | -100 | 0
72 | 3 | 766661821R00 | Demontáž samozavírače |  | 0 | 0 | 0 | 0 | 2 | 0 | 2 | Nefakturováno | 0 | -100 | 0
73 | 3 | 766661831R00 | Demontáž stavěče křídel |  | 0 | 0 | 0 | 0 | 2 | 0 | 2 | Nefakturováno | 0 | -100 | 0
74 | 3 | 766dvVD | Dodávka vstupních dveří s nadsvětlíkem pol.D3 dle popisu tech.zpr. |  | 0 | 0 | 0 | 0 | 1 | 0 | 1 | Nefakturováno | 0 | -100 | 0
| 3 | 767 | Konstrukce doplňkové stavební (zámečnické) |  | 0 | 0 | 0 | 0 | 4 | 0 | 4 | Nefakturováno | 0 | -100 | 0
75 | 3 | 767649191R00 | Montáž doplňků dveří, samozavírače hydraulického |  | 0 | 0 | 0 | 0 | 2 | 0 | 2 | Nefakturováno | 0 | -100 | 0
76 | 3 | 54917025 | Zavírač dveří hydraulický R 12 č.14 zlatá bronz |  | 0 | 0 | 0 | 0 | 2 | 0 | 2 | Nefakturováno | 0 | -100 | 0
| 3 | 784 | Malby |  | 0 | 0 | 0 | 0 | 58.7 | 0 | 58.7 | Nefakturováno | 0 | -100 | 0
77 | 3 | 784161501R00 | Penetrace podkladu nátěrem HET, Brillant 100, 1 x |  | 0 | 0 | 0 | 0 | 29.35 | 0 | 29.35 | Nefakturováno | 0 | -100 | 0
78 | 3 | 784165622R00 | Malba HET Brillant 100, barva, bez penetrace,2x |  | 0 | 0 | 0 | 0 | 29.35 | 0 | 29.35 | Nefakturováno | 0 | -100 | 0
| 3 | 786 | Čalounické úpravy |  | 0 | 0 | 0 | 0 | 31.92 | 0 | 31.92 | Nefakturováno | 0 | -100 | 0
79 | 3 | 786612200R00 | Montáž rolet zastiňovacích textilních vnitřních |  | 0 | 0 | 0 | 0 | 23.92 | 0 | 23.92 | Nefakturováno | 0 | -100 | 0
80 | 3 | 61140678 | Roleta vnitřní zastiňovací 130/250cm |  | 0 | 0 | 0 | 0 | 8 | 0 | 8 | Nefakturováno | 0 | -100 | 0
| 3 | 96 | Bourání konstrukcí |  | 0 | 0 | 0 | 0 | 136.0735 | 0 | 136.0735 | Nefakturováno | 0 | -100 | 0
81 | 3 | 968061112R00 | Vyvěšení dřevěných okenních křídel pl. do 1,5 m2 |  | 0 | 0 | 0 | 0 | 72 | 0 | 72 | Nefakturováno | 0 | -100 | 0
82 | 3 | 968062356R00 | Vybourání dřevěných rámů oken dvojitých pl. 4 m2 |  | 0 | 0 | 0 | 0 | 28.896 | 0 | 28.896 | Nefakturováno | 0 | -100 | 0
83 | 3 | 968062456R00 | Vybourání dřevěných dveřních zárubní pl. nad 2 m2 |  | 0 | 0 | 0 | 0 | 4.4225 | 0 | 4.4225 | Nefakturováno | 0 | -100 | 0
84 | 3 | 968061126R00 | Vyvěšení dřevěných dveřních křídel pl. nad 2 m2 |  | 0 | 0 | 0 | 0 | 2 | 0 | 2 | Nefakturováno | 0 | -100 | 0
85 | 3 | 968062991R00 | Vybourání dřevěných parapetů |  | 0 | 0 | 0 | 0 | 5.92 | 0 | 5.92 | Nefakturováno | 0 | -100 | 0
86 | 3 | 967031132R00 | Přisekání rovných ostění cihelných na MVC |  | 0 | 0 | 0 | 0 | 22.835 | 0 | 22.835 | Nefakturováno | 0 | -100 | 0
| 3 | H01 | Budovy občanské výstavby |  | 0 | 0 | 0 | 0 | 172.2 | 0 | 172.2 | Nefakturováno | 0 | -100 | 0
87 | 3 | 998011018R00 | Přesun hmot, budovy zděné, příplatek do 5 km |  | 0 | 0 | 0 | 0 | 8.2 | 0 | 8.2 | Nefakturováno | 0 | -100 | 0
88 | 3 | 998011019R00 | Přesun hmot, budovy zděné, přípl. za dalších 5 km |  | 0 | 0 | 0 | 0 | 164 | 0 | 164 | Nefakturováno | 0 | -100 | 0
| 3 | H766 | Konstrukce truhlářské |  | 0 | 0 | 0 | 0 | 8.2 | 0 | 8.2 | Nefakturováno | 0 | -100 | 0
89 | 3 | 998766102R00 | Přesun hmot pro truhlářské konstr., výšky do 12 m |  | 0 | 0 | 0 | 0 | 8.2 | 0 | 8.2 | Nefakturováno | 0 | -100 | 0
| 3 | S | Přesuny sutí |  | 0 | 0 | 0 | 0 | 12.68 | 0 | 12.68 | Nefakturováno | 0 | -100 | 0
90 | 3 | 979011111R00 | Svislá doprava suti a vybour. hmot za 2.NP a 1.PP |  | 0 | 0 | 0 | 0 | 3.17 | 0 | 3.17 | Nefakturováno | 0 | -100 | 0
91 | 3 | 979082212R00 | Vodorovná doprava suti po suchu do 50 m |  | 0 | 0 | 0 | 0 | 3.17 | 0 | 3.17 | Nefakturováno | 0 | -100 | 0
92 | 3 | 979083116R00 | Vodorovné přemístění suti na skládku do 5000 m |  | 0 | 0 | 0 | 0 | 3.17 | 0 | 3.17 | Nefakturováno | 0 | -100 | 0
93 | 3 | 979990162R00 | Poplatek za skládku suti - dřevo+sklo |  | 0 | 0 | 0 | 0 | 3.17 | 0 | 3.17 | Nefakturováno | 0 | -100 | 0
| 4 |  | Fasáda boční severní |  | 0 | 0 | 0 | 0 | 724.7605 | 0 | 724.7605 | Nefakturováno | 0 | -100 | 0
| 4 | 34 | Stěny a příčky |  | 0 | 0 | 0 | 0 | 62.1 | 0 | 62.1 | Nefakturováno | 0 | -100 | 0
94 | 4 | 349234841R00 | Doplnění zdiva říms pod i nadokenních |  | 0 | 0 | 0 | 0 | 62.1 | 0 | 62.1 | Nefakturováno | 0 | -100 | 0
| 4 | 61 | Úprava povrchů vnitřní |  | 0 | 0 | 0 | 0 | 63.605 | 0 | 63.605 | Nefakturováno | 0 | -100 | 0
95 | 4 | 612425931RT2 | Omítka vápenná vnitřního ostění - štuková |  | 0 | 0 | 0 | 0 | 27.72 | 0 | 27.72 | Nefakturováno | 0 | -100 | 0
96 | 4 | 610991111R00 | Zakrývání výplní vnitřních otvorů |  | 0 | 0 | 0 | 0 | 35.885 | 0 | 35.885 | Nefakturováno | 0 | -100 | 0
| 4 | 612 | stěn |  | 0 | 0 | 0 | 0 | 22 | 0 | 22 | Nefakturováno | 0 | -100 | 0
97 | 4 | 612VD | HZS - opravy spojené s výměnou prvků nezměřitelné - 2hod/otvor |  | 0 | 0 | 0 | 0 | 22 | 0 | 22 | Nefakturováno | 0 | -100 | 0
| 4 | 64 | Výplně otvorů |  | 0 | 0 | 0 | 0 | 103.6 | 0 | 103.6 | Nefakturováno | 0 | -100 | 0
98 | 4 | 641952341R00 | Osazení rámů okenních dřevěných, plocha do 4 m2 |  | 0 | 0 | 0 | 0 | 11 | 0 | 11 | Nefakturováno | 0 | -100 | 0
99 | 4 | 641960000R00 | Těsnění spár otvorových prvků PU pěnou |  | 0 | 0 | 0 | 0 | 80.9 | 0 | 80.9 | Nefakturováno | 0 | -100 | 0
100 | 4 | 648952421RT3 | Osazení parapetních desek dřevěných š. do 50 cm |  | 0 | 0 | 0 | 0 | 11.7 | 0 | 11.7 | Nefakturováno | 0 | -100 | 0
| 4 | 764 | Konstrukce klempířské |  | 0 | 0 | 0 | 0 | 41.8 | 0 | 41.8 | Nefakturováno | 0 | -100 | 0
101 | 4 | 764900050RAC | Demontáž oplechování parapetů |  | 0 | 0 | 0 | 0 | 20.9 | 0 | 20.9 | Nefakturováno | 0 | -100 | 0
102 | 4 | 764510250R00 | Oplechování parapetů včetně rohů z Cu, rš 330 mm |  | 0 | 0 | 0 | 0 | 20.9 | 0 | 20.9 | Nefakturováno | 0 | -100 | 0
| 4 | 766 | Konstrukce truhlářské |  | 0 | 0 | 0 | 0 | 11 | 0 | 11 | Nefakturováno | 0 | -100 | 0
103 | 4 | 766VOVD | Dodávka oken pol.1 - 115/230cm dle popisu tech.zpr. |  | 0 | 0 | 0 | 0 | 9 | 0 | 9 | Nefakturováno | 0 | -100 | 0
104 | 4 | 766VOVD | Dodávka oken pol.2 - 235/235cm dle popisu tech.zpr. |  | 0 | 0 | 0 | 0 | 2 | 0 | 2 | Nefakturováno | 0 | -100 | 0
| 4 | 784 | Malby |  | 0 | 0 | 0 | 0 | 55.44 | 0 | 55.44 | Nefakturováno | 0 | -100 | 0
105 | 4 | 784161501R00 | Penetrace podkladu nátěrem HET, Brillant 100, 1 x |  | 0 | 0 | 0 | 0 | 27.72 | 0 | 27.72 | Nefakturováno | 0 | -100 | 0
106 | 4 | 784165622R00 | Malba HET Brillant 100, barva, bez penetrace,2x |  | 0 | 0 | 0 | 0 | 27.72 | 0 | 27.72 | Nefakturováno | 0 | -100 | 0
| 4 | 786 | Čalounické úpravy |  | 0 | 0 | 0 | 0 | 35.91 | 0 | 35.91 | Nefakturováno | 0 | -100 | 0
107 | 4 | 786612200R00 | Montáž rolet zastiňovacích textilních vnitřních |  | 0 | 0 | 0 | 0 | 26.91 | 0 | 26.91 | Nefakturováno | 0 | -100 | 0
108 | 4 | 61140678 | Roleta vnitřní zastiňovací 130/250cm |  | 0 | 0 | 0 | 0 | 9 | 0 | 9 | Nefakturováno | 0 | -100 | 0
| 4 | 96 | Bourání konstrukcí |  | 0 | 0 | 0 | 0 | 129.4855 | 0 | 129.4855 | Nefakturováno | 0 | -100 | 0
109 | 4 | 968061112R00 | Vyvěšení dřevěných okenních křídel pl. do 1,5 m2 |  | 0 | 0 | 0 | 0 | 66 | 0 | 66 | Nefakturováno | 0 | -100 | 0
110 | 4 | 968062356R00 | Vybourání dřevěných rámů oken dvojitých pl. 4 m2 |  | 0 | 0 | 0 | 0 | 34.643 | 0 | 34.643 | Nefakturováno | 0 | -100 | 0
111 | 4 | 968062991R00 | Vybourání dřevěných parapetů |  | 0 | 0 | 0 | 0 | 4.5 | 0 | 4.5 | Nefakturováno | 0 | -100 | 0
112 | 4 | 967031132R00 | Přisekání rovných ostění cihelných na MVC |  | 0 | 0 | 0 | 0 | 22.3425 | 0 | 22.3425 | Nefakturováno | 0 | -100 | 0
113 | 4 | 968072455R00 | Vybourání kovových dveřních zárubní pl. do 2 m2 |  | 0 | 0 | 0 | 0 | 1 | 0 | 1 | Nefakturováno | 0 | -100 | 0
114 | 4 | 968061125R00 | Vyvěšení dřevěných dveřních křídel pl. do 2 m2 |  | 0 | 0 | 0 | 0 | 1 | 0 | 1 | Nefakturováno | 0 | -100 | 0
| 4 | H01 | Budovy občanské výstavby |  | 0 | 0 | 0 | 0 | 178.71 | 0 | 178.71 | Nefakturováno | 0 | -100 | 0
115 | 4 | 998011018R00 | Přesun hmot, budovy zděné, příplatek do 5 km |  | 0 | 0 | 0 | 0 | 8.51 | 0 | 8.51 | Nefakturováno | 0 | -100 | 0
116 | 4 | 998011019R00 | Přesun hmot, budovy zděné, přípl. za dalších 5 km |  | 0 | 0 | 0 | 0 | 170.2 | 0 | 170.2 | Nefakturováno | 0 | -100 | 0
| 4 | H766 | Konstrukce truhlářské |  | 0 | 0 | 0 | 0 | 8.51 | 0 | 8.51 | Nefakturováno | 0 | -100 | 0
117 | 4 | 998766102R00 | Přesun hmot pro truhlářské konstr., výšky do 12 m |  | 0 | 0 | 0 | 0 | 8.51 | 0 | 8.51 | Nefakturováno | 0 | -100 | 0
| 4 | S | Přesuny sutí |  | 0 | 0 | 0 | 0 | 12.6 | 0 | 12.6 | Nefakturováno | 0 | -100 | 0
118 | 4 | 979011111R00 | Svislá doprava suti a vybour. hmot za 2.NP a 1.PP |  | 0 | 0 | 0 | 0 | 3.15 | 0 | 3.15 | Nefakturováno | 0 | -100 | 0
119 | 4 | 979082212R00 | Vodorovná doprava suti po suchu do 50 m |  | 0 | 0 | 0 | 0 | 3.15 | 0 | 3.15 | Nefakturováno | 0 | -100 | 0
120 | 4 | 979083116R00 | Vodorovné přemístění suti na skládku do 5000 m |  | 0 | 0 | 0 | 0 | 3.15 | 0 | 3.15 | Nefakturováno | 0 | -100 | 0
121 | 4 | 979990162R00 | Poplatek za skládku suti - dřevo+sklo |  | 0 | 0 | 0 | 0 | 3.15 | 0 | 3.15 | Nefakturováno | 0 | -100 | 0
| 5 |  | Okna vnitrobloku |  | 0 | 0 | 0 | 0 | 44.2845 | 0 | 44.2845 | Nefakturováno | 0 | -100 | 0
| 5 | 61 | Úprava povrchů vnitřní |  | 0 | 0 | 0 | 0 | 5.37 | 0 | 5.37 | Nefakturováno | 0 | -100 | 0
122 | 5 | 612425931RT2 | Omítka vápenná vnitřního ostění - štuková |  | 0 | 0 | 0 | 0 | 2.61 | 0 | 2.61 | Nefakturováno | 0 | -100 | 0
123 | 5 | 610991111R00 | Zakrývání výplní vnitřních otvorů |  | 0 | 0 | 0 | 0 | 2.76 | 0 | 2.76 | Nefakturováno | 0 | -100 | 0
| 5 | 612 | stěn |  | 0 | 0 | 0 | 0 | 2 | 0 | 2 | Nefakturováno | 0 | -100 | 0
124 | 5 | 612VD | HZS - opravy spojené s výměnou prvků nezměřitelné - 2hod/otvor |  | 0 | 0 | 0 | 0 | 2 | 0 | 2 | Nefakturováno | 0 | -100 | 0
| 5 | 64 | Výplně otvorů |  | 0 | 0 | 0 | 0 | 9.2 | 0 | 9.2 | Nefakturováno | 0 | -100 | 0
125 | 5 | 641952341R00 | Osazení rámů okenních dřevěných, plocha do 4 m2 |  | 0 | 0 | 0 | 0 | 1 | 0 | 1 | Nefakturováno | 0 | -100 | 0
126 | 5 | 641960000R00 | Těsnění spár otvorových prvků PU pěnou |  | 0 | 0 | 0 | 0 | 6.9 | 0 | 6.9 | Nefakturováno | 0 | -100 | 0
127 | 5 | 648952421RT3 | Osazení parapetních desek dřevěných š. do 50 cm |  | 0 | 0 | 0 | 0 | 1.3 | 0 | 1.3 | Nefakturováno | 0 | -100 | 0
| 5 | 764 | Konstrukce klempířské |  | 0 | 0 | 0 | 0 | 3.6 | 0 | 3.6 | Nefakturováno | 0 | -100 | 0
128 | 5 | 764900050RAC | Demontáž oplechování parapetů |  | 0 | 0 | 0 | 0 | 1.8 | 0 | 1.8 | Nefakturováno | 0 | -100 | 0
129 | 5 | 764510250R00 | Oplechování parapetů včetně rohů z Cu, rš 330 mm |  | 0 | 0 | 0 | 0 | 1.8 | 0 | 1.8 | Nefakturováno | 0 | -100 | 0
| 5 | 766 | Konstrukce truhlářské |  | 0 | 0 | 0 | 0 | 1 | 0 | 1 | Nefakturováno | 0 | -100 | 0
130 | 5 | 766VOVD | Dodávka oken pol.1 - 115/230cm dle popisu tech.zpr. |  | 0 | 0 | 0 | 0 | 1 | 0 | 1 | Nefakturováno | 0 | -100 | 0
| 5 | 784 | Malby |  | 0 | 0 | 0 | 0 | 5.22 | 0 | 5.22 | Nefakturováno | 0 | -100 | 0
131 | 5 | 784161501R00 | Penetrace podkladu nátěrem HET, Brillant 100, 1 x |  | 0 | 0 | 0 | 0 | 2.61 | 0 | 2.61 | Nefakturováno | 0 | -100 | 0
132 | 5 | 784165622R00 | Malba HET Brillant 100, barva, bez penetrace,2x |  | 0 | 0 | 0 | 0 | 2.61 | 0 | 2.61 | Nefakturováno | 0 | -100 | 0
| 5 | 96 | Bourání konstrukcí |  | 0 | 0 | 0 | 0 | 11.1345 | 0 | 11.1345 | Nefakturováno | 0 | -100 | 0
133 | 5 | 968061112R00 | Vyvěšení dřevěných okenních křídel pl. do 1,5 m2 |  | 0 | 0 | 0 | 0 | 6 | 0 | 6 | Nefakturováno | 0 | -100 | 0
134 | 5 | 968062356R00 | Vybourání dřevěných rámů oken dvojitých pl. 4 m2 |  | 0 | 0 | 0 | 0 | 2.622 | 0 | 2.622 | Nefakturováno | 0 | -100 | 0
135 | 5 | 968062991R00 | Vybourání dřevěných parapetů |  | 0 | 0 | 0 | 0 | 0.5 | 0 | 0.5 | Nefakturováno | 0 | -100 | 0
136 | 5 | 967031132R00 | Přisekání rovných ostění cihelných na MVC |  | 0 | 0 | 0 | 0 | 2.0125 | 0 | 2.0125 | Nefakturováno | 0 | -100 | 0
| 5 | H01 | Budovy občanské výstavby |  | 0 | 0 | 0 | 0 | 5.46 | 0 | 5.46 | Nefakturováno | 0 | -100 | 0
137 | 5 | 998011018R00 | Přesun hmot, budovy zděné, příplatek do 5 km |  | 0 | 0 | 0 | 0 | 0.26 | 0 | 0.26 | Nefakturováno | 0 | -100 | 0
138 | 5 | 998011019R00 | Přesun hmot, budovy zděné, přípl. za dalších 5 km |  | 0 | 0 | 0 | 0 | 5.2 | 0 | 5.2 | Nefakturováno | 0 | -100 | 0
| 5 | H766 | Konstrukce truhlářské |  | 0 | 0 | 0 | 0 | 0.26 | 0 | 0.26 | Nefakturováno | 0 | -100 | 0
139 | 5 | 998766102R00 | Přesun hmot pro truhlářské konstr., výšky do 12 m |  | 0 | 0 | 0 | 0 | 0.26 | 0 | 0.26 | Nefakturováno | 0 | -100 | 0
| 5 | S | Přesuny sutí |  | 0 | 0 | 0 | 0 | 1.04 | 0 | 1.04 | Nefakturováno | 0 | -100 | 0
140 | 5 | 979011111R00 | Svislá doprava suti a vybour. hmot za 2.NP a 1.PP |  | 0 | 0 | 0 | 0 | 0.26 | 0 | 0.26 | Nefakturováno | 0 | -100 | 0
141 | 5 | 979082212R00 | Vodorovná doprava suti po suchu do 50 m |  | 0 | 0 | 0 | 0 | 0.26 | 0 | 0.26 | Nefakturováno | 0 | -100 | 0
142 | 5 | 979083116R00 | Vodorovné přemístění suti na skládku do 5000 m |  | 0 | 0 | 0 | 0 | 0.26 | 0 | 0.26 | Nefakturováno | 0 | -100 | 0
143 | 5 | 979990162R00 | Poplatek za skládku suti - dřevo+sklo |  | 0 | 0 | 0 | 0 | 0.26 | 0 | 0.26 | Nefakturováno | 0 | -100 | 0
Poznámka:

## Krycí list rozpočtu
Krycí list slepého rozpočtu
Název stavby: |  | Výměna oken na historické budově |  | Objednatel: | Střední vinařská škola Valtice |  | IČ/DIČ:
Druh stavby: |  | školství |  | Projektant: | Ing.Zbyněk Rabušic |  | IČ/DIČ:
Lokalita: |  | Sobotní 116, Valtice |  | Zhotovitel: | dle výběrového řízení |  | IČ/DIČ:
Začátek výstavby: |  |  |  | Konec výstavby: |  |  | Položek: | 143
JKSO: |  |  |  | Zpracoval: | Ing.Zbyněk Rabušic |  | Datum: | 04.09.2018
Rozpočtové náklady v Kč
A | Základní rozpočtové náklady |  | B | Doplňkové náklady |  | C | Náklady na umístění stavby (NUS)
HSV | Dodávky | 0 | Práce přesčas |  | 0 | Zařízení staveniště |  | 0
| Montáž | 0 | Bez pevné podl. |  | 0 | Mimostav. doprava |  | 0
PSV | Dodávky | 0 | Kulturní památka |  | 0 | Územní vlivy |  | 0
| Montáž | 0 |  |  |  | Provozní vlivy |  | 0
"M" | Dodávky | 0 |  |  |  | Ostatní |  | 0
| Montáž | 0 |  |  |  | NUS z rozpočtu |  | 0
Ostatní materiál |  | 0
Přesun hmot a sutí |  | 0
ZRN celkem |  | 0 | DN celkem |  | 0 | NUS celkem |  | 0
|  |  | DN celkem z obj. |  | 0 | NUS celkem z obj. |  | 0
ORN celkem
[6 empty] | ORN celkem z obj. |  | 0
Základ 0% |  | 0
Základ 15% |  | 0 | DPH 15% |  | 0 | Celkem bez DPH |  | 0
Základ 21% |  | 0 | DPH 21% |  | 0 | Celkem včetně DPH |  | 0
Projektant |  |  | Objednatel |  |  | Zhotovitel
Datum, razítko a podpis |  |  | Datum, razítko a podpis |  |  | Datum, razítko a podpis
Poznámka: