## Krycí list
SLEPÝ ROZPOČET
Rozpočet |  | 00003251 | Objekt D.1-bourací práce | JKSO
Objekt |  | Název objektu |  | SKP
00003251 |  | Taneč.konzervatoř Brno-úprava venkov.ploch |  | Měrná jednotka
Stavba |  | Název stavby |  | Počet jednotek
00003251 |  | Taneč.konzervatoř Brno,Nejedlého 3-úpr.venk.ploch |  | Náklady na m.j. | 0
Projektant |  |  |  | Typ rozpočtu
Zpracovatel projektu |  | arch.Tihelka-Starycha s.r.o.
Objednatel |  | Taneční konzervatoř Brno
Dodavatel |  |  |  | Zakázkové číslo | 3251
Rozpočtoval |  |  |  | Počet listů
ROZPOČTOVÉ NÁKLADY
Základní rozpočtové náklady |  |  | Ostatní rozpočtové náklady
| HSV celkem | 0 | Ztížené výrobní podmínky |  | 0
Z | PSV celkem | 0 | Oborová přirážka |  | 0
R | M práce celkem | 0 | Přesun stavebních kapacit |  | 0
N | M dodávky celkem | 0 | Mimostaveništní doprava |  | 0
ZRN celkem |  | 0 | Zařízení staveniště |  | 0
|  |  | Provoz investora |  | 0
HZS |  | 0 | Kompletační činnost (IČD) |  | 0
ZRN+HZS |  | 0 | Ostatní náklady neuvedené |  | 0
ZRN+ost.náklady+HZS |  | 0 | Ostatní náklady celkem |  | 0
Vypracoval |  |  | Za zhotovitele | Za objednatele
Jméno : |  | Huk | Jméno : | Jméno :
Datum : |  |  | Datum : | Datum :
Podpis : |  |  | Podpis: | Podpis:
Základ pro DPH |  | 21 | % | 0
DPH |  | 21 | % | 0
Základ pro DPH |  | 0 | % | 0
DPH |  | 0 | % | 0
CENA ZA OBJEKT CELKEM |  |  |  | 0
Poznámka :

## Rekapitulace
Stavba : |  | 00003251 Taneč.konzervatoř Brno,Nejedlého 3-úpr.venk.ploch |  |  | Rozpočet : | 00003251
Objekt : |  | 00003251 Taneč.konzervatoř Brno-úprava venkov.ploch |  |  | Objekt D.1-bourací práce
REKAPITULACE STAVEBNÍCH DÍLŮ
| Stavební díl |  | HSV | PSV | Dodávka | Montáž | HZS
1 | Zemní práce |  | 0 | 0 | 0 | 0 | 0
96 | Bourání konstrukcí |  | 0 | 0 | 0 | 0 | 0
99 | Staveništní přesun hmot |  | 0 | 0 | 0 | 0 | 0
767 | Konstrukce zámečnické |  | 0 | 0 | 0 | 0 | 0
D96 | Přesuny suti a vybouraných hmot |  | 0 | 0 | 0 | 0 | 0
| CELKEM OBJEKT |  | 0 | 0 | 0 | 0 | 0
VEDLEJŠÍ ROZPOČTOVÉ NÁKLADY
Název VRN |  |  | Kč | % | Základna |  | Kč
Ztížené výrobní podmínky |  |  |  |  | 0 |  | 0 | 0
Oborová přirážka |  |  |  |  | 0 |  | 0 | 0
Přesun stavebních kapacit |  |  |  |  | 0 |  | 0 | 0
Mimostaveništní doprava |  |  |  |  | 0 |  | 0 | 0
Zařízení staveniště |  |  |  |  | 0 |  | 0 | 1
Provoz investora |  |  |  |  | 0 |  | 0 | 1
Kompletační činnost (IČD) |  |  |  |  | 0 |  | 0 | 2
Rezerva rozpočtu |  |  |  |  | 0 |  | 0 | 2
| CELKEM VRN |  |  |  |  | 0

## Položky
Slepý rozpočet
Stavba : |  | 00003251 Taneč.konzervatoř Brno,Nejedlého 3-úpr.venk.ploch |  | Rozpočet: | 00003251
Objekt : |  | 00003251 Taneč.konzervatoř Brno-úprava venkov.ploch |  | Objekt D.1-bourací práce
P.č. | Číslo položky | Název položky | MJ | množství | cena / MJ | celkem (Kč)
Díl: | 1 | Zemní práce | [5 empty] | 1
1 | 111201101R00 | Odstranění křovin i s kořeny na ploše do 1000 m2 | m2 | 82.5 | 0 | 0 |  | 2 | 1 | 1 | 1 | 1 | 0 | 0 | 0 | 0 | 0 | 1 | 1 | 0
|  | v.č.D.1.02-D.1-bourací práce-vstupní část: |  | 0 |  |  | v.č.D.1.02-D.1-bourací práce-vstupní část:
|  | legenda: |  | 0 |  |  | legenda:
|  | SÚ14-odstranění stávajících keřů:15*5,5 |  | 82.5 |  |  | SÚ14-odstranění stávajících keřů:15*5,5
2 | 111201401R00 | Spálení křovin a stromů o průměru do 100 mm | m2 | 82.5 | 0 | 0 |  | 2 | 1 | 1 | 1 | 1 | 0 | 0 | 0 | 0 | 0 | 1 | 1 | 5e-05
|  | v.č.D.1.02-D.1-bourací práce-vstupní část: |  | 0 |  |  | v.č.D.1.02-D.1-bourací práce-vstupní část:
|  | legenda: |  | 0 |  |  | legenda:
|  | SÚ14-odstranění stávajících keřů:15*5,5 |  | 82.5 |  |  | SÚ14-odstranění stávajících keřů:15*5,5
3 | 113107310R00 | Odstranění podkladu pl. 50 m2,kam.těžené tl.10 cm | m2 | 25 | 0 | 0 |  | 2 | 1 | 1 | 1 | 1 | 0 | 0 | 0 | 0 | 0 | 1 | 1 | 0
|  | v.č.D.1.02-D.1-bourací práce-vstupní část: |  | 0 |  |  | v.č.D.1.02-D.1-bourací práce-vstupní část:
|  | legenda: |  | 0 |  |  | legenda:
|  | SÚ11-odstranění vstupní plochy z keramické dlažby a podkladních : |  | 0 |  |  | SÚ11-odstranění vstupní plochy z keramické dlažby a podkladních :
|  | vrstev tl.200mm:25 |  | 25 |  |  | vrstev tl.200mm:25
4 | 113107410R00 | Odstranění podkladu nad 50 m2,kam.těžené tl.10 cm | m2 | 476 | 0 | 0 |  | 2 | 1 | 1 | 1 | 1 | 0 | 0 | 0 | 0 | 0 | 1 | 1 | 0
|  | v.č.D.1.01-D.1-bourací práce-půdorys atria: |  | 0 |  |  | v.č.D.1.01-D.1-bourací práce-půdorys atria:
|  | legenda: |  | 0 |  |  | legenda:
|  | SÚ1-odstranění stávajících zpevněných ploch z litého asfaltu vč.: |  | 0 |  |  | SÚ1-odstranění stávajících zpevněných ploch z litého asfaltu vč.:
|  | podloží tl.200mm:406 |  | 406 |  |  | podloží tl.200mm:406
|  | SÚ2-odstaranění ploch degradovaného asfaltu prorůstání zelení : |  | 0 |  |  | SÚ2-odstaranění ploch degradovaného asfaltu prorůstání zelení :
|  | v tl.200mm:60 |  | 60 |  |  | v tl.200mm:60
|  | v.č.D.1.02-D.1-bourací práce-vstupní část: |  | 0 |  |  | v.č.D.1.02-D.1-bourací práce-vstupní část:
|  | legenda: |  | 0 |  |  | legenda:
|  | SÚ10-odstranění stávajících zpevněných ploch z litého asfaltu a : |  | 0 |  |  | SÚ10-odstranění stávajících zpevněných ploch z litého asfaltu a :
|  | obrubníků vč.podloží 200-350mm: |  | 0 |  |  | obrubníků vč.podloží 200-350mm:
|  | plocha mezipodesty chodiště :2,5*4 |  | 10 |  |  | plocha mezipodesty chodiště :2,5*4
5 | 113107420R00 | Odstranění podkladu nad 50 m2,kam.těžené tl.20 cm | m2 | 48 | 0 | 0 |  | 2 | 1 | 1 | 1 | 1 | 0 | 0 | 0 | 0 | 0 | 1 | 1 | 0
|  | v.č.D.1.02-D.1-bourací práce-vstupní část: |  | 0 |  |  | v.č.D.1.02-D.1-bourací práce-vstupní část:
|  | legenda: |  | 0 |  |  | legenda:
|  | SÚ10-odstranění stávajících zpevněných ploch z litého asfaltu a : |  | 0 |  |  | SÚ10-odstranění stávajících zpevněných ploch z litého asfaltu a :
|  | obrubníků vč.podloží 200-350mm: |  | 0 |  |  | obrubníků vč.podloží 200-350mm:
|  | část plochy před schodištěm (2/3 výměry):18*4*2/3 |  | 48 |  |  | část plochy před schodištěm (2/3 výměry):18*4*2/3
6 | 113107425R00 | Odstranění podkladu nad 50 m2,kam.těžené tl.25 cm | m2 | 24 | 0 | 0 |  | 2 | 1 | 1 | 1 | 1 | 0 | 0 | 0 | 0 | 0 | 1 | 1 | 0
|  | v.č.D.1.02-D.1-bourací práce-vstupní část: |  | 0 |  |  | v.č.D.1.02-D.1-bourací práce-vstupní část:
|  | legenda: |  | 0 |  |  | legenda:
|  | SÚ10-odstranění stávajících zpevněných ploch z litého asfaltu a : |  | 0 |  |  | SÚ10-odstranění stávajících zpevněných ploch z litého asfaltu a :
|  | obrubníků vč.podloží 200-350mm: |  | 0 |  |  | obrubníků vč.podloží 200-350mm:
|  | část plochy před schodištěm (1/3 výměry):18*4*1/3 |  | 24 |  |  | část plochy před schodištěm (1/3 výměry):18*4*1/3
7 | 113108410R00 | Odstranění asfaltové vrstvy pl.nad 50 m2, tl.10 cm | m2 | 548 | 0 | 0 |  | 2 | 1 | 1 | 1 | 1 | 0 | 0 | 0 | 0 | 0 | 1 | 1 | 0
|  | v.č.D.1.01-D.1-bourací práce-půdorys atria: |  | 0 |  |  | v.č.D.1.01-D.1-bourací práce-půdorys atria:
|  | legenda: |  | 0 |  |  | legenda:
|  | SÚ1-odstranění stávajících zpevněných ploch z litého asfaltu vč.: |  | 0 |  |  | SÚ1-odstranění stávajících zpevněných ploch z litého asfaltu vč.:
|  | podloží tl.200mm:406 |  | 406 |  |  | podloží tl.200mm:406
|  | SÚ2-odstaranění ploch degradovaného asfaltu prorůstání zelení : |  | 0 |  |  | SÚ2-odstaranění ploch degradovaného asfaltu prorůstání zelení :
|  | v tl.200mm:60 |  | 60 |  |  | v tl.200mm:60
|  | v.č.D.1.02-D.1-bourací práce-vstupní část: |  | 0 |  |  | v.č.D.1.02-D.1-bourací práce-vstupní část:
|  | legenda: |  | 0 |  |  | legenda:
|  | SÚ10-odstranění stávajících zpevněných ploch z litého asfaltu a : |  | 0 |  |  | SÚ10-odstranění stávajících zpevněných ploch z litého asfaltu a :
|  | obrubníků vč.podloží 200-350mm: |  | 0 |  |  | obrubníků vč.podloží 200-350mm:
|  | plocha celkem:2,5*4+18*4 |  | 82 |  |  | plocha celkem:2,5*4+18*4
8 | 113109308R00 | Odstranění podkladu pl. 50 m2, bet.prostý tl.8 cm | m2 | 25 | 0 | 0 |  | 2 | 1 | 1 | 1 | 1 | 0 | 0 | 0 | 0 | 0 | 1 | 1 | 0
|  | v.č.D.1.02-D.1-bourací práce-vstupní část: |  | 0 |  |  | v.č.D.1.02-D.1-bourací práce-vstupní část:
|  | legenda: |  | 0 |  |  | legenda:
|  | SÚ11-odstranění vstupní plochy z keramické dlažby a podkladních : |  | 0 |  |  | SÚ11-odstranění vstupní plochy z keramické dlažby a podkladních :
|  | vrstev tl.200mm:25 |  | 25 |  |  | vrstev tl.200mm:25
9 | 113201111R00 | Vytrhání obrubníků chodníkových a parkových | m | 46.6 | 0 | 0 |  | 2 | 1 | 1 | 1 | 1 | 0 | 0 | 0 | 0 | 0 | 1 | 1 | 0
|  | v.č.D.1.02-D.1-bourací práce-vstupní část: |  | 0 |  |  | v.č.D.1.02-D.1-bourací práce-vstupní část:
|  | legenda: |  | 0 |  |  | legenda:
|  | SÚ10-odstranění stávajících zpevněných ploch z litého asfaltu a : |  | 0 |  |  | SÚ10-odstranění stávajících zpevněných ploch z litého asfaltu a :
|  | obrubníků vč.podloží 200-350mm:5,7+18*2+0,5 |  | 42.2 |  |  | obrubníků vč.podloží 200-350mm:5,7+18*2+0,5
|  | SÚ12-demontáž obrubníku:3+0,7*2 |  | 4.4 |  |  | SÚ12-demontáž obrubníku:3+0,7*2
10 | 139601102R00 | Ruční výkop jam, rýh a šachet v hornině tř. 3 | m3 | 34.366 | 0 | 0 |  | 2 | 1 | 1 | 1 | 1 | 0 | 0 | 0 | 0 | 0 | 1 | 1 | 0
|  | v.č.D.1.01-D.1-bourací práce-půdorys atria: |  | 0 |  |  | v.č.D.1.01-D.1-bourací práce-půdorys atria:
|  | legenda: |  | 0 |  |  | legenda:
|  | SÚ8-odkop zeminy pro osazení obrubníku+okapový chodník hl.200mm:(13,4-0,35)*0,6*0,2 |  | 1.566 |  |  | SÚ8-odkop zeminy pro osazení obrubníku+okapový chodník hl.200mm:(13,4-0,35)*0,6*0,2
|  | příprava HTÚ na úr.+0,95 (podle řezu D-D):70*0,8/2 |  | 28 |  |  | příprava HTÚ na úr.+0,95 (podle řezu D-D):70*0,8/2
|  | v.č.D.1.02-D.1-bourací práce-vstupní část: |  | 0 |  |  | v.č.D.1.02-D.1-bourací práce-vstupní část:
|  | legenda: |  | 0 |  |  | legenda:
|  | SÚ12-odkop zeminy v tl.300mm:16*0,3 |  | 4.8 |  |  | SÚ12-odkop zeminy v tl.300mm:16*0,3
11 | 162201102R00 | Vodorovné přemístění výkopku z hor.1-4 do 50 m | m3 | 19.4522 | 0 | 0 |  | 2 | 1 | 1 | 1 | 1 | 0 | 0 | 0 | 0 | 0 | 1 | 1 | 0
|  | na zásyp:9,7261*2 |  | 19.4522 |  |  | na zásyp:9,7261*2
12 | 162701105R00 | Vodorovné přemístění výkopku z hor.1-4 do 10000 m | m3 | 24.6399 | 0 | 0 |  | 2 | 1 | 1 | 1 | 1 | 0 | 0 | 0 | 0 | 0 | 1 | 1 | 0
|  | zemina vytěžená:34,366 |  | 34.366 |  |  | zemina vytěžená:34,366
|  | -zemina na zásyp:-9,7261 |  | -9.7261 |  |  | -zemina na zásyp:-9,7261
13 | 167101201R00 | Nakládání výkopku z hor.1 ÷ 4 - ručně | m3 | 44.0921 | 0 | 0 |  | 2 | 1 | 1 | 1 | 1 | 0 | 0 | 0 | 0 | 0 | 1 | 1 | 0
|  | zemina vytěžená:34,366 |  | 34.366 |  |  | zemina vytěžená:34,366
|  | na zásyp:9,7261 |  | 9.7261 |  |  | na zásyp:9,7261
14 | 171201201R00 | Uložení sypaniny na skl.-sypanina na výšku přes 2m | m3 | 34.366 | 0 | 0 |  | 2 | 1 | 1 | 1 | 1 | 0 | 0 | 0 | 0 | 0 | 1 | 1 | 0
|  | na skládce,případně mezideponii: |  | 0 |  |  | na skládce,případně mezideponii:
|  | zemina vytěžená:34,366 |  | 34.366 |  |  | zemina vytěžená:34,366
15 | 174101102R00 | Zásyp ruční se zhutněním | m3 | 9.7261 | 0 | 0 |  | 2 | 1 | 1 | 1 | 1 | 0 | 0 | 0 | 0 | 0 | 1 | 1 | 0
|  | v.č.D.1.01-D.1-bourací práce-půdorys atria: |  | 0 |  |  | v.č.D.1.01-D.1-bourací práce-půdorys atria:
|  | legenda: |  | 0 |  |  | legenda:
|  | SÚ3-odbourání opěrných zídek vč.základu do hl.300mm: |  | 0 |  |  | SÚ3-odbourání opěrných zídek vč.základu do hl.300mm:
|  | po vybouraných základech O.Z.:9,7261 |  | 9.7261 |  |  | po vybouraných základech O.Z.:9,7261
16 | 199000002R00 | Poplatek za skládku horniny 1- 4 | m3 | 24.6399 | 0 | 0 |  | 2 | 1 | 1 | 1 | 1 | 0 | 0 | 0 | 0 | 0 | 1 | 1 | 0
|  | na skládce: |  | 0 |  |  | na skládce:
|  | zemina vytěžená (přebytečná):24,6399 |  | 24.6399 |  |  | zemina vytěžená (přebytečná):24,6399
| Celkem za | 1 Zemní práce |  |  |  | 0 |  | 4 |  |  |  |  | 0 | 0 | 0 | 0 | 0
Díl: | 96 | Bourání konstrukcí | [5 empty] | 1
17 | 961044111R00 | Bourání základů z betonu prostého | m3 | 9.7261 | 0 | 0 |  | 2 | 1 | 1 | 1 | 1 | 0 | 0 | 0 | 0 | 0 | 1 | 1 | 0
|  | v.č.D.1.01-D.1-bourací práce-půdorys atria: |  | 0 |  |  | v.č.D.1.01-D.1-bourací práce-půdorys atria:
|  | legenda: |  | 0 |  |  | legenda:
|  | SÚ3-odbourání opěrných zídek vč.základu do hl.300mm: |  | 0 |  |  | SÚ3-odbourání opěrných zídek vč.základu do hl.300mm:
|  | v.=200mm:(2,59+2,17+0,345)*0,3*0,35 |  | 0.536 |  |  | v.=200mm:(2,59+2,17+0,345)*0,3*0,35
|  | (10,735+0,35)*0,3*0,355 |  | 1.1806 |  |  | (10,735+0,35)*0,3*0,355
|  | v.=300mm:0,92*0,3*0,35 |  | 0.0966 |  |  | v.=300mm:0,92*0,3*0,35
|  | v.=380mm:13,165*0,3*0,34 |  | 1.3428 |  |  | v.=380mm:13,165*0,3*0,34
|  | v.=400mm:(28,005+12,97)*0,3*0,35 |  | 4.3024 |  |  | v.=400mm:(28,005+12,97)*0,3*0,35
|  | 1*0,3*0,345 |  | 0.1035 |  |  | 1*0,3*0,345
|  | 7,65*0,3*0,345 |  | 0.7918 |  |  | 7,65*0,3*0,345
|  | 13,165*0,3*(0,345+0,35)/2 |  | 1.3725 |  |  | 13,165*0,3*(0,345+0,35)/2
18 | 962042321R00 | Bourání zdiva nadzákladového z betonu prostého | m3 | 11.702 | 0 | 0 |  | 2 | 1 | 1 | 1 | 1 | 0 | 0 | 0 | 0 | 0 | 1 | 1 | 0.00147
|  | v.č.D.1.01-D.1-bourací práce-půdorys atria: |  | 0 |  |  | v.č.D.1.01-D.1-bourací práce-půdorys atria:
|  | legenda: |  | 0 |  |  | legenda:
|  | SÚ3-odbourání opěrných zídek vč.základu do hl.300mm: |  | 0 |  |  | SÚ3-odbourání opěrných zídek vč.základu do hl.300mm:
|  | v.=200mm:(2,59+2,17+0,345)*0,2*0,35 |  | 0.3573 |  |  | v.=200mm:(2,59+2,17+0,345)*0,2*0,35
|  | (10,735+0,35)*0,2*0,355 |  | 0.787 |  |  | (10,735+0,35)*0,2*0,355
|  | v.=300mm:0,92*0,3*0,35 |  | 0.0966 |  |  | v.=300mm:0,92*0,3*0,35
|  | v.=380mm:13,165*0,38*0,34 |  | 1.7009 |  |  | v.=380mm:13,165*0,38*0,34
|  | v.=400mm:(28,005+12,97)*0,4*0,35 |  | 5.7365 |  |  | v.=400mm:(28,005+12,97)*0,4*0,35
|  | 1*0,4*0,345 |  | 0.138 |  |  | 1*0,4*0,345
|  | 7,65*0,4*0,345 |  | 1.0557 |  |  | 7,65*0,4*0,345
|  | 13,165*0,4*(0,345+0,35)/2 |  | 1.8299 |  |  | 13,165*0,4*(0,345+0,35)/2
19 | 962052314R00 | Bourání pilířů železobetonových | m3 | 0.2376 | 0 | 0 |  | 2 | 1 | 1 | 1 | 1 | 0 | 0 | 0 | 0 | 0 | 1 | 1 | 0.01249
|  | v.č.D.1.01-D.1-bourací práce-půdorys atria: |  | 0 |  |  | v.č.D.1.01-D.1-bourací práce-půdorys atria:
|  | legenda: |  | 0 |  |  | legenda:
|  | SÚ4-vybourání 2ks žb sloupů,rozměr 200x270mm,v.2200mm:0,2*0,27*1*2,2*2 |  | 0.2376 |  |  | SÚ4-vybourání 2ks žb sloupů,rozměr 200x270mm,v.2200mm:0,2*0,27*1*2,2*2
20 | 963023612R00 | Vybourání schod.stupňů ze zdi kamenné oboustranně | m | 3 | 0 | 0 |  | 2 | 1 | 1 | 1 | 1 | 0 | 0 | 0 | 0 | 0 | 1 | 1 | 0
|  | v.č.D.1.01-D.1-bourací práce-půdorys atria: |  | 0 |  |  | v.č.D.1.01-D.1-bourací práce-půdorys atria:
|  | legenda: |  | 0 |  |  | legenda:
|  | SÚ6-vybourání části atriových stupňů: |  | 0 |  |  | SÚ6-vybourání části atriových stupňů:
|  | stupně v.300mm,š.600mm:1*3 |  | 3 |  |  | stupně v.300mm,š.600mm:1*3
21 | 963042819R00 | Bourání schodišťových stupňů betonových | m | 167.26 | 0 | 0 |  | 2 | 1 | 1 | 1 | 1 | 0 | 0 | 0 | 0 | 0 | 1 | 1 | 0
|  | v.č.D.1.01-D.1-bourací práce-půdorys atria: |  | 0 |  |  | v.č.D.1.01-D.1-bourací práce-půdorys atria:
|  | legenda: |  | 0 |  |  | legenda:
|  | SÚ4-vybourání stávajících schodišťových stupňů: |  | 0 |  |  | SÚ4-vybourání stávajících schodišťových stupňů:
|  | jednostranně zazděné: |  | 0 |  |  | jednostranně zazděné:
|  | z úr.+0,78 na úr.+1,68,popř.z úr.+1,79 na úr.+2,66:4,22*6*2 |  | 50.64 |  |  | z úr.+0,78 na úr.+1,68,popř.z úr.+1,79 na úr.+2,66:4,22*6*2
|  | +0,85 na úr.+1,73,popř.z úr.+1,79 na úr.+2,63:4,135*6*2 |  | 49.62 |  |  | +0,85 na úr.+1,73,popř.z úr.+1,79 na úr.+2,63:4,135*6*2
|  | oboustranně zazděné: |  | 0 |  |  | oboustranně zazděné:
|  | z úr.-0,40 na úr.+0,67:(4,15+4,2)/2*8 |  | 33.4 |  |  | z úr.-0,40 na úr.+0,67:(4,15+4,2)/2*8
|  | -0,,14 na úr.+0,85:4,2*8 |  | 33.6 |  |  | -0,,14 na úr.+0,85:4,2*8
22 | 965081713RT2 | Bourání dlažeb keramických tl.10 mm, nad 1 m2 sbíječka, dlaždice keramické | m2 | 25 | 0 | 0 |  | 2 | 1 | 1 | 1 | 1 | 0 | 0 | 0 | 0 | 0 | 1 | 1 | 0
|  | v.č.D.1.02-D.1-bourací práce-vstupní část: |  | 0 |  |  | v.č.D.1.02-D.1-bourací práce-vstupní část:
|  | legenda: |  | 0 |  |  | legenda:
|  | SÚ11-odstranění vstupní plochy z keramické dlažby a podkladních : |  | 0 |  |  | SÚ11-odstranění vstupní plochy z keramické dlažby a podkladních :
|  | vrstev tl.200mm:25 |  | 25 |  |  | vrstev tl.200mm:25
23 | 967022681R00 | Přisekání ploch stupňů kamenných a jiných tvrdých | m | 101.8 | 0 | 0 |  | 2 | 1 | 1 | 1 | 1 | 0 | 0 | 0 | 0 | 0 | 1 | 1 | 0
|  | v.č.D.1.01-D.1-bourací práce-půdorys atria: |  | 0 |  |  | v.č.D.1.01-D.1-bourací práce-půdorys atria:
|  | legenda: |  | 0 |  |  | legenda:
|  | SÚ7-úprava stávajících atriových stupňů (pod osazení prefa stupňů): |  | 0 |  |  | SÚ7-úprava stávajících atriových stupňů (pod osazení prefa stupňů):
|  | 1.stupeň:(1,1+4)*2+9,6-1 |  | 18.8 |  |  | 1.stupeň:(1,1+4)*2+9,6-1
|  | 2.stupeň:(0,7+4)*2+10,5 |  | 19.9 |  |  | 2.stupeň:(0,7+4)*2+10,5
|  | 3.stupeň:(0,4+4)*2+11,3-1 |  | 19.1 |  |  | 3.stupeň:(0,4+4)*2+11,3-1
|  | 4.-6.stupeň:15*3-1 |  | 44 |  |  | 4.-6.stupeň:15*3-1
24 | 976071111R00 | Vybourání kovových zábradlí a madel | m | 25 | 0 | 0 |  | 2 | 1 | 1 | 1 | 1 | 0 | 0 | 0 | 0 | 0 | 1 | 1 | 0
|  | v.č.D.1.02-D.1-bourací práce-vstupní část: |  | 0 |  |  | v.č.D.1.02-D.1-bourací práce-vstupní část:
|  | legenda: |  | 0 |  |  | legenda:
|  | SÚ13-odstranění ocelového zábradlí:25 |  | 25 |  |  | SÚ13-odstranění ocelového zábradlí:25
| Celkem za | 96 Bourání konstrukcí |  |  |  | 0 |  | 4 |  |  |  |  | 0 | 0 | 0 | 0 | 0
Díl: | 99 | Staveništní přesun hmot | [5 empty] | 1
25 | 998223011R00 | Přesun hmot, pozemní komunikace, kryt dlážděný | t | 0.024295 | 0 | 0 |  | 2 | 7 | 1 | 2 | 1 | 0 | 0 | 0 | 0 | 0 | 7 | 1 | 0
| Celkem za | 99 Staveništní přesun hmot |  |  |  | 0 |  | 4 |  |  |  |  | 0 | 0 | 0 | 0 | 0
Díl: | 767 | Konstrukce zámečnické | [5 empty] | 1
26 | 767920820R00 | Demontáž vrat k oplocení plochy do 6 m2 | kus | 2 | 0 | 0 |  | 2 | 1 | 7 | 7 | 2 | 0 | 0 | 0 | 0 | 0 | 1 | 7 | 0
|  | v.č.D.1.01-D.1-bourací práce-půdorys atria: |  | 0 |  |  | v.č.D.1.01-D.1-bourací práce-půdorys atria:
|  | ocelová 2-křídlová branka: |  | 0 |  |  | ocelová 2-křídlová branka:
|  | 2720x1800mm:1 |  | 1 |  |  | 2720x1800mm:1
|  | 2765x1800mm:1 |  | 1 |  |  | 2765x1800mm:1
| Celkem za | 767 Konstrukce zámečnické |  |  |  | 0 |  | 4 |  |  |  |  | 0 | 0 | 0 | 0 | 0
Díl: | D96 | Přesuny suti a vybouraných hmot | [5 empty] | 1
27 | 979082213R00 | Vodorovná doprava suti po suchu do 1 km | t | 342.5162 | 0 | 0 |  | 2 | 8 | 0 | 3 | 1 | 0 | 0 | 0 | 0 | 0 | 8 | 0 | 0
28 | 979082219R00 | Příplatek za dopravu suti po suchu za další 1 km | t | 3082.6462 | 0 | 0 |  | 2 | 8 | 0 | 3 | 1 | 0 | 0 | 0 | 0 | 0 | 8 | 0 | 0
29 | 979087212R00 | Nakládání suti na dopravní prostředky | t | 342.5162 | 0 | 0 |  | 2 | 8 | 0 | 3 | 1 | 0 | 0 | 0 | 0 | 0 | 8 | 0 | 0
30 | 979099141R00 | Skládkovné suť s asfaltem | t | 342.5162 | 0 | 0 |  | 2 | 8 | 0 | 3 | 1 | 0 | 0 | 0 | 0 | 0 | 8 | 0 | 0
| Celkem za | D96 Přesuny suti a vybouraných hmot |  |  |  | 0 |  | 4 |  |  |  |  | 0 | 0 | 0 | 0 | 0