## Krycí list
SLEPÝ ROZPOČET
Rozpočet |  | 00003252 | Objekt D.2-navržený stav | JKSO
Objekt |  | Název objektu |  | SKP
00003251 |  | Taneč.konzervatoř Brno-úprava venkov.ploch |  | Měrná jednotka
Stavba |  | Název stavby |  | Počet jednotek
00003251 |  | Taneč.konzervatoř Brno,Nejedlého 3-úpr.venk.ploch |  | Náklady na m.j. | 0
Projektant |  |  |  | Typ rozpočtu
Zpracovatel projektu |  | arch.Tihelka-Starycha s.r.o.
Objednatel |  | Taneční konzervatoř Brno
Dodavatel |  |  |  | Zakázkové číslo | 3251
Rozpočtoval |  |  |  | Počet listů
ROZPOČTOVÉ NÁKLADY
Základní rozpočtové náklady |  |  | Ostatní rozpočtové náklady
| HSV celkem | 0 | Ztížené výrobní podmínky |  | 0
Z | PSV celkem | 0 | Oborová přirážka |  | 0
R | M práce celkem | 0 | Přesun stavebních kapacit |  | 0
N | M dodávky celkem | 0 | Mimostaveništní doprava |  | 0
ZRN celkem |  | 0 | Zařízení staveniště |  | 0
|  |  | Provoz investora |  | 0
HZS |  | 0 | Kompletační činnost (IČD) |  | 0
ZRN+HZS |  | 0 | Ostatní náklady neuvedené |  | 0
ZRN+ost.náklady+HZS |  | 0 | Ostatní náklady celkem |  | 0
Vypracoval |  |  | Za zhotovitele | Za objednatele
Jméno : |  | Huk | Jméno : | Jméno :
Datum : |  |  | Datum : | Datum :
Podpis : |  |  | Podpis: | Podpis:
Základ pro DPH |  | 21 | % | 0
DPH |  | 21 | % | 0
Základ pro DPH |  | 0 | % | 0
DPH |  | 0 | % | 0
CENA ZA OBJEKT CELKEM |  |  |  | 0
Poznámka :

## Rekapitulace
Stavba : |  | 00003251 Taneč.konzervatoř Brno,Nejedlého 3-úpr.venk.ploch |  |  | Rozpočet : | 00003252
Objekt : |  | 00003251 Taneč.konzervatoř Brno-úprava venkov.ploch |  |  | Objekt D.2-navržený stav
REKAPITULACE STAVEBNÍCH DÍLŮ
| Stavební díl |  | HSV | PSV | Dodávka | Montáž | HZS
1 | Zemní práce |  | 0 | 0 | 0 | 0 | 0
2 | Základy a zvláštní zakládání |  | 0 | 0 | 0 | 0 | 0
3 | Svislé a kompletní konstrukce |  | 0 | 0 | 0 | 0 | 0
4 | Vodorovné konstrukce |  | 0 | 0 | 0 | 0 | 0
5 | Komunikace |  | 0 | 0 | 0 | 0 | 0
62 | Úpravy povrchů vnější |  | 0 | 0 | 0 | 0 | 0
63 | Podlahy a podlahové konstrukce |  | 0 | 0 | 0 | 0 | 0
8 | Trubní vedení |  | 0 | 0 | 0 | 0 | 0
91 | Doplňující práce na komunikaci |  | 0 | 0 | 0 | 0 | 0
93 | Dokončovací práce inženýrských staveb |  | 0 | 0 | 0 | 0 | 0
94 | Lešení a stavební výtahy |  | 0 | 0 | 0 | 0 | 0
95 | Dokončovací konstrukce na pozemních stavbách |  | 0 | 0 | 0 | 0 | 0
97 | Prorážení otvorů |  | 0 | 0 | 0 | 0 | 0
99 | Staveništní přesun hmot |  | 0 | 0 | 0 | 0 | 0
711 | Izolace proti vodě |  | 0 | 0 | 0 | 0 | 0
762 | Konstrukce tesařské |  | 0 | 0 | 0 | 0 | 0
766 | Konstrukce truhlářské |  | 0 | 0 | 0 | 0 | 0
767 | Konstrukce zámečnické |  | 0 | 0 | 0 | 0 | 0
783 | Nátěry |  | 0 | 0 | 0 | 0 | 0
797 | vnější vybavení |  | 0 | 0 | 0 | 0 | 0
D96 | Přesuny suti a vybouraných hmot |  | 0 | 0 | 0 | 0 | 0
| CELKEM OBJEKT |  | 0 | 0 | 0 | 0 | 0
VEDLEJŠÍ ROZPOČTOVÉ NÁKLADY
Název VRN |  |  | Kč | % | Základna |  | Kč
Ztížené výrobní podmínky |  |  |  |  | 0 |  | 0 | 0
Oborová přirážka |  |  |  |  | 0 |  | 0 | 0
Přesun stavebních kapacit |  |  |  |  | 0 |  | 0 | 0
Mimostaveništní doprava |  |  |  |  | 0 |  | 0 | 0
Zařízení staveniště |  |  |  |  | 0 |  | 0 | 1
Provoz investora |  |  |  |  | 0 |  | 0 | 1
Kompletační činnost (IČD) |  |  |  |  | 0 |  | 0 | 2
Rezerva rozpočtu |  |  |  |  | 0 |  | 0 | 2
| CELKEM VRN |  |  |  |  | 0

## Položky
Slepý rozpočet
Stavba : |  | 00003251 Taneč.konzervatoř Brno,Nejedlého 3-úpr.venk.ploch |  | Rozpočet: | 00003252
Objekt : |  | 00003251 Taneč.konzervatoř Brno-úprava venkov.ploch |  | Objekt D.2-navržený stav
P.č. | Číslo položky | Název položky | MJ | množství | cena / MJ | celkem (Kč)
Díl: | 1 | Zemní práce | [5 empty] | 1
1 | 139601102R00 | Ruční výkop jam, rýh a šachet v hornině tř. 3 | m3 | 22.6695 | 0 | 0 |  | 2 | 1 | 1 | 1 | 1 | 0 | 0 | 0 | 0 | 0 | 1 | 1 | 0
|  | v.č.D.2.03-D.2-navržený stav-půdorys atria: |  | 0 |  |  | v.č.D.2.03-D.2-navržený stav-půdorys atria:
|  | legenda stavebních úprav: |  | 0 |  |  | legenda stavebních úprav:
|  | SÚ07-gabionová stěna š.500mm+podkladní beton tl.150mm: |  | 0 |  |  | SÚ07-gabionová stěna š.500mm+podkladní beton tl.150mm:
|  | výkop pro podkladní mazaninu +o.z.gabionovou (tl.350mm): |  | 0 |  |  | výkop pro podkladní mazaninu +o.z.gabionovou (tl.350mm):
|  | řez A-A: |  | 0 |  |  | řez A-A:
|  | H.H.-0,10:(15+0,1*2)*0,5*0,35 |  | 2.66 |  |  | H.H.-0,10:(15+0,1*2)*0,5*0,35
|  | (7,96+0,1)*0,5*0,35 |  | 1.4105 |  |  | (7,96+0,1)*0,5*0,35
|  | H.H.+0,40:0,9*0,5*3*0,35 |  | 0.4725 |  |  | H.H.+0,40:0,9*0,5*3*0,35
|  | +0,90:0,6*0,5*3*0,35 |  | 0.315 |  |  | +0,90:0,6*0,5*3*0,35
|  | řez C-C: |  | 0 |  |  | řez C-C:
|  | H.H.+0,40:(28,385+2,1-0,5-0,6)*0,5*0,35 |  | 5.1424 |  |  | H.H.+0,40:(28,385+2,1-0,5-0,6)*0,5*0,35
|  | +0,90:0,6*0,5*0,35 |  | 0.105 |  |  | +0,90:0,6*0,5*0,35
|  | SÚ08-opěrná stěna z lomového kamene na sucho (rula),podloží: |  | 0 |  |  | SÚ08-opěrná stěna z lomového kamene na sucho (rula),podloží:
|  | nutno zhutnit: |  | 0 |  |  | nutno zhutnit:
|  | výkop pro založení-cca (tl.350mm): |  | 0 |  |  | výkop pro založení-cca (tl.350mm):
|  | řez C-C: |  | 0 |  |  | řez C-C:
|  | z úr.+0,96 na úr.+1,30 až +2,0:15*0,3*0,35 |  | 1.575 |  |  | z úr.+0,96 na úr.+1,30 až +2,0:15*0,3*0,35
|  | +0,96 na úr.+2,0 až +2,70:3,5*0,3*0,35 |  | 0.3675 |  |  | +0,96 na úr.+2,0 až +2,70:3,5*0,3*0,35
|  | +0,96 na úr.+1,50 až +2,70:(2,565+1,875)*0,3*0,35 |  | 0.4662 |  |  | +0,96 na úr.+1,50 až +2,70:(2,565+1,875)*0,3*0,35
|  | SÚ17-pro základové patky pro sloupy brány 400x400,hl.800mm:0,4*0,4*0,8*4 |  | 0.512 |  |  | SÚ17-pro základové patky pro sloupy brány 400x400,hl.800mm:0,4*0,4*0,8*4
|  | výkop pro obrubník :139,79*0,2*0,3 |  | 8.3874 |  |  | výkop pro obrubník :139,79*0,2*0,3
|  | v.č.D.2.04-D.2-navržený stav-půdorys vstupní části: |  | 0 |  |  | v.č.D.2.04-D.2-navržený stav-půdorys vstupní části:
|  | legenda stavebních úprav: |  | 0 |  |  | legenda stavebních úprav:
|  | SÚ24-podklad pod betonový prvek: |  | 0 |  |  | SÚ24-podklad pod betonový prvek:
|  | výkop pod podklad (celková tl.400mm):1*1*3,14*0,4 |  | 1.256 |  |  | výkop pod podklad (celková tl.400mm):1*1*3,14*0,4
2 | 162701105R00 | Vodorovné přemístění výkopku z hor.1-4 do 10000 m | m3 | 22.6695 | 0 | 0 |  | 2 | 1 | 1 | 1 | 1 | 0 | 0 | 0 | 0 | 0 | 1 | 1 | 0
|  | zemina vytěžená:22,6695 |  | 22.6695 |  |  | zemina vytěžená:22,6695
3 | 167101201R00 | Nakládání výkopku z hor.1 ÷ 4 - ručně | m3 | 22.6695 | 0 | 0 |  | 2 | 1 | 1 | 1 | 1 | 0 | 0 | 0 | 0 | 0 | 1 | 1 | 0
|  | zemina vytěžená:22,6695 |  | 22.6695 |  |  | zemina vytěžená:22,6695
4 | 171201201R00 | Uložení sypaniny na skl.-sypanina na výšku přes 2m | m3 | 22.6695 | 0 | 0 |  | 2 | 1 | 1 | 1 | 1 | 0 | 0 | 0 | 0 | 0 | 1 | 1 | 0
|  | na skládce: |  | 0 |  |  | na skládce:
|  | zemina vytěžená:22,6695 |  | 22.6695 |  |  | zemina vytěžená:22,6695
5 | 181101111R00 | Úprava pláně v zářezech se zhutněním - ručně | m2 | 11.1335 | 0 | 0 |  | 2 | 1 | 1 | 1 | 1 | 0 | 0 | 0 | 0 | 0 | 1 | 1 | 0
|  | v.č.D.2.03-D.2-navržený stav-půdorys atria: |  | 0 |  |  | v.č.D.2.03-D.2-navržený stav-půdorys atria:
|  | legenda stavebních úprav: |  | 0 |  |  | legenda stavebních úprav:
|  | SÚ08-opěrná stěna z lomového kamene na sucho (rula),podloží: |  | 0 |  |  | SÚ08-opěrná stěna z lomového kamene na sucho (rula),podloží:
|  | nutno zhutnit: |  | 0 |  |  | nutno zhutnit:
|  | řez C-C: |  | 0 |  |  | řez C-C:
|  | z úr.+0,96 na úr.+1,30 až +2,0:15*0,3 |  | 4.5 |  |  | z úr.+0,96 na úr.+1,30 až +2,0:15*0,3
|  | +0,96 na úr.+2,0 až +2,70:3,5*0,3 |  | 1.05 |  |  | +0,96 na úr.+2,0 až +2,70:3,5*0,3
|  | +0,96 na úr.+1,50 až +2,70:(2,565+1,875)*0,3 |  | 1.332 |  |  | +0,96 na úr.+1,50 až +2,70:(2,565+1,875)*0,3
|  | SÚ09-terénní schodištěz lomového kamene na sucho (rula),podloží: |  | 0 |  |  | SÚ09-terénní schodištěz lomového kamene na sucho (rula),podloží:
|  | nutno zhutnit: |  | 0 |  |  | nutno zhutnit:
|  | řez C-C: |  | 0 |  |  | řez C-C:
|  | vyrovnávací schodiště (z úr.+1,20 na úr.+2,55) :(2+1,4)/2*0,55+1,005*0,55*6 |  | 4.2515 |  |  | vyrovnávací schodiště (z úr.+1,20 na úr.+2,55) :(2+1,4)/2*0,55+1,005*0,55*6
6 | 199000002R00 | Poplatek za skládku horniny 1- 4 | m3 | 22.6695 | 0 | 0 |  | 2 | 1 | 1 | 1 | 1 | 0 | 0 | 0 | 0 | 0 | 1 | 1 | 0
|  | na skládce: |  | 0 |  |  | na skládce:
|  | zemina vytěžená:22,6695 |  | 22.6695 |  |  | zemina vytěžená:22,6695
| Celkem za | 1 Zemní práce |  |  |  | 0 |  | 4 |  |  |  |  | 0 | 0 | 0 | 0 | 0
Díl: | 2 | Základy a zvláštní zakládání | [5 empty] | 1
7 | 274313621R00 | Beton základových pasů prostý C 20/25 | m3 | 0.156 | 0 | 0 |  | 2 | 1 | 1 | 1 | 1 | 0 | 0 | 0 | 0 | 0 | 1 | 1 | 2.525
|  | v.č.D.2.03-D.2-navržený stav-půdorys atria: |  | 0 |  |  | v.č.D.2.03-D.2-navržený stav-půdorys atria:
|  | legenda stavebních úprav: |  | 0 |  |  | legenda stavebních úprav:
|  | SÚ17-základový práh mezi sloupky brány 200x150mm:(2,5+2,7)*0,2*0,15 |  | 0.156 |  |  | SÚ17-základový práh mezi sloupky brány 200x150mm:(2,5+2,7)*0,2*0,15
8 | 274351215R00 | Bednění stěn základových pasů - zřízení | m2 | 1.56 | 0 | 0 |  | 2 | 1 | 1 | 1 | 1 | 0 | 0 | 0 | 0 | 0 | 1 | 1 | 0.03916
|  | v.č.D.2.03-D.2-navržený stav-půdorys atria: |  | 0 |  |  | v.č.D.2.03-D.2-navržený stav-půdorys atria:
|  | legenda stavebních úprav: |  | 0 |  |  | legenda stavebních úprav:
|  | SÚ17-základový práh mezi sloupky brány 200x150mm:(2,5+2,7)*0,15*2 |  | 1.56 |  |  | SÚ17-základový práh mezi sloupky brány 200x150mm:(2,5+2,7)*0,15*2
9 | 274351216R00 | Bednění stěn základových pasů - odstranění | m2 | 1.56 | 0 | 0 |  | 2 | 1 | 1 | 1 | 1 | 0 | 0 | 0 | 0 | 0 | 1 | 1 | 0
|  | viz bednění pasů:1,56 |  | 1.56 |  |  | viz bednění pasů:1,56
10 | 275313621R00 | Beton základových patek prostý C 20/25 | m3 | 0.512 | 0 | 0 |  | 2 | 1 | 1 | 1 | 1 | 0 | 0 | 0 | 0 | 0 | 1 | 1 | 2.525
|  | v.č.D.2.03-D.2-navržený stav-půdorys atria: |  | 0 |  |  | v.č.D.2.03-D.2-navržený stav-půdorys atria:
|  | legenda stavebních úprav: |  | 0 |  |  | legenda stavebních úprav:
|  | SÚ17-základové patky pro sloupy brány 400x400,hl.800mm:0,4*0,4*0,8*4 |  | 0.512 |  |  | SÚ17-základové patky pro sloupy brány 400x400,hl.800mm:0,4*0,4*0,8*4
11 | 275351215R00 | Bednění stěn základových patek - zřízení | m2 | 5.12 | 0 | 0 |  | 2 | 1 | 1 | 1 | 1 | 0 | 0 | 0 | 0 | 0 | 1 | 1 | 0.0392
|  | v.č.D.2.03-D.2-navržený stav-půdorys atria: |  | 0 |  |  | v.č.D.2.03-D.2-navržený stav-půdorys atria:
|  | legenda stavebních úprav: |  | 0 |  |  | legenda stavebních úprav:
|  | SÚ17-základové patky pro sloupy brány 400x400,hl.800mm:0,4*0,8*4*4 |  | 5.12 |  |  | SÚ17-základové patky pro sloupy brány 400x400,hl.800mm:0,4*0,8*4*4
12 | 275351216R00 | Bednění stěn základových patek - odstranění | m2 | 5.12 | 0 | 0 |  | 2 | 1 | 1 | 1 | 1 | 0 | 0 | 0 | 0 | 0 | 1 | 1 | 0
|  | viz bednění patek:5,12 |  | 5.12 |  |  | viz bednění patek:5,12
13 | 275353102R00 | Bednění kotev.otvorů patek do 0,01 m2, hl. 0,5 m | kus | 4 | 0 | 0 |  | 2 | 1 | 1 | 1 | 1 | 0 | 0 | 0 | 0 | 0 | 1 | 1 | 0.00218
|  | v.č.D.2.03-D.2-navržený stav-půdorys atria: |  | 0 |  |  | v.č.D.2.03-D.2-navržený stav-půdorys atria:
|  | legenda stavebních úprav: |  | 0 |  |  | legenda stavebních úprav:
|  | SÚ17-základové patky pro sloupy brány 400x400,hl.800mm: |  | 0 |  |  | SÚ17-základové patky pro sloupy brány 400x400,hl.800mm:
|  | pro osazení TR 100/3mm,sloupek brány:4 |  | 4 |  |  | pro osazení TR 100/3mm,sloupek brány:4
| Celkem za | 2 Základy a zvláštní zakládání |  |  |  | 0 |  | 4 |  |  |  |  | 0 | 0 | 0 | 0 | 0
Díl: | 3 | Svislé a kompletní konstrukce | [5 empty] | 1
14 | 311211129R00 | Příplatek za oboustranné lícování nadzáklad.zdiva | m3 | 6.083 | 0 | 0 |  | 2 | 1 | 1 | 1 | 1 | 0 | 0 | 0 | 0 | 0 | 1 | 1 | 0
|  | v.č.D.2.03-D.2-navržený stav-půdorys atria: |  | 0 |  |  | v.č.D.2.03-D.2-navržený stav-půdorys atria:
|  | legenda stavebních úprav: |  | 0 |  |  | legenda stavebních úprav:
|  | SÚ08-opěrná stěna z lomového kamene na sucho (rula),podloží: |  | 0 |  |  | SÚ08-opěrná stěna z lomového kamene na sucho (rula),podloží:
|  | nutno zhutnit: |  | 0 |  |  | nutno zhutnit:
|  | řez C-C: |  | 0 |  |  | řez C-C:
|  | z úr.+0,96 na úr.+1,30 až +2,0:15*0,3*(1,3+2-0,96*2)/2 |  | 3.105 |  |  | z úr.+0,96 na úr.+1,30 až +2,0:15*0,3*(1,3+2-0,96*2)/2
|  | +0,96 na úr.+2,0 až +2,70:3,5*0,3*(2+2,7-0,96*2)/2 |  | 1.4595 |  |  | +0,96 na úr.+2,0 až +2,70:3,5*0,3*(2+2,7-0,96*2)/2
|  | +0,96 na úr.+1,50 až +2,70:(2,565+1,875)*0,3*(1,5+2,7-0,96*2)/2 |  | 1.5185 |  |  | +0,96 na úr.+1,50 až +2,70:(2,565+1,875)*0,3*(1,5+2,7-0,96*2)/2
15 | 311211136R00 | Zdivo nadzákladové vyskládané z lomového kamene na sucho (rula) | m3 | 6.083 | 0 | 0 |  | 2 | 1 | 1 | 1 | 1 | 0 | 0 | 0 | 0 | 0 | 1 | 1 | 2.0659
|  | v.č.D.2.03-D.2-navržený stav-půdorys atria: |  | 0 |  |  | v.č.D.2.03-D.2-navržený stav-půdorys atria:
|  | legenda stavebních úprav: |  | 0 |  |  | legenda stavebních úprav:
|  | SÚ08-opěrná stěna z lomového kamene na sucho (rula),podloží: |  | 0 |  |  | SÚ08-opěrná stěna z lomového kamene na sucho (rula),podloží:
|  | nutno zhutnit: |  | 0 |  |  | nutno zhutnit:
|  | řez C-C: |  | 0 |  |  | řez C-C:
|  | z úr.+0,96 na úr.+1,30 až +2,0:15*0,3*(1,3+2-0,96*2)/2 |  | 3.105 |  |  | z úr.+0,96 na úr.+1,30 až +2,0:15*0,3*(1,3+2-0,96*2)/2
|  | +0,96 na úr.+2,0 až +2,70:3,5*0,3*(2+2,7-0,96*2)/2 |  | 1.4595 |  |  | +0,96 na úr.+2,0 až +2,70:3,5*0,3*(2+2,7-0,96*2)/2
|  | +0,96 na úr.+1,50 až +2,70:(2,565+1,875)*0,3*(1,5+2,7-0,96*2)/2 |  | 1.5185 |  |  | +0,96 na úr.+1,50 až +2,70:(2,565+1,875)*0,3*(1,5+2,7-0,96*2)/2
16 | 318216115RT2 | Oplocení gabiony š.500 mm, oko 100x50 mm včetně dodávky lomového kamene | m2 | 47.315 | 0 | 0 |  | 2 | 1 | 1 | 1 | 1 | 0 | 0 | 0 | 0 | 0 | 1 | 1 | 1.174
|  | v.č.D.2.03-D.2-navržený stav-půdorys atria: |  | 0 |  |  | v.č.D.2.03-D.2-navržený stav-půdorys atria:
|  | legenda stavebních úprav: |  | 0 |  |  | legenda stavebních úprav:
|  | SÚ07-gabionová stěna š.500mm+podkladní beton tl.150mm: |  | 0 |  |  | SÚ07-gabionová stěna š.500mm+podkladní beton tl.150mm:
|  | řez A-A: |  | 0 |  |  | řez A-A:
|  | H.H.-0,10:(15+0,1*2)*0,5 |  | 7.6 |  |  | H.H.-0,10:(15+0,1*2)*0,5
|  | (7,96+0,1)*0,5 |  | 4.03 |  |  | (7,96+0,1)*0,5
|  | H.H.+0,40:0,9*1,0*3 |  | 2.7 |  |  | H.H.+0,40:0,9*1,0*3
|  | +0,90:0,6*1,5*3 |  | 2.7 |  |  | +0,90:0,6*1,5*3
|  | řez C-C: |  | 0 |  |  | řez C-C:
|  | H.H.+0,40:(28,385+2,1-0,5-0,6)*1,0 |  | 29.385 |  |  | H.H.+0,40:(28,385+2,1-0,5-0,6)*1,0
|  | +0,90:0,6*1,5 |  | 0.9 |  |  | +0,90:0,6*1,5
17 | 330321311R00 | Beton sloupů a pilířů železový C 20/25 | m3 | 0.2 | 0 | 0 |  | 2 | 1 | 1 | 1 | 1 | 0 | 0 | 0 | 0 | 0 | 1 | 1 | 2.54
|  | v.č.D.2.03-D.2-navržený stav-půdorys atria: |  | 0 |  |  | v.č.D.2.03-D.2-navržený stav-půdorys atria:
|  | legenda stavebních úprav: |  | 0 |  |  | legenda stavebních úprav:
|  | SÚ16-2x nový žb piliíř 250x200x2000mm:0,25*0,2*2,0*2 |  | 0.2 |  |  | SÚ16-2x nový žb piliíř 250x200x2000mm:0,25*0,2*2,0*2
18 | 331351101R00 | Bednění sloupů čtyřúhelníkového průřezu - zřízení | m2 | 3.6 | 0 | 0 |  | 2 | 1 | 1 | 1 | 1 | 0 | 0 | 0 | 0 | 0 | 1 | 1 | 0.03808
|  | v.č.D.2.03-D.2-navržený stav-půdorys atria: |  | 0 |  |  | v.č.D.2.03-D.2-navržený stav-půdorys atria:
|  | legenda stavebních úprav: |  | 0 |  |  | legenda stavebních úprav:
|  | SÚ16-2x nový žb piliíř 250x200x2000mm:(0,25+0,2)*2*2,0*2 |  | 3.6 |  |  | SÚ16-2x nový žb piliíř 250x200x2000mm:(0,25+0,2)*2*2,0*2
19 | 331351102R00 | Bednění sloupů čtyřúhelníkového průřezu-odstranění | m2 | 3.6 | 0 | 0 |  | 2 | 1 | 1 | 1 | 1 | 0 | 0 | 0 | 0 | 0 | 1 | 1 | 0
|  | viz bednění sloupů:3,6 |  | 3.6 |  |  | viz bednění sloupů:3,6
20 | 331361821R00 | Výztuž sloupů hranatých z betonář. oceli 10505 (R) | t | 0.0407 | 0 | 0 |  | 2 | 1 | 1 | 1 | 1 | 0 | 0 | 0 | 0 | 0 | 1 | 1 | 1.024
|  | v.č.D.2.03-D.2-navržený stav-půdorys atria: |  | 0 |  |  | v.č.D.2.03-D.2-navržený stav-půdorys atria:
|  | legenda stavebních úprav: |  | 0 |  |  | legenda stavebních úprav:
|  | SÚ16-2x nový žb piliíř 250x200x2000mm: |  | 0 |  |  | SÚ16-2x nový žb piliíř 250x200x2000mm:
|  | výztuž 6xR14:2,5*6*1,21*2*0,001 |  | 0.0363 |  |  | výztuž 6xR14:2,5*6*1,21*2*0,001
|  | třmínek R6-po 0,2m :1*5*2*0,222*2*0,001 |  | 0.0044 |  |  | třmínek R6-po 0,2m :1*5*2*0,222*2*0,001
21 | 342241160RT1 | Příčky z lícovek tl. 115 mm z lícovek plných | m2 | 13.8125 | 0 | 0 |  | 2 | 1 | 1 | 1 | 1 | 0 | 0 | 0 | 0 | 0 | 1 | 1 | 0.26691
|  | v.č.D.2.03-D.2-navržený stav-půdorys atria: |  | 0 |  |  | v.č.D.2.03-D.2-navržený stav-půdorys atria:
|  | legenda stavebních úprav: |  | 0 |  |  | legenda stavebních úprav:
|  | SÚ15-oprava stávajícího betonového oplocení,stávající povrch : |  | 0 |  |  | SÚ15-oprava stávajícího betonového oplocení,stávající povrch :
|  | bude tlakově očištěn vodou a vyspraven: |  | 0 |  |  | bude tlakově očištěn vodou a vyspraven:
|  | řez E-E: |  | 0 |  |  | řez E-E:
|  | vyzdívka mezi sloupky oplocení v.1250mm:0,17*1,25*65 |  | 13.8125 |  |  | vyzdívka mezi sloupky oplocení v.1250mm:0,17*1,25*65
22 | 345232122RT1 | Stříška plotu ze zákrytových desek, šířka 400 mm včetně dodávky desek | m | 31.99 | 0 | 0 |  | 2 | 1 | 0 | 0 | 1 | 0 | 0 | 0 | 0 | 0 | 1 | 0 | 0.06727
|  | v.č.D.2.03-D.2-navržený stav-půdorys atria: |  | 0 |  |  | v.č.D.2.03-D.2-navržený stav-půdorys atria:
|  | legenda stavebních úprav: |  | 0 |  |  | legenda stavebních úprav:
|  | SÚ13-oprava stávající betonové stěny tlakově očištění vodou,: |  | 0 |  |  | SÚ13-oprava stávající betonové stěny tlakově očištění vodou,:
|  | opatření cementovou stěrkou vč.výztužné tkaniny,horní povrch se: |  | 0 |  |  | opatření cementovou stěrkou vč.výztužné tkaniny,horní povrch se:
|  | opatří prefa betonovou stříškou: |  | 0 |  |  | opatří prefa betonovou stříškou:
|  | v místě pergoly H.H.+2,0:14,3 |  | 14.3 |  |  | v místě pergoly H.H.+2,0:14,3
|  | konce atriových stupňů H.H.+3,05 :(15-1) |  | 14 |  |  | konce atriových stupňů H.H.+3,05 :(15-1)
|  | v.č.D.2.04-D.2-navržený stav-půdorys vstupní části: |  | 0 |  |  | v.č.D.2.04-D.2-navržený stav-půdorys vstupní části:
|  | legenda stavebních úprav: |  | 0 |  |  | legenda stavebních úprav:
|  | SÚ21-oprava stávající betonové stěny tlakově očištění vodou,: |  | 0 |  |  | SÚ21-oprava stávající betonové stěny tlakově očištění vodou,:
|  | opatření cementovou stěrkou vč.výztužné tkaniny,horní povrch se: |  | 0 |  |  | opatření cementovou stěrkou vč.výztužné tkaniny,horní povrch se:
|  | opatří prefa betonovou stříškou: |  | 0 |  |  | opatří prefa betonovou stříškou:
|  | shora (řez E-E):1+2,99-0,3 |  | 3.69 |  |  | shora (řez E-E):1+2,99-0,3
23 | 349121002R00 | Montáž prefa. drobné architektury nad 1,5 t | kus | 1 | 0 | 0 |  | 2 | 1 | 1 | 1 | 1 | 0 | 0 | 0 | 0 | 0 | 1 | 1 | 0.03513
|  | v.č.D.2.11-D.2-navržený stav-výpis prvků: |  | 0 |  |  | v.č.D.2.11-D.2-navržený stav-výpis prvků:
|  | pol.č.15-podstavec sochy: |  | 0 |  |  | pol.č.15-podstavec sochy:
|  | prefa prvek dn 2000x440mm+dn 800x520mm:1 |  | 1 |  |  | prefa prvek dn 2000x440mm+dn 800x520mm:1
24 | 380932216R00 | Vlepení výztuže D 14, beton, malta | m | 6 | 0 | 0 |  | 2 | 1 | 1 | 1 | 1 | 0 | 0 | 0 | 0 | 0 | 1 | 1 | 0.00108
|  | v.č.D.2.03-D.2-navržený stav-půdorys atria: |  | 0 |  |  | v.č.D.2.03-D.2-navržený stav-půdorys atria:
|  | legenda stavebních úprav: |  | 0 |  |  | legenda stavebních úprav:
|  | SÚ16-2x nový žb piliíř 250x200x2000mm: |  | 0 |  |  | SÚ16-2x nový žb piliíř 250x200x2000mm:
|  | výztuž 6xR14:0,5*6*2 |  | 6 |  |  | výztuž 6xR14:0,5*6*2
25 | 593.15 | Betonový prefa prvek-podstavec sochy-15 dn 2000x440mm+dn800x520mm | kus | 1 | 0 | 0 |  | 2 | 12 | 0 | 102 | 1 | 0 | 0 | 0 | 0 | 0 | 12 | 0 | 4.1
|  | vč.p.ú.betonového prefabrikátu: |  | 0 |  |  | vč.p.ú.betonového prefabrikátu:
|  | v.č.D.2.11-D.2-navržený stav-výpis prvků: |  | 0 |  |  | v.č.D.2.11-D.2-navržený stav-výpis prvků:
|  | pol.č.15-podstavec sochy: |  | 0 |  |  | pol.č.15-podstavec sochy:
|  | prefa prvek dn 2000x440mm+dn 800x520mm:1 |  | 1 |  |  | prefa prvek dn 2000x440mm+dn 800x520mm:1
| Celkem za | 3 Svislé a kompletní konstrukce |  |  |  | 0 |  | 4 |  |  |  |  | 0 | 0 | 0 | 0 | 0
Díl: | 4 | Vodorovné konstrukce | [5 empty] | 1
26 | 434191423R00 | Osazení stupňů kamenných na desku, pemrlovaných | m | 274.775 | 0 | 0 |  | 2 | 1 | 1 | 1 | 1 | 0 | 0 | 0 | 0 | 0 | 1 | 1 | 0.03461
|  | v.č.D.2.03-D.2-navržený stav-půdorys atria: |  | 0 |  |  | v.č.D.2.03-D.2-navržený stav-půdorys atria:
|  | legenda stavebních úprav: |  | 0 |  |  | legenda stavebních úprav:
|  | SÚ10-nové prefabrkované schody z jednotlivých stupňů: |  | 0 |  |  | SÚ10-nové prefabrkované schody z jednotlivých stupňů:
|  | 350x150x1200mm kladených do betonové směsi: |  | 0 |  |  | 350x150x1200mm kladených do betonové směsi:
|  | z úr.-0,38 na úr.+0,82:8*4,2*2 |  | 67.2 |  |  | z úr.-0,38 na úr.+0,82:8*4,2*2
|  | +0,86 na úr.+1,76:6*4,2*2 |  | 50.4 |  |  | +0,86 na úr.+1,76:6*4,2*2
|  | +1,80 na úr.+2,70:6*4,2*2 |  | 50.4 |  |  | +1,80 na úr.+2,70:6*4,2*2
|  | Mezisoučet |  | 168 |  |  | Mezisoučet
|  | SÚ11-nové prefabrkované atriové stupně z "L" profilů 600x300x80mm: |  | 0 |  |  | SÚ11-nové prefabrkované atriové stupně z "L" profilů 600x300x80mm:
|  | kladených do betonové směsi: |  | 0 |  |  | kladených do betonové směsi:
|  | na úr.+1,20:1,225/2*2+4*2+(9,5+10,4)/2-1 |  | 18.175 |  |  | na úr.+1,20:1,225/2*2+4*2+(9,5+10,4)/2-1
|  | +1,50:0,8/2*2+4*2+(10,4+11,2)/2 |  | 19.6 |  |  | +1,50:0,8/2*2+4*2+(10,4+11,2)/2
|  | +1,80:0,4/2*2+4*2+(11,2+12)/2-1 |  | 19 |  |  | +1,80:0,4/2*2+4*2+(11,2+12)/2-1
|  | +2,10,+2,40,+2,70 :15*3-1 |  | 44 |  |  | +2,10,+2,40,+2,70 :15*3-1
|  | Mezisoučet |  | 100.775 |  |  | Mezisoučet
|  | SÚ12-nové prefabrkované schody z jednotlivých stupňů: |  | 0 |  |  | SÚ12-nové prefabrkované schody z jednotlivých stupňů:
|  | 350x150x1000mm kladených do betonové směsi: |  | 0 |  |  | 350x150x1000mm kladených do betonové směsi:
|  | v místě atriových stupňů:1*6 |  | 6 |  |  | v místě atriových stupňů:1*6
27 | 5838801.X | Stupeň schod. plný 150x350x1200mm rovná podstupnic protiskluzná úprava | kus | 141.4 | 0 | 0 |  | 2 | 3 | 1 | 5838801.X | 1 | 0 | 0 | 0 | 0 | 0 | 3 | 1 | 0.1658
|  | dodávka stupňů (ztratné-1%):168/1,2*1,01 |  | 141.4 |  |  | dodávka stupňů (ztratné-1%):168/1,2*1,01
28 | 5838802.X | Stupeň schod. plný 150x350x1000mm rovná podstupnic protiskluzná úprava | kus | 6.06 | 0 | 0 |  | 2 | 3 | 1 | 5838802.X | 1 | 0 | 0 | 0 | 0 | 0 | 3 | 1 | 0.14159
|  | dodávka stupňů (ztratné-1%):6*1,01 |  | 6.06 |  |  | dodávka stupňů (ztratné-1%):6*1,01
29 | 58388021.X | Stupeň atriový "L" profil 600x300x80mm | kus | 101.7828 | 0 | 0 |  | 2 | 3 | 1 | 58388021.X | 1 | 0 | 0 | 0 | 0 | 0 | 3 | 1 | 0.18097
|  | dodávka stupňů (ztratné-1%):100,775*1,01 |  | 101.7828 |  |  | dodávka stupňů (ztratné-1%):100,775*1,01
| Celkem za | 4 Vodorovné konstrukce |  |  |  | 0 |  | 4 |  |  |  |  | 0 | 0 | 0 | 0 | 0
Díl: | 5 | Komunikace | [5 empty] | 1
30 | 451577777R00 | Podklad pod dlažbu z kameniva těženého tl.do 10 cm | m2 | 91.1 | 0 | 0 |  | 2 | 1 | 1 | 1 | 1 | 0 | 0 | 0 | 0 | 0 | 1 | 1 | 0.16192
|  | v.č.D.2.03-D.2-navržený stav-půdorys atria: |  | 0 |  |  | v.č.D.2.03-D.2-navržený stav-půdorys atria:
|  | betonová dlažba 500x500x50mm: |  | 0 |  |  | betonová dlažba 500x500x50mm:
|  | legenda stavebních úprav: |  | 0 |  |  | legenda stavebních úprav:
|  | SÚ02-úprava stávající zpevněné ploch po odstranění stávající : |  | 0 |  |  | SÚ02-úprava stávající zpevněné ploch po odstranění stávající :
|  | skladby: |  | 0 |  |  | skladby:
|  | podle výměry:85 |  | 85 |  |  | podle výměry:85
|  | SÚ03-nový okapový chodník : |  | 0 |  |  | SÚ03-nový okapový chodník :
|  | podle výměry:6,1 |  | 6.1 |  |  | podle výměry:6,1
31 | 564231111R00 | Podklad ze štěrkopísku po zhutnění tloušťky 10 cm | m2 | 20.9 | 0 | 0 |  | 2 | 1 | 1 | 1 | 1 | 0 | 0 | 0 | 0 | 0 | 1 | 1 | 0.2024
|  | v.č.D.2.03-D.2-navržený stav-půdorys atria: |  | 0 |  |  | v.č.D.2.03-D.2-navržený stav-půdorys atria:
|  | legenda stavebních úprav: |  | 0 |  |  | legenda stavebních úprav:
|  | SÚ05-odvodňovací prefa žlab 500x500x130mm do betonové směsi : |  | 0 |  |  | SÚ05-odvodňovací prefa žlab 500x500x130mm do betonové směsi :
|  | +lože ze štěrkopísku tl.100mm: |  | 0 |  |  | +lože ze štěrkopísku tl.100mm:
|  | výměra:(28+7,5)*0,5 |  | 17.75 |  |  | výměra:(28+7,5)*0,5
|  | SÚ06-odvodňovací prefa žlab 280x210x70mm do betonové směsi : |  | 0 |  |  | SÚ06-odvodňovací prefa žlab 280x210x70mm do betonové směsi :
|  | +lože ze štěrkopísku tl.100mm: |  | 0 |  |  | +lože ze štěrkopísku tl.100mm:
|  | výměra:15*0,21 |  | 3.15 |  |  | výměra:15*0,21
32 | 564281111R00 | Podklad ze štěrkopísku po zhutnění tloušťky 30 cm | m2 | 3.14 | 0 | 0 |  | 2 | 1 | 1 | 1 | 1 | 0 | 0 | 0 | 0 | 0 | 1 | 1 | 0.60721
|  | v.č.D.2.04-D.2-navržený stav-půdorys vstupní části: |  | 0 |  |  | v.č.D.2.04-D.2-navržený stav-půdorys vstupní části:
|  | legenda stavebních úprav: |  | 0 |  |  | legenda stavebních úprav:
|  | SÚ-podklad pod betonový prvek: |  | 0 |  |  | SÚ-podklad pod betonový prvek:
|  | štěrkopísek tl.300mm:1*1*3,14 |  | 3.14 |  |  | štěrkopísek tl.300mm:1*1*3,14
33 | 564831111RT3 | Podklad ze štěrkodrti po zhutnění tloušťky 10 cm štěrkodrť frakce 0-45 mm | m2 | 622.66 | 0 | 0 |  | 2 | 1 | 1 | 1 | 1 | 0 | 0 | 0 | 0 | 0 | 1 | 1 | 0.288
|  | v.č.D.2.03-D.2-navržený stav-půdorys atria: |  | 0 |  |  | v.č.D.2.03-D.2-navržený stav-půdorys atria:
|  | štěrkodrť tl.100mm: |  | 0 |  |  | štěrkodrť tl.100mm:
|  | legenda stavebních úprav: |  | 0 |  |  | legenda stavebních úprav:
|  | SÚ01-úprava stávající zpevněné plochy po odstranění stávající : |  | 0 |  |  | SÚ01-úprava stávající zpevněné plochy po odstranění stávající :
|  | skladby: |  | 0 |  |  | skladby:
|  | podle výměry:401 |  | 401 |  |  | podle výměry:401
|  | SÚ02-úprava stávající zpevněné ploch po odstranění stávající : |  | 0 |  |  | SÚ02-úprava stávající zpevněné ploch po odstranění stávající :
|  | skladby: |  | 0 |  |  | skladby:
|  | podle výměry:85 |  | 85 |  |  | podle výměry:85
|  | SÚ03-nový okapový chodník : |  | 0 |  |  | SÚ03-nový okapový chodník :
|  | podle výměry:6,1 |  | 6.1 |  |  | podle výměry:6,1
|  | SÚ18-pro výrazový betonový prvek dn 4000mm:2*2*3,14 |  | 12.56 |  |  | SÚ18-pro výrazový betonový prvek dn 4000mm:2*2*3,14
|  | v.č.D.2.04-D.2-navržený stav-půdorys vstupní části: |  | 0 |  |  | v.č.D.2.04-D.2-navržený stav-půdorys vstupní části:
|  | štěrkodrť tl.100mm: |  | 0 |  |  | štěrkodrť tl.100mm:
|  | legenda stavebních úprav: |  | 0 |  |  | legenda stavebních úprav:
|  | SÚ20-úprava stávající zpevněné plochy po odstranění stávající : |  | 0 |  |  | SÚ20-úprava stávající zpevněné plochy po odstranění stávající :
|  | skladby: |  | 0 |  |  | skladby:
|  | podle výměry:118 |  | 118 |  |  | podle výměry:118
34 | 564922104RTX | Mlatový kryt z mech.zpevněného kameniva tl. 4 cm červené barvy fr.0-4 mm | m2 | 65.5 | 0 | 0 |  | 2 | 1 | 1 | 1 | 1 | 0 | 0 | 0 | 0 | 0 | 1 | 1 | 0.08096
|  | v.č.D.2.03-D.2-navržený stav-půdorys atria: |  | 0 |  |  | v.č.D.2.03-D.2-navržený stav-půdorys atria:
|  | legenda stavebních úprav: |  | 0 |  |  | legenda stavebních úprav:
|  | SÚ04-nová zpevněná plochy s minerálním povrchem : |  | 0 |  |  | SÚ04-nová zpevněná plochy s minerálním povrchem :
|  | celková tl.240mm: |  | 0 |  |  | celková tl.240mm:
|  | podle výměry:65,5 |  | 65.5 |  |  | podle výměry:65,5
35 | 564962111R00 | Podklad z mechanicky zpevněného kameniva tl. 20 cm | m2 | 65.5 | 0 | 0 |  | 2 | 1 | 1 | 1 | 1 | 0 | 0 | 0 | 0 | 0 | 1 | 1 | 0.48574
|  | v.č.D.2.03-D.2-navržený stav-půdorys atria: |  | 0 |  |  | v.č.D.2.03-D.2-navržený stav-půdorys atria:
|  | legenda stavebních úprav: |  | 0 |  |  | legenda stavebních úprav:
|  | SÚ04-nová zpevněná plochy s minerálním povrchem: |  | 0 |  |  | SÚ04-nová zpevněná plochy s minerálním povrchem:
|  | celková tl.240mm: |  | 0 |  |  | celková tl.240mm:
|  | podle výměry:65,5 |  | 65.5 |  |  | podle výměry:65,5
36 | 594711111R00 | Dlažba z lomového kamene,lože ze zeminy do 5 cm | m2 | 4.2515 | 0 | 0 |  | 2 | 1 | 0 | 0 | 1 | 0 | 0 | 0 | 0 | 0 | 1 | 0 | 0.48
|  | v.č.D.2.03-D.2-navržený stav-půdorys atria: |  | 0 |  |  | v.č.D.2.03-D.2-navržený stav-půdorys atria:
|  | legenda stavebních úprav: |  | 0 |  |  | legenda stavebních úprav:
|  | SÚ09-terénní schodištěz lomového kamene na sucho (rula),podloží: |  | 0 |  |  | SÚ09-terénní schodištěz lomového kamene na sucho (rula),podloží:
|  | nutno zhutnit: |  | 0 |  |  | nutno zhutnit:
|  | řez C-C: |  | 0 |  |  | řez C-C:
|  | vyrovnávací schodiště (z úr.+1,20 na úr.+2,55) :(2+1,4)/2*0,55 |  | 0.935 |  |  | vyrovnávací schodiště (z úr.+1,20 na úr.+2,55) :(2+1,4)/2*0,55
|  | 1,005*0,55*6 |  | 3.3165 |  |  | 1,005*0,55*6
37 | 596215021R00 | Kladení zámkové dlažby tl. 6 cm do drtě tl. 4 cm | m2 | 519 | 0 | 0 |  | 2 | 1 | 1 | 1 | 1 | 0 | 0 | 0 | 0 | 0 | 1 | 1 | 0.0739
|  | v.č.D.2.03-D.2-navržený stav-půdorys atria: |  | 0 |  |  | v.č.D.2.03-D.2-navržený stav-půdorys atria:
|  | zámková dlažba 200x200x60mm: |  | 0 |  |  | zámková dlažba 200x200x60mm:
|  | legenda stavebních úprav: |  | 0 |  |  | legenda stavebních úprav:
|  | SÚ01-úprava stávající zpevněné plochy po odstranění stávající : |  | 0 |  |  | SÚ01-úprava stávající zpevněné plochy po odstranění stávající :
|  | skladby: |  | 0 |  |  | skladby:
|  | podle výměry:401 |  | 401 |  |  | podle výměry:401
|  | v.č.D.2.04-D.2-navržený stav-půdorys vstupní části: |  | 0 |  |  | v.č.D.2.04-D.2-navržený stav-půdorys vstupní části:
|  | zámková dlažba 200x200x60mm: |  | 0 |  |  | zámková dlažba 200x200x60mm:
|  | legenda stavebních úprav: |  | 0 |  |  | legenda stavebních úprav:
|  | SÚ20-úprava stávající zpevněné plochy po odstranění stávající : |  | 0 |  |  | SÚ20-úprava stávající zpevněné plochy po odstranění stávající :
|  | skladby: |  | 0 |  |  | skladby:
|  | podle výměry:118 |  | 118 |  |  | podle výměry:118
38 | 596811111RT4 | Kladení dlaždic kom.pro pěší, lože z kameniva těž. včetně dlaždic betonových HBB 50/50/5 cm | m2 | 91.1 | 0 | 0 |  | 2 | 1 | 1 | 1 | 1 | 0 | 0 | 0 | 0 | 0 | 1 | 1 | 0.18108
|  | v.č.D.2.03-D.2-navržený stav-půdorys atria: |  | 0 |  |  | v.č.D.2.03-D.2-navržený stav-půdorys atria:
|  | betonová dlažba 500x500x50mm: |  | 0 |  |  | betonová dlažba 500x500x50mm:
|  | legenda stavebních úprav: |  | 0 |  |  | legenda stavebních úprav:
|  | SÚ02-úprava stávající zpevněné ploch po odstranění stávající : |  | 0 |  |  | SÚ02-úprava stávající zpevněné ploch po odstranění stávající :
|  | skladby: |  | 0 |  |  | skladby:
|  | podle výměry:85 |  | 85 |  |  | podle výměry:85
|  | SÚ03-nový okapový chodník : |  | 0 |  |  | SÚ03-nový okapový chodník :
|  | podle výměry:6,1 |  | 6.1 |  |  | podle výměry:6,1
39 | 599432111R00 | Výplň spár dlažby z lomového kamene kam.těženým | m2 | 2.3944 | 0 | 0 |  | 2 | 1 | 1 | 1 | 1 | 0 | 0 | 0 | 0 | 0 | 1 | 1 | 0.10354
|  | v.č.D.2.03-D.2-navržený stav-půdorys atria: |  | 0 |  |  | v.č.D.2.03-D.2-navržený stav-půdorys atria:
|  | legenda stavebních úprav: |  | 0 |  |  | legenda stavebních úprav:
|  | SÚ09-terénní schodištěz lomového kamene na sucho (rula),podloží: |  | 0 |  |  | SÚ09-terénní schodištěz lomového kamene na sucho (rula),podloží:
|  | nutno zhutnit: |  | 0 |  |  | nutno zhutnit:
|  | řez C-C: |  | 0 |  |  | řez C-C:
|  | vyrovnávací schodiště (z úr.+1,20 na úr.+2,55) :1,005*1,875+(2+1,4)/2*0,3 |  | 2.3944 |  |  | vyrovnávací schodiště (z úr.+1,20 na úr.+2,55) :1,005*1,875+(2+1,4)/2*0,3
40 | 597101020RAA | Žlab odvodňovací polymerbeton, zatížení B125 kN včetně dodávky roštu a žlabu | m | 9 | 0 | 0 |  | 2 | 2 | 0 | 0 | 1 | 0 | 0 | 0 | 0 | 0 | 2 | 0 | 0.12405
|  | v.č.D.2.11-D.2-navržený stav-výpis prvků: |  | 0 |  |  | v.č.D.2.11-D.2-navržený stav-výpis prvků:
|  | 14:9 |  | 9 |  |  | 14:09
41 | 564.SÚ18 | D+m výrazového prefabrikovaného prvku z 8 dílů dn 4000mm,tl.80mm,v lože ze štěrkodrti | m2 | 12.56 | 0 | 0 |  | 2 | 12 | 0 | 112 | 1 | 0 | 0 | 0 | 0 | 0 | 12 | 0 | 0.25
|  | vč.dodávka,montáže a dopravy : |  | 0 |  |  | vč.dodávka,montáže a dopravy :
|  | červeně probarvený beton,vodovzdorný: |  | 0 |  |  | červeně probarvený beton,vodovzdorný:
|  | v.č.D.2.03-D.2-navržený stav-půdorys atria: |  | 0 |  |  | v.č.D.2.03-D.2-navržený stav-půdorys atria:
|  | legenda stavebních úprav: |  | 0 |  |  | legenda stavebních úprav:
|  | SÚ18-pro výrazový betonový prvek dn 4000mm:2*2*3,14 |  | 12.56 |  |  | SÚ18-pro výrazový betonový prvek dn 4000mm:2*2*3,14
42 | 5924511900 | Dlažba zámková 20x20x6 cm přírodní | m2 | 529.38 | 0 | 0 |  | 2 | 3 | 1 | 5924511900 | 1 | 0 | 0 | 0 | 0 | 0 | 3 | 1 | 0.131
|  | zámková dlažba :519*1,02 |  | 529.38 |  |  | zámková dlažba :519*1,02
| Celkem za | 5 Komunikace |  |  |  | 0 |  | 4 |  |  |  |  | 0 | 0 | 0 | 0 | 0
Díl: | 62 | Úpravy povrchů vnější | [5 empty] | 1
43 | 602012139R00 | Stěrka cementová tl.3mm ručně | m2 | 52.404 | 0 | 0 |  | 2 | 1 | 1 | 1 | 1 | 0 | 0 | 0 | 0 | 0 | 1 | 1 | 0.007
|  | v.č.D.2.03-D.2-navržený stav-půdorys atria: |  | 0 |  |  | v.č.D.2.03-D.2-navržený stav-půdorys atria:
|  | legenda stavebních úprav: |  | 0 |  |  | legenda stavebních úprav:
|  | SÚ13-oprava stávající betonové stěny tlakově očištění vodou,: |  | 0 |  |  | SÚ13-oprava stávající betonové stěny tlakově očištění vodou,:
|  | opatření cementovou stěrkou vč.výztužné tkaniny,horní povrch se: |  | 0 |  |  | opatření cementovou stěrkou vč.výztužné tkaniny,horní povrch se:
|  | opatří prefa betonovou stříškou: |  | 0 |  |  | opatří prefa betonovou stříškou:
|  | v místě pergoly H.H.+2,0:0,35*(1,2+1,25)/2*2+14,3*(1,2+1,25) |  | 35.8925 |  |  | v místě pergoly H.H.+2,0:0,35*(1,2+1,25)/2*2+14,3*(1,2+1,25)
|  | konce atriových stupňů H.H.+3,05 :(15-1)*0,4*2+0,35*0,4*4 |  | 11.76 |  |  | konce atriových stupňů H.H.+3,05 :(15-1)*0,4*2+0,35*0,4*4
|  | v.č.D.2.04-D.2-navržený stav-půdorys vstupní části: |  | 0 |  |  | v.č.D.2.04-D.2-navržený stav-půdorys vstupní části:
|  | legenda stavebních úprav: |  | 0 |  |  | legenda stavebních úprav:
|  | SÚ21-oprava stávající betonové stěny tlakově očištění vodou,: |  | 0 |  |  | SÚ21-oprava stávající betonové stěny tlakově očištění vodou,:
|  | opatření cementovou stěrkou vč.výztužné tkaniny,horní povrch se: |  | 0 |  |  | opatření cementovou stěrkou vč.výztužné tkaniny,horní povrch se:
|  | opatří prefa betonovou stříškou: |  | 0 |  |  | opatří prefa betonovou stříškou:
|  | zboku (řez E-E):(1+0,3)*(2,42-0,72)+2,99*(2,42-0,72)/2 |  | 4.7515 |  |  | zboku (řez E-E):(1+0,3)*(2,42-0,72)+2,99*(2,42-0,72)/2
44 | 622481211RU2 | Montáž výztužné sítě(perlinky)do stěrky-vněj.stěny včetně výztužné sítě a stěrkového tmelu | m2 | 52.404 | 0 | 0 |  | 2 | 1 | 1 | 1 | 1 | 0 | 0 | 0 | 0 | 0 | 1 | 1 | 0.00491
|  | v.č.D.2.03-D.2-navržený stav-půdorys atria: |  | 0 |  |  | v.č.D.2.03-D.2-navržený stav-půdorys atria:
|  | legenda stavebních úprav: |  | 0 |  |  | legenda stavebních úprav:
|  | SÚ13-oprava stávající betonové stěny tlakově očištění vodou,: |  | 0 |  |  | SÚ13-oprava stávající betonové stěny tlakově očištění vodou,:
|  | opatření cementovou stěrkou vč.výztužné tkaniny,horní povrch se: |  | 0 |  |  | opatření cementovou stěrkou vč.výztužné tkaniny,horní povrch se:
|  | opatří prefa betonovou stříškou: |  | 0 |  |  | opatří prefa betonovou stříškou:
|  | v místě pergoly H.H.+2,0:0,35*(1,2+1,25)/2*2+14,3*(1,2+1,25) |  | 35.8925 |  |  | v místě pergoly H.H.+2,0:0,35*(1,2+1,25)/2*2+14,3*(1,2+1,25)
|  | konce atriových stupňů H.H.+3,05 :(15-1)*0,4*2+0,35*0,4*4 |  | 11.76 |  |  | konce atriových stupňů H.H.+3,05 :(15-1)*0,4*2+0,35*0,4*4
|  | v.č.D.2.04-D.2-navržený stav-půdorys vstupní části: |  | 0 |  |  | v.č.D.2.04-D.2-navržený stav-půdorys vstupní části:
|  | legenda stavebních úprav: |  | 0 |  |  | legenda stavebních úprav:
|  | SÚ21-oprava stávající betonové stěny tlakově očištění vodou,: |  | 0 |  |  | SÚ21-oprava stávající betonové stěny tlakově očištění vodou,:
|  | opatření cementovou stěrkou vč.výztužné tkaniny,horní povrch se: |  | 0 |  |  | opatření cementovou stěrkou vč.výztužné tkaniny,horní povrch se:
|  | opatří prefa betonovou stříškou: |  | 0 |  |  | opatří prefa betonovou stříškou:
|  | zboku (řez E-E):(1+0,3)*(2,42-0,72)+2,99*(2,42-0,72)/2 |  | 4.7515 |  |  | zboku (řez E-E):(1+0,3)*(2,42-0,72)+2,99*(2,42-0,72)/2
45 | 622903111R00 | Očištění zdí a valů před opravou, ručně | m2 | 63.416 | 0 | 0 |  | 2 | 1 | 1 | 1 | 1 | 0 | 0 | 0 | 0 | 0 | 1 | 1 | 0
|  | v.č.D.2.03-D.2-navržený stav-půdorys atria: |  | 0 |  |  | v.č.D.2.03-D.2-navržený stav-půdorys atria:
|  | legenda stavebních úprav: |  | 0 |  |  | legenda stavebních úprav:
|  | SÚ13-oprava stávající betonové stěny tlakově očištění vodou,: |  | 0 |  |  | SÚ13-oprava stávající betonové stěny tlakově očištění vodou,:
|  | opatření cementovou stěrkou vč.výztužné tkaniny,horní povrch se: |  | 0 |  |  | opatření cementovou stěrkou vč.výztužné tkaniny,horní povrch se:
|  | opatří prefa betonovou stříškou: |  | 0 |  |  | opatří prefa betonovou stříškou:
|  | v místě pergoly H.H.+2,0:0,35*(1,2+1,25)/2*2+14,3*(1,2+1,25)+14,3*0,35 |  | 40.8975 |  |  | v místě pergoly H.H.+2,0:0,35*(1,2+1,25)/2*2+14,3*(1,2+1,25)+14,3*0,35
|  | konce atriových stupňů H.H.+3,05 :(15-1)*0,4*2+0,35*0,4*4+14*0,35 |  | 16.66 |  |  | konce atriových stupňů H.H.+3,05 :(15-1)*0,4*2+0,35*0,4*4+14*0,35
|  | v.č.D.2.04-D.2-navržený stav-půdorys vstupní části: |  | 0 |  |  | v.č.D.2.04-D.2-navržený stav-půdorys vstupní části:
|  | legenda stavebních úprav: |  | 0 |  |  | legenda stavebních úprav:
|  | SÚ21-oprava stávající betonové stěny tlakově očištění vodou,: |  | 0 |  |  | SÚ21-oprava stávající betonové stěny tlakově očištění vodou,:
|  | opatření cementovou stěrkou vč.výztužné tkaniny,horní povrch se: |  | 0 |  |  | opatření cementovou stěrkou vč.výztužné tkaniny,horní povrch se:
|  | opatří prefa betonovou stříškou: |  | 0 |  |  | opatří prefa betonovou stříškou:
|  | zboku (řez E-E):(1+0,3)*(2,42-0,72)+2,99*(2,42-0,72)/2 |  | 4.7515 |  |  | zboku (řez E-E):(1+0,3)*(2,42-0,72)+2,99*(2,42-0,72)/2
|  | shora (řez E-E):(1+2,99-0,3)*0,3 |  | 1.107 |  |  | shora (řez E-E):(1+2,99-0,3)*0,3
46 | 622904112R00 | Očištění stěn tlakovou vodou složitost 1 - 2 | m2 | 211.0495 | 0 | 0 |  | 2 | 1 | 1 | 1 | 1 | 0 | 0 | 0 | 0 | 0 | 1 | 1 | 2e-05
|  | v.č.D.2.03-D.2-navržený stav-půdorys atria: |  | 0 |  |  | v.č.D.2.03-D.2-navržený stav-půdorys atria:
|  | legenda stavebních úprav: |  | 0 |  |  | legenda stavebních úprav:
|  | SÚ13-oprava stávající betonové stěny tlakově očištění vodou,: |  | 0 |  |  | SÚ13-oprava stávající betonové stěny tlakově očištění vodou,:
|  | opatření cementovou stěrkou vč.výztužné tkaniny,horní povrch se: |  | 0 |  |  | opatření cementovou stěrkou vč.výztužné tkaniny,horní povrch se:
|  | opatří prefa betonovou stříškou: |  | 0 |  |  | opatří prefa betonovou stříškou:
|  | v místě pergoly H.H.+2,0:0,35*(1,2+1,25)/2*2+14,3*(1,2+1,25)+14,3*0,35 |  | 40.8975 |  |  | v místě pergoly H.H.+2,0:0,35*(1,2+1,25)/2*2+14,3*(1,2+1,25)+14,3*0,35
|  | konce atriových stupňů H.H.+3,05 :(15-1)*0,4*2+0,35*0,4*4+14*0,35 |  | 16.66 |  |  | konce atriových stupňů H.H.+3,05 :(15-1)*0,4*2+0,35*0,4*4+14*0,35
|  | SÚ14-oprava vstupů do objektu školy,stávající povrch bude tlakově : |  | 0 |  |  | SÚ14-oprava vstupů do objektu školy,stávající povrch bude tlakově :
|  | očištěn a vyspraven stěrkou: |  | 0 |  |  | očištěn a vyspraven stěrkou:
|  | ve spodní části (z.úr.-0,40):4,2*1,2*3+4,2*0,38*3+0,3*0,21*2*3+0,9*0,38*2*3 |  | 22.338 |  |  | ve spodní části (z.úr.-0,40):4,2*1,2*3+4,2*0,38*3+0,3*0,21*2*3+0,9*0,38*2*3
|  | horní části (z úr.+2,75):4,2*1,4*3+4,2*0,38*3+0,3*0,21*2*3+0,8*0,38*2*3 |  | 24.63 |  |  | horní části (z úr.+2,75):4,2*1,4*3+4,2*0,38*3+0,3*0,21*2*3+0,8*0,38*2*3
|  | SÚ15-oprava stávajícího betonového oplocení,stávající povrch : |  | 0 |  |  | SÚ15-oprava stávajícího betonového oplocení,stávající povrch :
|  | bude tlakově očištěn vodo u a vyspraven: |  | 0 |  |  | bude tlakově očištěn vodo u a vyspraven:
|  | řez E-E: |  | 0 |  |  | řez E-E:
|  | sokl z boku:(2+3,5+2,3+3,8+2)*0,3*2 |  | 8.16 |  |  | sokl z boku:(2+3,5+2,3+3,8+2)*0,3*2
|  | horní strany:(2+3,5+2,3+3,8+2-65*0,05)*0,21 |  | 2.1735 |  |  | horní strany:(2+3,5+2,3+3,8+2-65*0,05)*0,21
|  | výplň (sloupky): |  | 0 |  |  | výplň (sloupky):
|  | v místě soklu:(0,045*2+0,05)*2*0,25*65 |  | 4.55 |  |  | v místě soklu:(0,045*2+0,05)*2*0,25*65
|  | nad soklem:(0,3+0,05)*2*1,7*65 |  | 77.35 |  |  | nad soklem:(0,3+0,05)*2*1,7*65
|  | horní madlo:(2+3,5+2,3+3,8+2)*(0,21+0,1)*2 |  | 8.432 |  |  | horní madlo:(2+3,5+2,3+3,8+2)*(0,21+0,1)*2
|  | v.č.D.2.04-D.2-navržený stav-půdorys vstupní části: |  | 0 |  |  | v.č.D.2.04-D.2-navržený stav-půdorys vstupní části:
|  | legenda stavebních úprav: |  | 0 |  |  | legenda stavebních úprav:
|  | SÚ21-oprava stávající betonové stěny tlakově očištění vodou,: |  | 0 |  |  | SÚ21-oprava stávající betonové stěny tlakově očištění vodou,:
|  | opatření cementovou stěrkou vč.výztužné tkaniny,horní povrch se: |  | 0 |  |  | opatření cementovou stěrkou vč.výztužné tkaniny,horní povrch se:
|  | opatří prefa betonovou stříškou: |  | 0 |  |  | opatří prefa betonovou stříškou:
|  | zboku (řez E-E):(1+0,3)*(2,42-0,72)+2,99*(2,42-0,72)/2 |  | 4.7515 |  |  | zboku (řez E-E):(1+0,3)*(2,42-0,72)+2,99*(2,42-0,72)/2
|  | shora (řez E-E):(1+2,99-0,3)*0,3 |  | 1.107 |  |  | shora (řez E-E):(1+2,99-0,3)*0,3
47 | 627452111RT1 | Spárování maltou MCs zapuštěné rovné, zdí z cihel cementovou maltou | m2 | 27.625 | 0 | 0 |  | 2 | 1 | 1 | 1 | 1 | 0 | 0 | 0 | 0 | 0 | 1 | 1 | 0.01722
|  | v.č.D.2.03-D.2-navržený stav-půdorys atria: |  | 0 |  |  | v.č.D.2.03-D.2-navržený stav-půdorys atria:
|  | legenda stavebních úprav: |  | 0 |  |  | legenda stavebních úprav:
|  | SÚ15-oprava stávajícího betonového oplocení,stávající povrch : |  | 0 |  |  | SÚ15-oprava stávajícího betonového oplocení,stávající povrch :
|  | bude tlakově očištěn vodou a vyspraven: |  | 0 |  |  | bude tlakově očištěn vodou a vyspraven:
|  | řez E-E: |  | 0 |  |  | řez E-E:
|  | vyzdívka mezi sloupky oplocení v.1250mm:0,17*1,25*2*65 |  | 27.625 |  |  | vyzdívka mezi sloupky oplocení v.1250mm:0,17*1,25*2*65
48 | 62.SÚ15 | Vyspravení povrchu betonového plotu | m2 | 100.6655 | 0 | 0 |  | 2 | 12 | 0 | 81 | 1 | 0 | 0 | 0 | 0 | 0 | 12 | 0 | 0.00702
|  | v.č.D.2.03-D.2-navržený stav-půdorys atria: |  | 0 |  |  | v.č.D.2.03-D.2-navržený stav-půdorys atria:
|  | legenda stavebních úprav: |  | 0 |  |  | legenda stavebních úprav:
|  | SÚ15-oprava stávajícího betonového oplocení,stávající povrch : |  | 0 |  |  | SÚ15-oprava stávajícího betonového oplocení,stávající povrch :
|  | bude tlakově očištěn vodou a vyspraven: |  | 0 |  |  | bude tlakově očištěn vodou a vyspraven:
|  | řez E-E: |  | 0 |  |  | řez E-E:
|  | sokl z boku:(2+3,5+2,3+3,8+2)*0,3*2 |  | 8.16 |  |  | sokl z boku:(2+3,5+2,3+3,8+2)*0,3*2
|  | horní strany:(2+3,5+2,3+3,8+2-65*0,05)*0,21 |  | 2.1735 |  |  | horní strany:(2+3,5+2,3+3,8+2-65*0,05)*0,21
|  | výplň (sloupky): |  | 0 |  |  | výplň (sloupky):
|  | v místě soklu:(0,045*2+0,05)*2*0,25*65 |  | 4.55 |  |  | v místě soklu:(0,045*2+0,05)*2*0,25*65
|  | nad soklem:(0,3+0,05)*2*1,7*65 |  | 77.35 |  |  | nad soklem:(0,3+0,05)*2*1,7*65
|  | horní madlo:(2+3,5+2,3+3,8+2)*(0,21+0,1)*2 |  | 8.432 |  |  | horní madlo:(2+3,5+2,3+3,8+2)*(0,21+0,1)*2
| Celkem za | 62 Úpravy povrchů vnější |  |  |  | 0 |  | 4 |  |  |  |  | 0 | 0 | 0 | 0 | 0
Díl: | 63 | Podlahy a podlahové konstrukce | [5 empty] | 1
49 | 632423115R00 | Samonivel.anhydr.stěrka ,ruč.zprac.tl.5 mm | m2 | 46.968 | 0 | 0 |  | 2 | 1 | 1 | 1 | 1 | 0 | 0 | 0 | 0 | 0 | 1 | 1 | 0.00803
|  | v.č.D.2.03-D.2-navržený stav-půdorys atria: |  | 0 |  |  | v.č.D.2.03-D.2-navržený stav-půdorys atria:
|  | legenda stavebních úprav: |  | 0 |  |  | legenda stavebních úprav:
|  | SÚ14-oprava vstupů do objektu školy,stávající povrch bude tlakově : |  | 0 |  |  | SÚ14-oprava vstupů do objektu školy,stávající povrch bude tlakově :
|  | očištěn a vyspraven stěrkou: |  | 0 |  |  | očištěn a vyspraven stěrkou:
|  | ve spodní části (z.úr.-0,40):4,2*1,2*3+4,2*0,38*3+0,3*0,21*2*3+0,9*0,38*2*3 |  | 22.338 |  |  | ve spodní části (z.úr.-0,40):4,2*1,2*3+4,2*0,38*3+0,3*0,21*2*3+0,9*0,38*2*3
|  | horní části (z úr.+2,75):4,2*1,4*3+4,2*0,38*3+0,3*0,21*2*3+0,8*0,38*2*3 |  | 24.63 |  |  | horní části (z úr.+2,75):4,2*1,4*3+4,2*0,38*3+0,3*0,21*2*3+0,8*0,38*2*3
50 | 631310024RA0 | Mazanina z betonu C 12/15, tloušťka 15 cm | m2 | 28.8725 | 0 | 0 |  | 2 | 2 | 1 | 1 | 1 | 0 | 0 | 0 | 0 | 0 | 2 | 1 | 0.37875
|  | v.č.D.2.03-D.2-navržený stav-půdorys atria: |  | 0 |  |  | v.č.D.2.03-D.2-navržený stav-půdorys atria:
|  | legenda stavebních úprav: |  | 0 |  |  | legenda stavebních úprav:
|  | SÚ07-gabionová stěna š.500mm+podkladní beton tl.150mm: |  | 0 |  |  | SÚ07-gabionová stěna š.500mm+podkladní beton tl.150mm:
|  | řez A-A: |  | 0 |  |  | řez A-A:
|  | H.H.-0,10:(15+0,1*2)*0,5 |  | 7.6 |  |  | H.H.-0,10:(15+0,1*2)*0,5
|  | (7,96+0,1)*0,5 |  | 4.03 |  |  | (7,96+0,1)*0,5
|  | H.H.+0,40:0,9*0,5*3 |  | 1.35 |  |  | H.H.+0,40:0,9*0,5*3
|  | +0,90:0,6*0,5*3 |  | 0.9 |  |  | +0,90:0,6*0,5*3
|  | řez C-C: |  | 0 |  |  | řez C-C:
|  | H.H.+0,40:(28,385+2,1-0,5-0,6)*0,5 |  | 14.6925 |  |  | H.H.+0,40:(28,385+2,1-0,5-0,6)*0,5
|  | +0,90:0,6*0,5 |  | 0.3 |  |  | +0,90:0,6*0,5
51 | 631320021RA0 | Mazanina vyztužená sítí, beton C 12/15, tl. 8 cm | m2 | 3.14 | 0 | 0 |  | 2 | 2 | 1 | 1 | 1 | 0 | 0 | 0 | 0 | 0 | 2 | 1 | 0.20563
|  | v.č.D.2.04-D.2-navržený stav-půdorys vstupní části: |  | 0 |  |  | v.č.D.2.04-D.2-navržený stav-půdorys vstupní části:
|  | legenda stavebních úprav: |  | 0 |  |  | legenda stavebních úprav:
|  | SÚ-podklad pod betonový prvek: |  | 0 |  |  | SÚ-podklad pod betonový prvek:
|  | mazanina tl.100mm vyztužena kari sítí:1*1*3,14 |  | 3.14 |  |  | mazanina tl.100mm vyztužena kari sítí:1*1*3,14
| Celkem za | 63 Podlahy a podlahové konstrukce |  |  |  | 0 |  | 4 |  |  |  |  | 0 | 0 | 0 | 0 | 0
Díl: | 8 | Trubní vedení | [5 empty] | 1
52 | 899202111R00 | Osazení mříží litinových s rámem do 100kg | kus | 1 | 0 | 0 |  | 2 | 1 | 1 | 1 | 1 | 0 | 0 | 0 | 0 | 0 | 1 | 1 | 0.00936
|  | v.č.D.2.11-D.2-navržený stav-výpis prvků: |  | 0 |  |  | v.č.D.2.11-D.2-navržený stav-výpis prvků:
|  | 8:1 |  | 1 |  |  | 8:01
53 | 899203111RT2 | Osazení mříží litinových s rámem do 150 kg včetně dodávky vtokové mříže 500 x 500 mm, C250 | kus | 2 | 0 | 0 |  | 2 | 1 | 1 | 1 | 1 | 0 | 0 | 0 | 0 | 0 | 1 | 1 | 0.10236
|  | v.č.D.2.11-D.2-navržený stav-výpis prvků: |  | 0 |  |  | v.č.D.2.11-D.2-navržený stav-výpis prvků:
|  | 7:2 |  | 2 |  |  | 7:02
54 | 831350012RAX | Kanalizace z trub PVC hrdlových D 160 mm hloubka 1,5 m,vč.napojení na stávající | m | 8 | 0 | 0 |  | 2 | 2 | 1 | 1 | 1 | 0 | 0 | 0 | 0 | 0 | 2 | 1 | 0.90803
|  | v.č.D.2.03-D.2-navržený stav-půdorys atria: |  | 0 |  |  | v.č.D.2.03-D.2-navržený stav-půdorys atria:
|  | legenda stavebních úprav: |  | 0 |  |  | legenda stavebních úprav:
|  | napojení vpusti pol.7:2*2 |  | 4 |  |  | napojení vpusti pol.7:2*2
|  | pol.8:4 |  | 4 |  |  | pol.8:4
55 | 552.7,8+8 | D+M vpusti se zápachovou uzávěrkou | kus | 3 | 0 | 0 |  | 2 | 12 | 0 | 110 | 1 | 0 | 0 | 0 | 0 | 0 | 12 | 0 | 0.009
|  | v.č.D.2.11-D.2-navržený stav-výpis prvků: |  | 0 |  |  | v.č.D.2.11-D.2-navržený stav-výpis prvků:
|  | 7:2 |  | 2 |  |  | 7:02
|  | 8:1 |  | 1 |  |  | 8:01
56 | 55242215.A | Mříž kanálová lehká s rámem 210x300 mm A 15 | kus | 1 | 0 | 0 |  | 2 | 3 | 1 | 55242215.A | 1 | 0 | 0 | 0 | 0 | 0 | 3 | 1 | 0.012
|  | v.č.D.2.11-D.2-navržený stav-výpis prvků: |  | 0 |  |  | v.č.D.2.11-D.2-navržený stav-výpis prvků:
|  | 8:1 |  | 1 |  |  | 8:01
| Celkem za | 8 Trubní vedení |  |  |  | 0 |  | 4 |  |  |  |  | 0 | 0 | 0 | 0 | 0
Díl: | 91 | Doplňující práce na komunikaci | [5 empty] | 1
57 | 917862111RT5 | Osazení stojat. obrub.bet. s opěrou,lože z C 12/15 včetně obrubníku ABO 100/10/25 | m | 139.79 | 0 | 0 |  | 2 | 1 | 1 | 1 | 1 | 0 | 0 | 0 | 0 | 0 | 1 | 1 | 0.22133
|  | v.č.D.2.03-D.2-navržený stav-půdorys atria: |  | 0 |  |  | v.č.D.2.03-D.2-navržený stav-půdorys atria:
|  | betonový obrubník 100x250x1000mm: |  | 0 |  |  | betonový obrubník 100x250x1000mm:
|  | legenda stavebních úprav: |  | 0 |  |  | legenda stavebních úprav:
|  | SÚ01-úprava stávající zpevněné plochy po odstranění stávající : |  | 0 |  |  | SÚ01-úprava stávající zpevněné plochy po odstranění stávající :
|  | skladby: |  | 0 |  |  | skladby:
|  | lemování dlažby popř.schodů:3,64+2*3+4,125+3,335+0,2*2*3+3,5+6,12+11-0,3+3,5 |  | 42.12 |  |  | lemování dlažby popř.schodů:3,64+2*3+4,125+3,335+0,2*2*3+3,5+6,12+11-0,3+3,5
|  | 7,875+11,3+3,5 |  | 22.675 |  |  | 7,875+11,3+3,5
|  | SÚ03-nový okapový chodník : |  | 0 |  |  | SÚ03-nový okapový chodník :
|  | podél okapového chodníku:12,235 |  | 12.235 |  |  | podél okapového chodníku:12,235
|  | SÚ04-nová zpevněná plochy s minerálním povrchem : |  | 0 |  |  | SÚ04-nová zpevněná plochy s minerálním povrchem :
|  | po obvodě ZP:2,7+2+19,3 |  | 24 |  |  | po obvodě ZP:2,7+2+19,3
|  | v.č.D.2.04-D.2-navržený stav-půdorys vstupní části: |  | 0 |  |  | v.č.D.2.04-D.2-navržený stav-půdorys vstupní části:
|  | betonový obrubník 100x250x1000mm: |  | 0 |  |  | betonový obrubník 100x250x1000mm:
|  | legenda stavebních úprav: |  | 0 |  |  | legenda stavebních úprav:
|  | SÚ20-úprava stávající zpevněné plochy po odstranění stávající : |  | 0 |  |  | SÚ20-úprava stávající zpevněné plochy po odstranění stávající :
|  | skladby: |  | 0 |  |  | skladby:
|  | lemování dlažby:0,585+2,68+0,135+15,105 |  | 18.505 |  |  | lemování dlažby:0,585+2,68+0,135+15,105
|  | 5,15+15,105 |  | 20.255 |  |  | 5,15+15,105
| Celkem za | 91 Doplňující práce na komunikaci |  |  |  | 0 |  | 4 |  |  |  |  | 0 | 0 | 0 | 0 | 0
Díl: | 93 | Dokončovací práce inženýrských staveb | [5 empty] | 1
58 | 216904391R00 | Příplatek za ruční dočištění ocelovými kartáči | m2 | 38.5599 | 0 | 0 |  | 2 | 1 | 1 | 1 | 1 | 0 | 0 | 0 | 0 | 0 | 1 | 1 | 0
|  | v.č.D.2.04-D.2-navržený stav-půdorys vstupní části: |  | 0 |  |  | v.č.D.2.04-D.2-navržený stav-půdorys vstupní části:
|  | legenda stavebních úprav: |  | 0 |  |  | legenda stavebních úprav:
|  | SÚ22-oprava stávajícího schodiště: |  | 0 |  |  | SÚ22-oprava stávajícího schodiště:
|  | z úr.+0,72 na úr.+2,42: |  | 0 |  |  | z úr.+0,72 na úr.+2,42:
|  | 11x300x155mm,š.schodiště 3865mm:3,865*(2,99+2,42-0,72) |  | 18.1269 |  |  | 11x300x155mm,š.schodiště 3865mm:3,865*(2,99+2,42-0,72)
|  | z úr.+2,47 na úr.+3,41: |  | 0 |  |  | z úr.+2,47 na úr.+3,41:
|  | 6x300x155m,š.schodiště 3865mm :3,865*(1,485+3,41-2,47) |  | 9.3726 |  |  | 6x300x155m,š.schodiště 3865mm :3,865*(1,485+3,41-2,47)
|  | SÚ23-očištění stávajícího okapového chodníku a obrubníku: |  | 0 |  |  | SÚ23-očištění stávajícího okapového chodníku a obrubníku:
|  | výměra:14,18*(0,58+0,1*2) |  | 11.0604 |  |  | výměra:14,18*(0,58+0,1*2)
59 | 935112111R00 | Osazení přík.žlabu do C8/10 tl.10cm z tvárnic 50cm | m | 50.5 | 0 | 0 |  | 2 | 1 | 1 | 1 | 1 | 0 | 0 | 0 | 0 | 0 | 1 | 1 | 0.14565
|  | v.č.D.2.03-D.2-navržený stav-půdorys atria: |  | 0 |  |  | v.č.D.2.03-D.2-navržený stav-půdorys atria:
|  | legenda stavebních úprav: |  | 0 |  |  | legenda stavebních úprav:
|  | SÚ05-odvodňovací prefa žlab 500x500x130mm do betonové směsi : |  | 0 |  |  | SÚ05-odvodňovací prefa žlab 500x500x130mm do betonové směsi :
|  | +lože ze štěrkopísku tl.100mm: |  | 0 |  |  | +lože ze štěrkopísku tl.100mm:
|  | výměra:28+7,5 |  | 35.5 |  |  | výměra:28+7,5
|  | SÚ06-odvodňovací prefa žlab 280x210x70mm do betonové směsi : |  | 0 |  |  | SÚ06-odvodňovací prefa žlab 280x210x70mm do betonové směsi :
|  | +lože ze štěrkopísku tl.100mm: |  | 0 |  |  | +lože ze štěrkopísku tl.100mm:
|  | výměra:15 |  | 15 |  |  | výměra:15
60 | 4.SÚ22 | Oprava stávajícího schodiště | m | 65.705 | 0 | 0 |  | 2 | 12 | 0 | 98 | 1 | 0 | 0 | 0 | 0 | 0 | 12 | 0 | 0.02
|  | v.č.D.2.04-D.2-navržený stav-půdorys vstupní části: |  | 0 |  |  | v.č.D.2.04-D.2-navržený stav-půdorys vstupní části:
|  | legenda stavebních úprav: |  | 0 |  |  | legenda stavebních úprav:
|  | SÚ22-oprava stávajícího schodiště: |  | 0 |  |  | SÚ22-oprava stávajícího schodiště:
|  | z úr.+0,72 na úr.+2,42: |  | 0 |  |  | z úr.+0,72 na úr.+2,42:
|  | 11x300x155mm,š.schodiště 3865mm:3,865*11 |  | 42.515 |  |  | 11x300x155mm,š.schodiště 3865mm:3,865*11
|  | z úr.+2,47 na úr.+3,41: |  | 0 |  |  | z úr.+2,47 na úr.+3,41:
|  | 6x300x155m,š.schodiště 3865mm :3,865*6 |  | 23.19 |  |  | 6x300x155m,š.schodiště 3865mm :3,865*6
61 | 59227510.A | Žlab odvodňovací 280x210x70mm | kus | 54.1071 | 0 | 0 |  | 2 | 3 | 1 | 59227510.A | 1 | 0 | 0 | 0 | 0 | 0 | 3 | 1 | 0.043
|  | v.č.D.2.03-D.2-navržený stav-půdorys atria: |  | 0 |  |  | v.č.D.2.03-D.2-navržený stav-půdorys atria:
|  | SÚ06-odvodňovací prefa žlab 280x210x70mm do betonové směsi : |  | 0 |  |  | SÚ06-odvodňovací prefa žlab 280x210x70mm do betonové směsi :
|  | +lože ze štěrkopísku tl.100mm: |  | 0 |  |  | +lože ze štěrkopísku tl.100mm:
|  | výměra:15/0,28*1,01 |  | 54.1071 |  |  | výměra:15/0,28*1,01
62 | 59227516 | Žlab odvodňovací 50/50/13 | kus | 71.71 | 0 | 0 |  | 2 | 3 | 1 | 59227516 | 1 | 0 | 0 | 0 | 0 | 0 | 3 | 1 | 0.058
|  | v.č.D.2.03-D.2-navržený stav-půdorys atria: |  | 0 |  |  | v.č.D.2.03-D.2-navržený stav-půdorys atria:
|  | SÚ05-odvodňovací prefa žlab 500x500x130mm do betonové směsi : |  | 0 |  |  | SÚ05-odvodňovací prefa žlab 500x500x130mm do betonové směsi :
|  | +lože ze štěrkopísku tl.100mm: |  | 0 |  |  | +lože ze štěrkopísku tl.100mm:
|  | výměra:35,5/0,5*1,01 |  | 71.71 |  |  | výměra:35,5/0,5*1,01
| Celkem za | 93 Dokončovací práce inženýrských staveb |  |  |  | 0 |  | 4 |  |  |  |  | 0 | 0 | 0 | 0 | 0
Díl: | 94 | Lešení a stavební výtahy | [5 empty] | 1
63 | 941955001R00 | Lešení lehké pomocné, výška podlahy do 1,2 m | m2 | 14.92 | 0 | 0 |  | 2 | 1 | 0 | 0 | 1 | 0 | 0 | 0 | 0 | 0 | 1 | 0 | 0.00121
|  | v.č.D.2.11-D.2-navržený stav-výpis prvků: |  | 0 |  |  | v.č.D.2.11-D.2-navržený stav-výpis prvků:
|  | pol.4-pergola: |  | 0 |  |  | pol.4-pergola:
|  | pro montáž pergoly z horní strany:(12,92+1*2)*1 |  | 14.92 |  |  | pro montáž pergoly z horní strany:(12,92+1*2)*1
64 | 941955002R00 | Lešení lehké pomocné, výška podlahy do 1,9 m | m2 | 14.92 | 0 | 0 |  | 2 | 1 | 1 | 1 | 1 | 0 | 0 | 0 | 0 | 0 | 1 | 1 | 0.00158
|  | v.č.D.2.11-D.2-navržený stav-výpis prvků: |  | 0 |  |  | v.č.D.2.11-D.2-navržený stav-výpis prvků:
|  | pol.4-pergola: |  | 0 |  |  | pol.4-pergola:
|  | pro montáž pergoly ze spodní strany:(12,92+1*2)*1 |  | 14.92 |  |  | pro montáž pergoly ze spodní strany:(12,92+1*2)*1
| Celkem za | 94 Lešení a stavební výtahy |  |  |  | 0 |  | 4 |  |  |  |  | 0 | 0 | 0 | 0 | 0
Díl: | 95 | Dokončovací konstrukce na pozemních stavbách | [5 empty] | 1
65 | 953941331R00 | Osazení železných rohoží s rámy o ploše nad 1 m2 | kus | 7 | 0 | 0 |  | 2 | 1 | 1 | 1 | 1 | 0 | 0 | 0 | 0 | 0 | 1 | 1 | 0.07301
|  | v.č.D.2.11-D.2-navržený stav-výpis prvků: |  | 0 |  |  | v.č.D.2.11-D.2-navržený stav-výpis prvků:
|  | 6:6 |  | 6 |  |  | 6:06
|  | 13:1 |  | 1 |  |  | 13:01
66 | 553.13 | Lisovaný podlahový rošt s protiskluzem 2000x700mm v rámu do stávajícího lemování-pol.6 | ks | 1 | 0 | 0 |  | 2 | 12 | 0 | 92 | 1 | 0 | 0 | 0 | 0 | 0 | 12 | 0 | 0.021
|  | v.č.D.2.11-D.2-navržený stav-výpis prvků: |  | 0 |  |  | v.č.D.2.11-D.2-navržený stav-výpis prvků:
|  | 13:1 |  | 1 |  |  | 13:01
67 | 553.6 | Lisovaný podlahový rošt s protiskluzem 3000x500mm v rámu do stávajícího lemování-pol.6 | ks | 6 | 0 | 0 |  | 2 | 12 | 0 | 106 | 1 | 0 | 0 | 0 | 0 | 0 | 12 | 0 | 0.0225
|  | v.č.D.2.11-D.2-navržený stav-výpis prvků: |  | 0 |  |  | v.č.D.2.11-D.2-navržený stav-výpis prvků:
|  | 6:6 |  | 6 |  |  | 6:06
| Celkem za | 95 Dokončovací konstrukce na pozemních stavbách |  |  |  | 0 |  | 4 |  |  |  |  | 0 | 0 | 0 | 0 | 0
Díl: | 97 | Prorážení otvorů | [5 empty] | 1
68 | 970051018R00 | Vrtání jádrové do ŽB d 14-18 mm | m | 10.9 | 0 | 0 |  | 2 | 1 | 1 | 1 | 1 | 0 | 0 | 0 | 0 | 0 | 1 | 1 | 0
|  | v.č.D.2.03-D.2-navržený stav-půdorys atria: |  | 0 |  |  | v.č.D.2.03-D.2-navržený stav-půdorys atria:
|  | legenda stavebních úprav: |  | 0 |  |  | legenda stavebních úprav:
|  | SÚ16-2x nový žb piliíř 250x200x2000mm: |  | 0 |  |  | SÚ16-2x nový žb piliíř 250x200x2000mm:
|  | výztuž 6xR14-pro vlepení výztuže do základu hl.500mm:0,5*6*2 |  | 6 |  |  | výztuž 6xR14-pro vlepení výztuže do základu hl.500mm:0,5*6*2
|  | v.č.D.2.11-D.2-navržený stav-výpis prvků: |  | 0 |  |  | v.č.D.2.11-D.2-navržený stav-výpis prvků:
|  | pol.4-pergola: |  | 0 |  |  | pol.4-pergola:
|  | kotvení sloupků přes žb stěnu závitovou tyčí M12,14ks,dl.800mm: |  | 0 |  |  | kotvení sloupků přes žb stěnu závitovou tyčí M12,14ks,dl.800mm:
|  | přes žb stěnu tl.350mm:0,35*14 |  | 4.9 |  |  | přes žb stěnu tl.350mm:0,35*14
69 | 976085411R00 | Vybourání kanal.rámů a poklopů plochy nad 0,6 m2 | kus | 7 | 0 | 0 |  | 2 | 1 | 1 | 1 | 1 | 0 | 0 | 0 | 0 | 0 | 1 | 1 | 0
|  | v.č.D.2.03-D.2-navržený stav-půdorys atria: |  | 0 |  |  | v.č.D.2.03-D.2-navržený stav-půdorys atria:
|  | legenda stavebních úprav: |  | 0 |  |  | legenda stavebních úprav:
|  | SÚ14-oprava vstupů do objektu školy,stávající povrch bude tlakově : |  | 0 |  |  | SÚ14-oprava vstupů do objektu školy,stávající povrch bude tlakově :
|  | očištěn a vyspraven stěrkou: |  | 0 |  |  | očištěn a vyspraven stěrkou:
|  | demontáž ocel.roštů čistící zóny 3000x500mm,6ks:6 |  | 6 |  |  | demontáž ocel.roštů čistící zóny 3000x500mm,6ks:6
|  | v.č.D.2.04-D.2-navržený stav-půdorys vstupní části: |  | 0 |  |  | v.č.D.2.04-D.2-navržený stav-půdorys vstupní části:
|  | demontáž čistící zóny 2000x700mm,1ks:1 |  | 1 |  |  | demontáž čistící zóny 2000x700mm,1ks:1
| Celkem za | 97 Prorážení otvorů |  |  |  | 0 |  | 4 |  |  |  |  | 0 | 0 | 0 | 0 | 0
Díl: | 99 | Staveništní přesun hmot | [5 empty] | 1
70 | 998223011R00 | Přesun hmot, pozemní komunikace, kryt dlážděný | t | 549.1774 | 0 | 0 |  | 2 | 7 | 1 | 2 | 1 | 0 | 0 | 0 | 0 | 0 | 7 | 1 | 0
| Celkem za | 99 Staveništní přesun hmot |  |  |  | 0 |  | 4 |  |  |  |  | 0 | 0 | 0 | 0 | 0
Díl: | 711 | Izolace proti vodě | [5 empty] | 1
71 | 711823121RT1 | Montáž nopové fólie svisle bez dodávky fólie | m2 | 3.0587 | 0 | 0 |  | 2 | 1 | 7 | 7 | 2 | 0 | 0 | 0 | 0 | 0 | 1 | 7 | 0
|  | v.č.D.2.03-D.2-navržený stav-půdorys atria: |  | 0 |  |  | v.č.D.2.03-D.2-navržený stav-půdorys atria:
|  | nopová folie: |  | 0 |  |  | nopová folie:
|  | legenda stavebních úprav: |  | 0 |  |  | legenda stavebních úprav:
|  | SÚ03-nový okapový chodník : |  | 0 |  |  | SÚ03-nový okapový chodník :
|  | mezi stěnou a okapovým chodníkem:12,235*0,25 |  | 3.0587 |  |  | mezi stěnou a okapovým chodníkem:12,235*0,25
72 | 711823129RT5 | Montáž ukončovací lišty k nopové fólii včetně dodávky lišty nopové folie | m | 12.235 | 0 | 0 |  | 2 | 1 | 7 | 7 | 2 | 0 | 0 | 0 | 0 | 0 | 1 | 7 | 0.00033
|  | v.č.D.2.03-D.2-navržený stav-půdorys atria: |  | 0 |  |  | v.č.D.2.03-D.2-navržený stav-půdorys atria:
|  | nopová folie: |  | 0 |  |  | nopová folie:
|  | legenda stavebních úprav: |  | 0 |  |  | legenda stavebních úprav:
|  | SÚ03-nový okapový chodník : |  | 0 |  |  | SÚ03-nový okapový chodník :
|  | mezi stěnou a okapovým chodníkem:12,235 |  | 12.235 |  |  | mezi stěnou a okapovým chodníkem:12,235
73 | 28323113 | Fólie nopová tl. 1,0 mm š. 2000 mm | m2 | 3.5175 | 0 | 0 |  | 2 | 3 | 7 | 28323113 | 2 | 0 | 0 | 0 | 0 | 0 | 3 | 7 | 0.001
|  | nopová folie:3,0587*1,15 |  | 3.5175 |  |  | nopová folie:3,0587*1,15
74 | 998711101R00 | Přesun hmot pro izolace proti vodě, výšky do 6 m | t | 0.007555 | 0 | 0 |  | 2 | 7 | 1001 | 5 | 2 | 0 | 0 | 0 | 0 | 0 | 7 | 1001 | 0
| Celkem za | 711 Izolace proti vodě |  |  |  | 0 |  | 4 |  |  |  |  | 0 | 0 | 0 | 0 | 0
Díl: | 762 | Konstrukce tesařské | [5 empty] | 1
75 | 762112110R00 | Montáž konstrukce stěn z řeziva hraněn. do 120 cm2 | m | 22.56 | 0 | 0 |  | 2 | 1 | 7 | 7 | 2 | 0 | 0 | 0 | 0 | 0 | 1 | 7 | 0.0002
|  | v.č.D.2.11-D.2-navržený stav-výpis prvků: |  | 0 |  |  | v.č.D.2.11-D.2-navržený stav-výpis prvků:
|  | pol.4-pergola: |  | 0 |  |  | pol.4-pergola:
|  | dřevěný hranol 120x50mm,12ks,dl.1880mm:12*1,88 |  | 22.56 |  |  | dřevěný hranol 120x50mm,12ks,dl.1880mm:12*1,88
76 | 762132135RT3 | Montáž bednění stěn, prkna hoblovaná 32 mm na sraz včetně dodávky řeziva, prkna tl. 24 mm | m2 | 21.888 | 0 | 0 |  | 2 | 1 | 7 | 7 | 2 | 0 | 0 | 0 | 0 | 0 | 1 | 7 | 0.01468
|  | v.č.D.2.11-D.2-navržený stav-výpis prvků: |  | 0 |  |  | v.č.D.2.11-D.2-navržený stav-výpis prvků:
|  | pol.4-pergola: |  | 0 |  |  | pol.4-pergola:
|  | bednění stěny z prken tl.24mm:12,16*1,8 |  | 21.888 |  |  | bednění stěny z prken tl.24mm:12,16*1,8
77 | 762195000R00 | Spojovací a ochranné prostředky pro montáž stěn | m3 | 0.6607 | 0 | 0 |  | 2 | 1 | 7 | 7 | 2 | 0 | 0 | 0 | 0 | 0 | 1 | 7 | 0.01549
|  | v.č.D.2.11-D.2-navržený stav-výpis prvků: |  | 0 |  |  | v.č.D.2.11-D.2-navržený stav-výpis prvků:
|  | pol.4-pergola: |  | 0 |  |  | pol.4-pergola:
|  | dřevěný hranol 120x50mm,12ks,dl.1880mm:22,56*0,12*0,05 |  | 0.1354 |  |  | dřevěný hranol 120x50mm,12ks,dl.1880mm:22,56*0,12*0,05
|  | bednění stěny z prken tl.24mm:21,888*0,024 |  | 0.5253 |  |  | bednění stěny z prken tl.24mm:21,888*0,024
78 | 762311103R00 | Montáž kotevních želez, příložek, patek, táhel | kus | 14 | 0 | 0 |  | 2 | 1 | 7 | 7 | 2 | 0 | 0 | 0 | 0 | 0 | 1 | 7 | 0.00332
|  | v.č.D.2.11-D.2-navržený stav-výpis prvků: |  | 0 |  |  | v.č.D.2.11-D.2-navržený stav-výpis prvků:
|  | pol.4-pergola: |  | 0 |  |  | pol.4-pergola:
|  | kotvení sloupků přes žb stěnu závitovou tyčí M12,14ks,dl.800mm:14 |  | 14 |  |  | kotvení sloupků přes žb stěnu závitovou tyčí M12,14ks,dl.800mm:14
79 | 762712110R00 | Montáž vázaných konstrukcí hraněných do 120 cm2 | m | 64.98 | 0 | 0 |  | 2 | 1 | 7 | 7 | 2 | 0 | 0 | 0 | 0 | 0 | 1 | 7 | 0.00255
|  | v.č.D.2.11-D.2-navržený stav-výpis prvků: |  | 0 |  |  | v.č.D.2.11-D.2-navržený stav-výpis prvků:
|  | pol.4-pergola: |  | 0 |  |  | pol.4-pergola:
|  | kleštiny 50x120mm,14ks,dl.950mm:14*0,95 |  | 13.3 |  |  | kleštiny 50x120mm,14ks,dl.950mm:14*0,95
|  | dřevěný hranol 50x120mm,4ks,dl.12920mm:4*12,92 |  | 51.68 |  |  | dřevěný hranol 50x120mm,4ks,dl.12920mm:4*12,92
80 | 762712120R00 | Montáž vázaných konstrukcí hraněných do 224 cm2 | m | 67.29 | 0 | 0 |  | 2 | 1 | 7 | 7 | 2 | 0 | 0 | 0 | 0 | 0 | 1 | 7 | 0.00255
|  | v.č.D.2.11-D.2-navržený stav-výpis prvků: |  | 0 |  |  | v.č.D.2.11-D.2-navržený stav-výpis prvků:
|  | pol.4-pergola: |  | 0 |  |  | pol.4-pergola:
|  | sloupky 120x120mm,14ks,dl.2200mm:14*2,2 |  | 30.8 |  |  | sloupky 120x120mm,14ks,dl.2200mm:14*2,2
|  | vaznice 120x120mm,2ks,dl.12120mm:2*12,12 |  | 24.24 |  |  | vaznice 120x120mm,2ks,dl.12120mm:2*12,12
|  | krokev 120x120mm,7ks,dl.1750mm:7*1,75 |  | 12.25 |  |  | krokev 120x120mm,7ks,dl.1750mm:7*1,75
81 | 762795000R00 | Spojovací prostředky pro vázané konstrukce | m3 | 1.3589 | 0 | 0 |  | 2 | 1 | 7 | 7 | 2 | 0 | 0 | 0 | 0 | 0 | 1 | 7 | 0.0291
|  | v.č.D.2.11-D.2-navržený stav-výpis prvků: |  | 0 |  |  | v.č.D.2.11-D.2-navržený stav-výpis prvků:
|  | pol.4-pergola: |  | 0 |  |  | pol.4-pergola:
|  | kleštiny 50x120mm,14ks,dl.950mm:13,3*0,05*0,12 |  | 0.0798 |  |  | kleštiny 50x120mm,14ks,dl.950mm:13,3*0,05*0,12
|  | dřevěný hranol 50x120mm,4ks,dl.12920mm:51,68*0,05*0,12 |  | 0.3101 |  |  | dřevěný hranol 50x120mm,4ks,dl.12920mm:51,68*0,05*0,12
|  | sloupky 120x120mm,14ks,dl.2200mm:30,8*0,12*0,12 |  | 0.4435 |  |  | sloupky 120x120mm,14ks,dl.2200mm:30,8*0,12*0,12
|  | vaznice 120x120mm,2ks,dl.12120mm:24,24*0,12*0,12 |  | 0.3491 |  |  | vaznice 120x120mm,2ks,dl.12120mm:24,24*0,12*0,12
|  | krokev 120x120mm,7ks,dl.1750mm:12,25*0,12*0,12 |  | 0.1764 |  |  | krokev 120x120mm,7ks,dl.1750mm:12,25*0,12*0,12
82 | 55399994 | Kotvy, úhelníky apod.atypické výrobky | kg | 16.352 | 0 | 0 |  | 2 | 3 | 7 | 55399994 | 2 | 0 | 0 | 0 | 0 | 0 | 3 | 7 | 0.001
|  | v.č.D.2.11-D.2-navržený stav-výpis prvků: |  | 0 |  |  | v.č.D.2.11-D.2-navržený stav-výpis prvků:
|  | pol.4-pergola: |  | 0 |  |  | pol.4-pergola:
|  | kotvení sloupků přes žb stěnu závitovou tyčí M12,14ks,dl.800mm: |  | 0 |  |  | kotvení sloupků přes žb stěnu závitovou tyčí M12,14ks,dl.800mm:
|  | závitová tyč,podložky,matky:14*(0,8*1,21+0,2) |  | 16.352 |  |  | závitová tyč,podložky,matky:14*(0,8*1,21+0,2)
83 | 998762102R00 | Přesun hmot pro tesařské konstrukce, výšky do 12 m | t | 0.77573 | 0 | 0 |  | 2 | 7 | 1001 | 5 | 2 | 0 | 0 | 0 | 0 | 0 | 7 | 1001 | 0
| Celkem za | 762 Konstrukce tesařské |  |  |  | 0 |  | 4 |  |  |  |  | 0 | 0 | 0 | 0 | 0
Díl: | 766 | Konstrukce truhlářské | [5 empty] | 1
84 | 766699211R00 | Montáž desek lavic na konstrukci š. do 500 mm | m | 214.2 | 0 | 0 |  | 2 | 1 | 7 | 7 | 2 | 0 | 0 | 0 | 0 | 0 | 1 | 7 | 1e-05
|  | v.č.D.2.11-D.2-navržený stav-výpis prvků: |  | 0 |  |  | v.č.D.2.11-D.2-navržený stav-výpis prvků:
|  | 5-sedák-2x fošna 150x40mm:2*99 |  | 198 |  |  | 5-sedák-2x fošna 150x40mm:2*99
|  | 15-sedák fošna 600x150-100,tl.40mm,27ks:27*0,6 |  | 16.2 |  |  | 15-sedák fošna 600x150-100,tl.40mm,27ks:27*0,6
85 | 611.15 | Sedák z fošny 600x150-100,tl.40mm-15 p.ú.nátěry | ks | 27 | 0 | 0 |  | 2 | 12 | 0 | 105 | 2 | 0 | 0 | 0 | 0 | 0 | 12 | 0 | 0.00195
|  | v.č.D.2.11-D.2-navržený stav-výpis prvků: |  | 0 |  |  | v.č.D.2.11-D.2-navržený stav-výpis prvků:
|  | 15-sedák fošna 600x150-100,tl.40mm,27ks:27 |  | 27 |  |  | 15-sedák fošna 600x150-100,tl.40mm,27ks:27
86 | 611.5 | Lavička na atriových stupních-2x fošna 150x40mm zaoblené rohy,p.ú.nátěry-pol.5 | m | 99 | 0 | 0 |  | 2 | 12 | 0 | 38 | 2 | 0 | 0 | 0 | 0 | 0 | 12 | 0 | 0.0078
|  | v.č.D.2.11-D.2-navržený stav-výpis prvků: |  | 0 |  |  | v.č.D.2.11-D.2-navržený stav-výpis prvků:
|  | lavička na atriových stupních: |  | 0 |  |  | lavička na atriových stupních:
|  | 5-sedák-2x fošna 150x40mm:99 |  | 99 |  |  | 5-sedák-2x fošna 150x40mm:99
87 | 998766101R00 | Přesun hmot pro truhlářské konstr., výšky do 6 m | t | 0.82699 | 0 | 0 |  | 2 | 7 | 1001 | 5 | 2 | 0 | 0 | 0 | 0 | 0 | 7 | 1001 | 0
| Celkem za | 766 Konstrukce truhlářské |  |  |  | 0 |  | 4 |  |  |  |  | 0 | 0 | 0 | 0 | 0
Díl: | 767 | Konstrukce zámečnické | [5 empty] | 1
88 | 338171121R00 | Osazení sloupků plot.ocelových do 2,6 m,zalitím MC | kus | 4 | 0 | 0 |  | 2 | 1 | 1 | 1 | 2 | 0 | 0 | 0 | 0 | 0 | 1 | 1 | 0.00702
|  | v.č.D.2.11-D.2-navržený stav-výpis prvků: |  | 0 |  |  | v.č.D.2.11-D.2-navržený stav-výpis prvků:
|  | betonáž do výkopu: |  | 0 |  |  | betonáž do výkopu:
|  | 1-osazení sloupku z TR.100/3mm:2 |  | 2 |  |  | 1-osazení sloupku z TR.100/3mm:2
|  | 2-osazení sloupku z TR.100/3mm:2 |  | 2 |  |  | 2-osazení sloupku z TR.100/3mm:2
89 | 767221110R00 | Montáž zábradlí schod.z trubek, do zdiva, do 15 kg | m | 54.1 | 0 | 0 |  | 2 | 1 | 7 | 7 | 2 | 0 | 0 | 0 | 0 | 0 | 1 | 7 | 0
|  | v.č.D.2.11-D.2-navržený stav-výpis prvků: |  | 0 |  |  | v.č.D.2.11-D.2-navržený stav-výpis prvků:
|  | 9:2,1*8 |  | 16.8 |  |  | 9:2,1*8
|  | 10:2,7*4 |  | 10.8 |  |  | 10:2,7*4
|  | 11:8 |  | 8 |  |  | 11:08
|  | 12:18,5 |  | 18.5 |  |  | 12:18,5
90 | 767920230R00 | Montáž vrat na ocelové sloupky, plochy do 6 m2 | kus | 2 | 0 | 0 |  | 2 | 1 | 7 | 7 | 2 | 0 | 0 | 0 | 0 | 0 | 1 | 7 | 0
|  | v.č.D.2.11-D.2-navržený stav-výpis prvků: |  | 0 |  |  | v.č.D.2.11-D.2-navržený stav-výpis prvků:
|  | 1:1 |  | 1 |  |  | 1:01
|  | 2:1 |  | 1 |  |  | 2:01
91 | 767995101R00 | Výroba a montáž kov. atypických konstr. do 5 kg | kg | 42.75 | 0 | 0 |  | 2 | 1 | 7 | 7 | 2 | 0 | 0 | 0 | 0 | 0 | 1 | 7 | 6e-05
|  | v.č.D.2.11-D.2-navržený stav-výpis prvků: |  | 0 |  |  | v.č.D.2.11-D.2-navržený stav-výpis prvků:
|  | 5-ocel.profil U 30x30x2mm,dl.270mm (po 1,0m):0,36*100 |  | 36 |  |  | 5-ocel.profil U 30x30x2mm,dl.270mm (po 1,0m):0,36*100
|  | 15-ocel.profil 30x30x2mm,dl.(130+120mm/sedák),27ks:(0,13+0,12)*27 |  | 6.75 |  |  | 15-ocel.profil 30x30x2mm,dl.(130+120mm/sedák),27ks:(0,13+0,12)*27
92 | 553.1 | Ocelová brána 2-křídlová 2700x2000mm-pol.1 z trubek,plechu,p.ú.žárový zinek | kus | 1 | 0 | 0 |  | 2 | 12 | 0 | 89 | 2 | 0 | 0 | 0 | 0 | 0 | 12 | 0 | 0.111
|  | rozměr 2700x2000mm: |  | 0 |  |  | rozměr 2700x2000mm:
|  | materiál sloupků TR dn 100/3mm: |  | 0 |  |  | materiál sloupků TR dn 100/3mm:
|  | rám křídel TR dn 50/2mm: |  | 0 |  |  | rám křídel TR dn 50/2mm:
|  | výplň TR 20/1,5mm+plech tl.1,0mm: |  | 0 |  |  | výplň TR 20/1,5mm+plech tl.1,0mm:
|  | ve spodní části betonářská ocel dn 14-přivařit mezi sloupky: |  | 0 |  |  | ve spodní části betonářská ocel dn 14-přivařit mezi sloupky:
|  | p.ú.žárový zinek: |  | 0 |  |  | p.ú.žárový zinek:
|  | zámek s cylindrickou vložkou: |  | 0 |  |  | zámek s cylindrickou vložkou:
|  | v.č.D.2.11-D.2-navržený stav-výpis prvků: |  | 0 |  |  | v.č.D.2.11-D.2-navržený stav-výpis prvků:
|  | 1:1 |  | 1 |  |  | 1:01
93 | 553.10 | Ocel.zábradlí schodiště atria,dl.2700mm-pol.10 z trubek,p.ú.žárový zinek | ks | 4 | 0 | 0 |  | 2 | 12 | 0 | 91 | 2 | 0 | 0 | 0 | 0 | 0 | 12 | 0 | 0.024
|  | kotvení do nových schodišťových stupňů: |  | 0 |  |  | kotvení do nových schodišťových stupňů:
|  | materiál zábradlí: |  | 0 |  |  | materiál zábradlí:
|  | sloupky-ocelová trubka dn 40/2mm : |  | 0 |  |  | sloupky-ocelová trubka dn 40/2mm :
|  | madlo-ocelová trubka dn 50/3mm: |  | 0 |  |  | madlo-ocelová trubka dn 50/3mm:
|  | výplň-ocelová trubka dn 30/2mm: |  | 0 |  |  | výplň-ocelová trubka dn 30/2mm:
|  | v.č.D.2.11-D.2-navržený stav-výpis prvků: |  | 0 |  |  | v.č.D.2.11-D.2-navržený stav-výpis prvků:
|  | 10:4 |  | 4 |  |  | 10:04
94 | 553.11 | Ocel.zábradlí schodiště vstupu,dl.8000mm-pol.11 z trubek,p.ú.žárový zinek | ks | 1 | 0 | 0 |  | 2 | 12 | 0 | 94 | 2 | 0 | 0 | 0 | 0 | 0 | 12 | 0 | 0.069
|  | kotvení do stávajících schodišťových stupňů: |  | 0 |  |  | kotvení do stávajících schodišťových stupňů:
|  | materiál zábradlí: |  | 0 |  |  | materiál zábradlí:
|  | sloupky-ocelová trubka dn 40/2mm : |  | 0 |  |  | sloupky-ocelová trubka dn 40/2mm :
|  | madlo-ocelová trubka dn 50/3mm: |  | 0 |  |  | madlo-ocelová trubka dn 50/3mm:
|  | výplň-ocelová trubka dn 30/2mm: |  | 0 |  |  | výplň-ocelová trubka dn 30/2mm:
|  | v.č.D.2.11-D.2-navržený stav-výpis prvků: |  | 0 |  |  | v.č.D.2.11-D.2-navržený stav-výpis prvků:
|  | 11:1 |  | 1 |  |  | 11:01
95 | 553.12 | Ocel.zábradlí schodiště vstupu,dl.18500mm-pol.12 z trubek,p.ú.žárový zinek | ks | 1 | 0 | 0 |  | 2 | 12 | 0 | 95 | 2 | 0 | 0 | 0 | 0 | 0 | 12 | 0 | 0.148
|  | kotvení do stávajících schodišťových stupňů: |  | 0 |  |  | kotvení do stávajících schodišťových stupňů:
|  | materiál zábradlí: |  | 0 |  |  | materiál zábradlí:
|  | sloupky-ocelová trubka dn 40/2mm : |  | 0 |  |  | sloupky-ocelová trubka dn 40/2mm :
|  | madlo-ocelová trubka dn 50/3mm: |  | 0 |  |  | madlo-ocelová trubka dn 50/3mm:
|  | výplň-ocelová trubka dn 30/2mm: |  | 0 |  |  | výplň-ocelová trubka dn 30/2mm:
|  | v.č.D.2.11-D.2-navržený stav-výpis prvků: |  | 0 |  |  | v.č.D.2.11-D.2-navržený stav-výpis prvků:
|  | 12:1 |  | 1 |  |  | 12:01
96 | 553.15a | Ocel.profil 30x30x2mm,dl.130mm-15 p.ú.žárový zinek | ks | 27 | 0 | 0 |  | 2 | 12 | 0 | 39 | 2 | 0 | 0 | 0 | 0 | 0 | 12 | 0 | 0.00023
|  | v.č.D.2.11-D.2-navržený stav-výpis prvků: |  | 0 |  |  | v.č.D.2.11-D.2-navržený stav-výpis prvků:
|  | 15-ocel.profil 30x30x2mm,dl.(130mm/sedák),27ks:27 |  | 27 |  |  | 15-ocel.profil 30x30x2mm,dl.(130mm/sedák),27ks:27
97 | 553.15b | Ocel.profil 30x30x2mm,dl.120mm-15 p.ú.žárový zinek | ks | 27 | 0 | 0 |  | 2 | 12 | 0 | 104 | 2 | 0 | 0 | 0 | 0 | 0 | 12 | 0 | 0.00021
|  | v.č.D.2.11-D.2-navržený stav-výpis prvků: |  | 0 |  |  | v.č.D.2.11-D.2-navržený stav-výpis prvků:
|  | 15-ocel.profil 30x30x2mm,dl.(120mm/sedák),27ks:27 |  | 27 |  |  | 15-ocel.profil 30x30x2mm,dl.(120mm/sedák),27ks:27
98 | 553.2 | Ocelová brána 2-křídlová 2500x2000mm-pol.2 z trubek,plechu,p.ú.žárový zinek | kus | 1 | 0 | 0 |  | 2 | 12 | 0 | 33 | 2 | 0 | 0 | 0 | 0 | 0 | 12 | 0 | 0.108
|  | rozměr 2500x2000mm: |  | 0 |  |  | rozměr 2500x2000mm:
|  | materiál sloupků TR dn 100/3mm: |  | 0 |  |  | materiál sloupků TR dn 100/3mm:
|  | rám křídel TR dn 50/2mm: |  | 0 |  |  | rám křídel TR dn 50/2mm:
|  | výplň TR 20/1,5mm+plech tl.1,0mm: |  | 0 |  |  | výplň TR 20/1,5mm+plech tl.1,0mm:
|  | ve spodní části betonářská ocel dn 14-přivařit mezi sloupky: |  | 0 |  |  | ve spodní části betonářská ocel dn 14-přivařit mezi sloupky:
|  | p.ú.žárový zinek: |  | 0 |  |  | p.ú.žárový zinek:
|  | zámek s cylindrickou vložkou: |  | 0 |  |  | zámek s cylindrickou vložkou:
|  | v.č.D.2.11-D.2-navržený stav-výpis prvků: |  | 0 |  |  | v.č.D.2.11-D.2-navržený stav-výpis prvků:
|  | 2:1 |  | 1 |  |  | 2:01
99 | 553.5 | Ocel.profil U 30x30x2mm,dl.270mm p.ú.žárový zinek | ks | 100 | 0 | 0 |  | 2 | 12 | 0 | 29 | 2 | 0 | 0 | 0 | 0 | 0 | 12 | 0 | 0.00036
|  | v.č.D.2.11-D.2-navržený stav-výpis prvků: |  | 0 |  |  | v.č.D.2.11-D.2-navržený stav-výpis prvků:
|  | 5-ocel.profil U 30x30x2mm,dl.270mm (po 1,0m):100 |  | 100 |  |  | 5-ocel.profil U 30x30x2mm,dl.270mm (po 1,0m):100
100 | 553.9 | Ocel.zábradlí schodiště atria,dl.2100mm-pol.9 z trubek,p.ú.žárový zinek | ks | 8 | 0 | 0 |  | 2 | 12 | 0 | 93 | 2 | 0 | 0 | 0 | 0 | 0 | 12 | 0 | 0.017
|  | kotvení do nových schodišťových stupňů: |  | 0 |  |  | kotvení do nových schodišťových stupňů:
|  | materiál zábradlí: |  | 0 |  |  | materiál zábradlí:
|  | sloupky-ocelová trubka dn 40/2mm : |  | 0 |  |  | sloupky-ocelová trubka dn 40/2mm :
|  | madlo-ocelová trubka dn 50/3mm: |  | 0 |  |  | madlo-ocelová trubka dn 50/3mm:
|  | výplň-ocelová trubka dn 30/2mm: |  | 0 |  |  | výplň-ocelová trubka dn 30/2mm:
|  | v.č.D.2.11-D.2-navržený stav-výpis prvků: |  | 0 |  |  | v.č.D.2.11-D.2-navržený stav-výpis prvků:
|  | 9:8 |  | 8 |  |  | 9:08
101 | 998767101R00 | Přesun hmot pro zámečnické konstr., výšky do 6 m | t | 0.74652 | 0 | 0 |  | 2 | 7 | 1001 | 5 | 2 | 0 | 0 | 0 | 0 | 0 | 7 | 1001 | 0
| Celkem za | 767 Konstrukce zámečnické |  |  |  | 0 |  | 4 |  |  |  |  | 0 | 0 | 0 | 0 | 0
Díl: | 783 | Nátěry | [5 empty] | 1
102 | 783726200R00 | Nátěr synt. lazurovací tesařských konstr. 2x lak | m2 | 105.8388 | 0 | 0 |  | 2 | 1 | 7 | 7 | 2 | 0 | 0 | 0 | 0 | 0 | 1 | 7 | 0.00032
|  | v.č.D.2.11-D.2-navržený stav-výpis prvků: |  | 0 |  |  | v.č.D.2.11-D.2-navržený stav-výpis prvků:
|  | pol.4-pergola: |  | 0 |  |  | pol.4-pergola:
|  | dřevěný hranol 120x50mm,12ks,dl.1880mm:22,56*(0,12+0,05)*2 |  | 7.6704 |  |  | dřevěný hranol 120x50mm,12ks,dl.1880mm:22,56*(0,12+0,05)*2
|  | bednění stěny z prken tl.24mm:21,888*2 |  | 43.776 |  |  | bednění stěny z prken tl.24mm:21,888*2
|  | kleštiny 50x120mm,14ks,dl.950mm:13,3*(0,05+0,12)*2 |  | 4.522 |  |  | kleštiny 50x120mm,14ks,dl.950mm:13,3*(0,05+0,12)*2
|  | dřevěný hranol 50x120mm,4ks,dl.12920mm:51,68*(0,05+0,12)*2 |  | 17.5712 |  |  | dřevěný hranol 50x120mm,4ks,dl.12920mm:51,68*(0,05+0,12)*2
|  | sloupky 120x120mm,14ks,dl.2200mm:30,8*0,12*4 |  | 14.784 |  |  | sloupky 120x120mm,14ks,dl.2200mm:30,8*0,12*4
|  | vaznice 120x120mm,2ks,dl.12120mm:24,24*0,12*4 |  | 11.6352 |  |  | vaznice 120x120mm,2ks,dl.12120mm:24,24*0,12*4
|  | krokev 120x120mm,7ks,dl.1750mm:12,25*0,12*4 |  | 5.88 |  |  | krokev 120x120mm,7ks,dl.1750mm:12,25*0,12*4
103 | 783782205R00 | Nátěr tesařských konstrukcí 2x protihnilobný | m2 | 105.8388 | 0 | 0 |  | 2 | 1 | 7 | 7 | 2 | 0 | 0 | 0 | 0 | 0 | 1 | 7 | 0.00016
|  | v.č.D.2.11-D.2-navržený stav-výpis prvků: |  | 0 |  |  | v.č.D.2.11-D.2-navržený stav-výpis prvků:
|  | pol.4-pergola: |  | 0 |  |  | pol.4-pergola:
|  | dřevěný hranol 120x50mm,12ks,dl.1880mm:22,56*(0,12+0,05)*2 |  | 7.6704 |  |  | dřevěný hranol 120x50mm,12ks,dl.1880mm:22,56*(0,12+0,05)*2
|  | bednění stěny z prken tl.24mm:21,888*2 |  | 43.776 |  |  | bednění stěny z prken tl.24mm:21,888*2
|  | kleštiny 50x120mm,14ks,dl.950mm:13,3*(0,05+0,12)*2 |  | 4.522 |  |  | kleštiny 50x120mm,14ks,dl.950mm:13,3*(0,05+0,12)*2
|  | dřevěný hranol 50x120mm,4ks,dl.12920mm:51,68*(0,05+0,12)*2 |  | 17.5712 |  |  | dřevěný hranol 50x120mm,4ks,dl.12920mm:51,68*(0,05+0,12)*2
|  | sloupky 120x120mm,14ks,dl.2200mm:30,8*0,12*4 |  | 14.784 |  |  | sloupky 120x120mm,14ks,dl.2200mm:30,8*0,12*4
|  | vaznice 120x120mm,2ks,dl.12120mm:24,24*0,12*4 |  | 11.6352 |  |  | vaznice 120x120mm,2ks,dl.12120mm:24,24*0,12*4
|  | krokev 120x120mm,7ks,dl.1750mm:12,25*0,12*4 |  | 5.88 |  |  | krokev 120x120mm,7ks,dl.1750mm:12,25*0,12*4
| Celkem za | 783 Nátěry |  |  |  | 0 |  | 4 |  |  |  |  | 0 | 0 | 0 | 0 | 0
Díl: | 797 | vnější vybavení | [5 empty] | 1
104 | 797.3 | D+m betonové lavičky 2000x400x450mm-pol.3 vč.dřevěného sedáku | kus | 6 | 0 | 0 |  | 2 | 12 | 0 | 36 | 2 | 0 | 0 | 0 | 0 | 0 | 12 | 0 | 0.2
|  | součástí výrobku je p.ú.betonu a dřevěného sedáku: |  | 0 |  |  | součástí výrobku je p.ú.betonu a dřevěného sedáku:
|  | v.č.D.2.11-D.2-navržený stav-výpis prvků: |  | 0 |  |  | v.č.D.2.11-D.2-navržený stav-výpis prvků:
|  | 3:6 |  | 6 |  |  | 3:06
| Celkem za | 797 vnější vybavení |  |  |  | 0 |  | 4 |  |  |  |  | 0 | 0 | 0 | 0 | 0
Díl: | D96 | Přesuny suti a vybouraných hmot | [5 empty] | 1
105 | 979082213R00 | Vodorovná doprava suti po suchu do 1 km | t | 0.38498 | 0 | 0 |  | 2 | 8 | 0 | 3 | 1 | 0 | 0 | 0 | 0 | 0 | 8 | 0 | 0
106 | 979082219R00 | Příplatek za dopravu suti po suchu za další 1 km | t | 3.4648 | 0 | 0 |  | 2 | 8 | 0 | 3 | 1 | 0 | 0 | 0 | 0 | 0 | 8 | 0 | 0
107 | 979087212R00 | Nakládání suti na dopravní prostředky | t | 0.38498 | 0 | 0 |  | 2 | 8 | 0 | 3 | 1 | 0 | 0 | 0 | 0 | 0 | 8 | 0 | 0
108 | 979099141R00 | Skládkovné suť s asfaltem | t | 0.38498 | 0 | 0 |  | 2 | 8 | 0 | 3 | 1 | 0 | 0 | 0 | 0 | 0 | 8 | 0 | 0
| Celkem za | D96 Přesuny suti a vybouraných hmot |  |  |  | 0 |  | 4 |  |  |  |  | 0 | 0 | 0 | 0 | 0