## Krycí list
Položkový rozpočet
Akce : Vlastivědné muzeum Kyjov
REKAPITULACE
Cena celkem bez DPH
Vybavení expozice - dodávka a montáž | 0
AV technika - dodávka a montáž | 0
AV obsahy | 0
CELKEM bez DPH | 0
DPH 21% | 0
Cena celkem vč. DPH | 0

## Vybavení expozice
VLASTIVĚDNÉ MUZEUM KYJOV - STÁLÁ EXPOZICE
Zpracoval : "M plus" s.r.o., Praha 7
Datum :
P.Č. | KCN | Kód položky | Popis | MJ | Množství celkem | Cena jednotková | Cena celkem bez DPH | Cena celkem včetně 21% DPH
1 | 2 | 3 | 2 | 3 | 4 | 5 | 6 | 7
I. PŘÍRODA - 1.NP
MÍSTNOST č.107
1. |  |  | Strom - ø 350mm, dřevo suché, deratizované, šíře koruny - 1500mm, otvor - sova - sklo - umístěny repro, LED pásky | ks | 1 |  | 0 | 0
2. |  |  | SDK stěna vč. dveří do zázemí - 4500x2000 tvarovaná, kce | m² | 9 |  | 0 | 0
3. |  |  | Podium před SDK stěnou - dřevo v= 1500mm, SCÉNA LOUKY (hlína, tráva, apod.) | m² | 4 |  | 0 | 0
4. |  |  | Velkoformátová grafika, laminovaná, UV filtr, matná, | m² | 9 |  | 0 | 0
CHODBA č. 108
5. |  |  | Vitrína - v= 2500mm, š= 2000mm - Okno do světa motýlů (viz výkres), vč. osvětlení (regulovatelné) + scénografie (větve, tráva) | ks | 1 |  | 0 | 0
6. |  |  | SDK stěna vč. dveří do zázemí š= 600mm, na magnet + sklo, kce,scéna | m² | 5 |  | 0 | 0
7. |  |  | SDK stěna - 3000x2500, vč. dveří do zázemí š= 600mm | m² | 7.5 |  | 0 | 0
8. |  |  | Velkoformátová grafika, laminovaná, UV filtr, matná - polep, výroba laminace | m² | 7.5 |  | 0 | 0
MÍSTNOST č.109
9. |  |  | SDK stěna vč. dveří do zázemí 3500x2000, tvarovaná, kce | m² | 7 |  | 0 | 0
10. |  |  | Podium před SDK stěnou - scéna Vinice, v= 1500mm | m² | 3.5 |  | 0 | 0
11. |  |  | Velkoformátová grafika, laminovaná, UV filtr, matná - foto vinice, ve spodní části nora s liščaty | m² | 7 |  | 0 | 0
12. |  |  | SDK stěna vč. dveří, 3000x2000, tvarovaná, kce | m² | 6 |  | 0 | 0
13. |  |  | Podium před SDK stěnou - scéna, v= 1500mm, břehu rybníka - rákosí apod. | m² | 3 |  | 0 | 0
14. |  |  | Velkoformátová grafika, laminovaná, UV filtr, matná - Foto rybníka - 3000x2000 | m² | 6 |  | 0 | 0
MÍSTNOST č.113
15. |  |  | SDK stěna s otvory + sklo, 2x - 2000x2500, kce | m² | 10 |  | 0 | 0
16. |  |  | Otvory (vitrínky v SDK stěně) 5x - 500x1200; 10 polic vč. Osvětlení (regulovatelné) | ks | 5 |  | 0 | 0
II. HISTORIE - 1NP
MÍSTNOST č. 110, 111, 112, 113
17. |  |  | Reklamní poutač - SDK vč. dveří, š= 600mm – průměr 2000mm; v= 2500mm - celkem = 16m²,kce | ks | 1 |  | 0 | 0
Poutač obsahuje - vitrínku v SDK, 1x; 500x500, 800x800 sklo, vč. osvětlení LED pásky 400x400 (2x)
18. |  |  | Figuríny - mužské, tělová barva v= 170cm, pohybovatelné | ks | 8 |  | 0 | 0
19. |  |  | Maketa Kyjova (veduta) š= 800mm hl= 400mm | ks | 1 |  | 0 | 0
20. |  |  | SDK pod vitríny a maketu v= 600mm - podstavce, kce | m² | 3 |  | 0 | 0
21. |  |  | Velkoformátová grafika, laminovaná, UV filtr, matná | m² | 2.5 |  | 0 | 0
22. |  |  | Pečetidla - otočné, LED pásky - vitrínka 600x500, čelní sklo 400mm, antireflex | ks | 1 |  | 0 | 0
23. |  |  | Vitrína SDK - 2 vitrínky 400x500 vč. osvětlení (regulovatelné) | ks | 2 |  | 0 | 0
24. |  |  | Vitrína sklo - 500x500x2000 vč. osvětlení (regulovatelné) | ks | 1 |  | 0 | 0
25. |  |  | SDK stěna vč. dveří do zázemí š= 600mm , kce | m² | 17.5 |  | 0 | 0
26. |  |  | Knihovna - 2 řady horní - v= 300mm, boční d= 3000mm; 4 řady boční | ks | 7 |  | 0 | 0
27. |  |  | Velkoformátová grafika, laminovaná, UV filtr, matná - "bývalá kaple" 1000x2000 | m² | 2.5 |  | 0 | 0
28. |  |  | Vitrínky v SDK - sklo bezpečnostní (makety), vč. osvětlení LED pásky 2x 400x400 | ks | 2 |  | 0 | 0
29. |  |  | Rám cca 10cm, kašírka, obrazovka - předloha dle obrazu D. Jurovského | ks | 1 |  | 0 | 0
30. |  |  | Pult čtecí - kce dřevo, patina 1400x400 šikmo (výkres) | ks | 1 |  | 0 | 0
31. |  |  | SDK stěny v=2500mm; Sokl v= 500mm, barevnost soklu - tmavě hnědá, vč.kce | m² | 5 |  | 0 | 0
32. |  |  | Maketa inkunábule - faksimile | ks | 1 |  | 0 | 0
33. |  |  | Maketa katalogu žáků - faksimile | ks | 1 |  | 0 | 0
34. |  |  | Terče + pamětní kniha - instalace, zavěšení | ks | 4 |  | 0 | 0
35. |  |  | Vitrínka v SDK vč. osvětlení - puška v= 1200mm, š= 400mm | ks | 1 |  | 0 | 0
36. |  |  | Vitríny u vchodu 2000x400x400cm (pokladnice), vč. osvětlení (regulovatelné) | ks | 2 |  | 0 | 0
MÍSTNOST č. 112
37. |  |  | Velkoformátová grafika, laminovaná, UV filtr, matná - Zbrojnice, 2500x2000 | m² | 5 |  | 0 | 0
38. |  |  | Velkoformátová grafika, laminovaná, UV filtr, matná - Sokol, 2500x2000 | m² | 5 |  | 0 | 0
39. |  |  | Velkoformátová grafika, laminovaná,UV filtr, matná - Vlak legionářů 3200x2500 | m² | 8 |  | 0 | 0
III.-Archeologie - 2NP
Místnost č. 203
40. |  |  | Podlaha - podklad OSB desky D+M | m² | 80 |  | 0 | 0
41. |  |  | Podlaha - povrchová úprava (surový dub) reliéfní D+M | m² | 65 |  | 0 | 0
42. |  |  | Scéna hroby - pochozí podlaha, rozměry 1x2m (4x) - čiré sklo Connex, tvrzené, lepené, protiskluz, 3 vrstvy | m² | 8 |  | 0 | 0
sendvič, horní vrstva kalená
43 |  |  | Příhradní rám z oceli - pro pochozí sklo | m² | 8 |  | 0 | 0
44. |  |  | Statický posudek | ks | 1 |  | 0 | 0
45. |  |  | SDK stěna tvarovaná vč. dveří š= 600mm; 2500x46000, kce | m² | 115 |  | 0 | 0
46. |  |  | Velkoformátová grafika, laminovaná, UV filtr, matná 2500x46000 | m² | 115 |  | 0 | 0
47. |  |  | Vitrína - 2000x1200x800 (40cm sklo nad zvýšenou podlahou), vč. osvětlení (regulovatelné), pasivní klimatizace | ks | 1 |  | 0 | 0
48. |  |  | Vitrína - 2000x2000x800 (40cm sklo nad zvýšenou podlahou), vč. osvětlení (regulovatelné), pasivní klimatizace | ks | 1 |  | 0 | 0
49. |  |  | Vitrína - 2000x1200 (zapuštěno v podlaze - projekce), vč. osvětlení (regulovatelné), pasivní klimatizace | ks | 1 |  | 0 | 0
50. |  |  | Prosklené zábradlí cca 2m - délka | ks | 1 |  | 0 | 0
51. |  |  | Vitríny - 2660x2500x500 hl. , vč. osvětlení (regulovatelné), pasivní klimatizace | ks | 1 |  | 0 | 0
52. |  |  | Vitríny - 1200x1500x500 hl. , vč. osvětlení (regulovatelné), pasivní klimatizace | ks | 1 |  | 0 | 0
53. |  |  | Kostra muže - kopie | ks | 3 |  | 0 | 0
54. |  |  | Kostra ženy - kopie | ks | 2 |  | 0 | 0
55. |  |  | Kostra dítěte - kopie | ks | 2 |  | 0 | 0
56. |  |  | Kostra koně - kopie | ks | 1 |  | 0 | 0
57. |  |  | Kostra psa - kopie | ks | 1 |  | 0 | 0
58. |  |  | Replika (do vitríny) - torzo vědra se zbytky dřeva | ks | 1 |  | 0 | 0
59. |  |  | Replika (do vitríny) - kopie vědra ve stavu a podobě | ks | 1 |  | 0 | 0
60. |  |  | Replika (do vitríny) - torzo meče s bronzovou hlavicí (90cm) | ks | 1 |  | 0 | 0
61. |  |  | Replika (do vitríny) - kopie meče včetně pochvy | ks | 1 |  | 0 | 0
62. |  |  | Replika (do vitríny) - puklice štítu s postříbrnými nýty | ks | 1 |  | 0 | 0
63. |  |  | Replika (do vitríny) - kopie štítu ve stavu a podobě | ks | 1 |  | 0 | 0
64. |  |  | Replika (do vitríny) - koňský postroj | ks | 1 |  | 0 | 0
65. |  |  | Replika (do vitríny) - esovitá spona | ks | 3 |  | 0 | 0
66. |  |  | Replika (do vitríny) - lučíkovitá spona | ks | 3 |  | 0 | 0
67. |  |  | Replika (do vitríny) - korálek | ks | 3 |  | 0 | 0
68 |  |  | Lightbox - vitrína v SDK stěně - 2000X2500, vč. osvětlení (regulovatelné) | ks | 1 |  | 0 | 0
69 |  |  | Replika (do vitríny) - nůž | ks | 1 |  | 0 | 0
70 |  |  | Replika (do vitríny) - nůžky | ks | 1 |  | 0 | 0
71 |  |  | Replika (do vitríny) - ocílka s váčkem | ks | 1 |  | 0 | 0
Místnost č. 204
72 |  |  | Vitrína (4 police) 2000x2000x300, vč. osvětlení (regulovatelné) | ks | 1 |  | 0 | 0
73 |  |  | Vitrína 800x800x2000 (čtvrtvitríny), vč. osvětlení (regulovatelné) | ks | 4 |  | 0 | 0
74 |  |  | SDK stěna 2900x2500 (interier domu), tvarovaná vč. dveří, kce | m² | 10 |  | 0 | 0
75 |  |  | SDK stěna tvarovaná (řemeslnická dílna) 2000x2500, kce | m² | 5 |  | 0 | 0
76 |  |  | SDK stěna tvarovaná (mapa nalezišť) 1500x2500, kce | m² | 4 |  | 0 | 0
77 |  |  | Velkoformátová grafika, laminovaná, UV filtr, matná | m² | 19 |  | 0 | 0
Trezorová místnost č. 205
78 |  |  | SDK stěna tvarovaná 2000x2500 (svatba), kce | m² | 5 |  | 0 | 0
79 |  |  | Velkoformátová grafika, laminovaná, UV filtr, matná | m² | 9 |  | 0 | 0
80 |  |  | 4x SDK stěna 1000x2500cm - panely | m² | 10 |  | 0 | 0
81 |  |  | Vitrína - bezečnostní sklo, pasivní klimatizace (ABSORBER), 4 černé nohy, výplň samet, 4 otvory, vč. osvětlení LED (regulovatelné), 800x800x400 (v= 400mm) | ks | 1 |  | 0 | 0
IV. ETNOGRAFIE - 2. NP
Místnost 206, 207
1. SCÉNA - MILENECKÝ PÁR
82 |  |  | podlaha - v= 100mm; prkna, dřevo - patina | m² | 2.7 |  | 0 | 0
83 |  |  | okno - výroba, D+M, replika, rozměr | ks | 1 |  | 0 | 0
2. SCÉNA PŮDIČKY
84 |  |  | dřevo, v= 2100mm; trámy 100x100 - 3x, patina strop - střecha (stěny - obložení dřevo), kotveno do obvodového rámu | ks | 1 |  | 0 | 0
3. SCÉNA ASENDA - ODVODY
85 |  |  | podlaha - kamená dlažba - kašírka | m² | 3 |  | 0 | 0
86 |  |  | SDK stěna tvarovaná vč. dveří 3000x2500, kce | m² | 7.5 |  | 0 | 0
87 |  |  | Velkoformátová grafika, laminovaná, UV filtr, matná | m² | 7.5 |  | 0 | 0
4. JÍZDA KRÁLŮ
88 |  |  | SDK stěna (projekce) 3000x2500 , kce | m² | 7.5 |  | 0 | 0
89 |  |  | Velkoformátová grafika, laminovaná, UV filtr, matná | m² | 20 |  | 0 | 0
5., 6., 9. BOŽÍ TĚLO
90 |  |  | SDK stěna tvarovaná, kce | m² | 12 |  | 0 | 0
91 |  |  | Velkoformátová grafika, laminovaná, UV filtr, matná (oltář s knězem, žudro) | m² | 12 |  | 0 | 0
92 |  |  | Podlaha 1,5m (2x) prkna, dřevo, patina | m² | 3 |  | 0 | 0
93 |  |  | Výklenky se soškou | ks | 2 |  | 0 | 0
8. SVATBA - SCÉNA
94 |  |  | Instalace | ks | 1 |  | 0 | 0
Místnost č. 208
95 |  |  | Zavěšení nářadí - instalace na prkno | ks | 10 |  | 0 | 0
96 |  |  | SDK stěna tvarovaná vč. dveří do zázemí 8000x2500, kce | m² | 20 |  | 0 | 0
97 |  |  | Velkoformátová grafika, laminovaná, UV filtr, matná | m² | 25 |  | 0 | 0
98 |  |  | Scéna - podlaha pro hosp. nářadí v= 150mm, dřevo | m² | 5 |  | 0 | 0
11. SCÉNA STATEK
99 |  |  | Kamená dlažba - kašírka | m² | 2.5 |  | 0 | 0
100 |  |  | Výroba dveře - patina (viz výkres), dřevo, 1 křídlo - replika, rozměr | ks | 1 |  | 0 | 0
7. HODY VRACOV
101 |  |  | Ploché figuríny - (STAREK, SE STARKOU) 2D | ks | 2 |  | 0 | 0
102 |  |  | Velkoformátová grafika, laminovaná, UV filtr, matná | m² | 5 |  | 0 | 0
103 |  |  | SDK stěna 2000x2500 , vč.kce | m² | 5 |  | 0 | 0
104 |  |  | Figuríny pro všechny scény - mužské v= 170cm | ks | 9 |  | 0 | 0
105 |  |  | Figuríny pro všechny scény - ženské v= 162cm | ks | 5 |  | 0 | 0
106 |  |  | Figuríny pro všechny scény - dětské | ks | 3 |  | 0 | 0
OSTATNÍ
107 |  |  | překlady AJ (včetně obsahů obrazovek) - texty dodá zadavatel | NS | 300 |  | 0 | 0
108 |  |  | konzultace s odborníky, včetně jazykové korektury textů | hod | 20 |  | 0 | 0
109 |  |  | popisky Braillovo písmo | ks | 20 |  | 0 | 0
110 |  |  | grafická příprava včetně autorských práv (nákup podkladů pro pozadí scén Příroda a Historie) | hod | 80 |  | 0 | 0
111 |  |  | aranžování vitrín a scén | hod | 160 |  | 0 | 0
112 |  |  | Zatemnění oken - potištěná plachtovina, banner, (1200x1500), zavěšená na háčku ,2x tunýlek a tyč | ks | 6 |  | 0 | 0
0 |  | 1 | Cena celkem |  |  |  | 0 | 0
KOMENTÁŘ:
V položkách rozpočtu jsou obsaženy veškeré náklady na dopravu , režijní náklady, koordinační činnost a inženýring. Všechny položky zahrnují í ocenění: výroby / nákupu materiálů, dodávku na místo, povrchovou úpravu , montáž či instalaci a odzkoušení. Tisk a výroba popisek jsou zahrnuty v položkách velkoformátová grafika. Textové podklady v jazyce českém a jejich korekturu zajišťuje zadavatel. Obrazové podklady s výhradou podkladů pro velkoformátovou fotografii zajišťuje rovněž zadavatel (pro tištěnou grafiku a AV databáze).

## AV technika
Číslo | název 1 | název 2 | popis | množstevní jednotka | Kč/jednotka bez_DPH | počet | cena celkem / Kč bez DPH
Expozice
1NP
m.č.:107
1 | KPA 1 | Kartový přehrávač AUDIO | Přehrávač audio obsahu. Přehrává MP2, MP3, AAC, WAV. Uložiště dat SD karta - díky absenci pohyblivých částí je vhodný pro provoz 24/7. Výstup 3,5mm audio, S/PDIF, dále USB,LAN,GPIO. Součástí SD karta o kapacitě 16GB | ks |  | 1 | 0
2 | REP 3-4 | Reproduktorová soustava | Dvoupásmová reprosoustava 5¼"+3/4", 100˚x100˚, 200W / 8 Ω, 30;15;7,5W / 100_70V, 90 dB, 60Hz - 20kHz, v243 x š188 x d145 mm, 3,4kg, kloubový držák na zeď a příprava pro U držák, vnitřní / venkovní použití, bílá | ks |  | 2 | 0
3 | Zesilovač 2 | Zesilovač | Koncový zesilovač výkon 80W /4Ω_8Ω, 80W /70_100V, vstup nesymetrický 2x RCA, 1x symetrický 3 pin euro-block, konvenční chlazení - bez hluku, individuální nastavení výšek a basů pro každý výstup, sleep mode, konektor RJ-45 pro vzdálené ovládače, 19" rack uchycení, 218,5x303,4x43,3 mm (šířka 1/2 rack), záruka 36 měsíců | ks |  | 1 | 0
4 | TL 1-6 | Tlačítka | Tlačítka pro výběr audiostopy pro sluchátka. Nerezové antivandal provedení | ks |  | 6 | 0
5 | Kryt pro AV techniku | Kryt pro AV techniku | Plechová konstrukce pro zakrytí av techniky instalované na zdi a stropě, Rozměr 700x400x200cm, včetně drobného instalačního materiálu. Barva dle architektů expozice | ks |  | 1 | 0
6 | DP 1 | Datový projektor | Dataprojektor s technologií hybridní - světelný zdroj Laser & LED/diod, s životností až 20 000 hodin WXGA rozlišení 1280 x 800 (komprese UXGA 1600 x 1200 p), 16:10 formát Světelný výkon min.3100 ANSI Lm Kontrastní poměr 1.800:1 Ultra Short Throw 0.28:1 ratio HDMI vstup, USB/WLAN | ks |  | 1 | 0
7 | Držák | Držák | Univerzální držák - komplet vč. universálního adaptéru pro mobilní projektory s vyšší hmotností, a drobného instalačního materiálu barva dle Architekta Nosnost 35 kg | ks |  | 1 | 0
8 | Kryt pro AV techniku | Kryt pro AV techniku | Plechová konstrukce pro zakrytí av techniky instalované na zdi a stropě, Rozměr 700x400x200cm, včetně drobného instalačního materiálu. Barva dle architektů expozice | ks |  | 1 | 0
9 | KP 1 | Kartový přehrávač | Kompaktní přehrávač multimediálního obsahu. Uložiště dat SD karta - tzn. absence pohyblivých částí pro provoz v režimu 24/7. Součástí SW pro správu obsahu. Model s připojením LAN a aktualizací obsahu přes počítačovou síť a USB + RS-232. Součástí přehrávače je SDHC karta pro obsah, velikosti min.16GB Výstup VGA, HDMI, 3,5mm audio, dále LAN,GPIO, RS-232, USB Základní vlastnosti: Full HD přehrávač přehrává video MPEG-2, H.264/MPEG-4 part 10 obrázky BMP, JPEG, PNG zvuk MP3, (přes HDMI) přehrává HD media ve smyčce. možnost vzdálené aktualizace obsahu. | ks |  | 1 | 0
10 | REP 1-2 | Reproduktorová soustava | Dvoupásmová reprosoustava 5¼"+3/4", 100˚x100˚, 200W / 8 Ω, 30;15;7,5W / 100_70V, 90 dB, 60Hz - 20kHz, v243 x š188 x d145 mm, 3,4kg, kloubový držák na zeď a příprava pro U držák, vnitřní / venkovní použití, bílá | ks |  | 2 | 0
11 | Zesilovač 1 | Zesilovač | Koncový zesilovač výkon 80W /4Ω_8Ω, 80W /70_100V, vstup nesymetrický 2x RCA, 1x symetrický 3 pin euro-block, konvenční chlazení - bez hluku, individuální nastavení výšek a basů pro každý výstup, sleep mode, konektor RJ-45 pro vzdálené ovládače, 19" rack uchycení, 218,5x303,4x43,3 mm (šířka 1/2 rack), záruka 36 měsíců | ks |  | 1 | 0
12 | Síťové prvky AV techniky | Síťové prvky - Switch | Stolní switch s 8 porty pro gigabitový Ethernet | ks |  | 1 | 0
m.č.:109
13 | IGP 1 | Interaktivní grafický panel | Samostojný Interaktivní grafický panel: 22" dotykové LCD, instalované do designové konstrukce, mini PC, velikost 1400x600x250mm | ks |  | 1 | 0
14 | GOBO 1 a 2 | Grafický projektor | Grafický projektor: Technické specifikace materiál: aluminium barva: stříbrná, bílá, černá váha: 2.8 kg umístění vypínače: zadní strana stojanu projektoru napětí: 90-264 V / 47-63 Hz příkon: 60 VA světelný zdroj: 20 W high power LED projekční vzdálenost v interiéru: 3 m projekční vzdálenost ve tmě: 8 m průměrná životnost LED zdroje: 30,000 provozních hodin barva světla: 6,500° Kelvin svítivost LED zdroje: 1,000 Lumen průměr goba / obrazu: 50 mm / 32-40 mm | ks |  | 2 | 0
15 | Gobo šablona, 50mm | Gobo šablona, 50mm | Gobo - šablona, 50mm | ks |  | 2 | 0
m.č.:110
16 | PG 1 - LCD | LCD pro PG Vitrínku | 22" LCD monitor, pro zabudování do fundusu. Rám Černý minirámeček. Minimální konfigurace: LED podsvícení, VGA, DVI, 1680 x 1050. Zorný úhel 170°/170°. Poměr stran 16:10, velikost: 503.5 x 384 x 218 | ks |  | 1 | 0
17 | PG 1 - Držák | Držák LCD | Nástěnný fixní držák pro displeje 22". Max. nosnost 20 kg. Nízkoprofilová hloubka. | ks |  | 1 | 0
18 | PG 1 - KP 2 | Kartový přehrávač pro | Kompaktní přehrávač multimediálního obsahu. Uložiště dat SD karta - tzn. absence pohyblivých částí pro provoz v režimu 24/7. Součástí SW pro správu obsahu. Model s připojením LAN a aktualizací obsahu přes počítačovou síť a USB + RS-232. Součástí přehrávače je SDHC karta pro obsah, velikosti min.16GB Výstup VGA, HDMI, 3,5mm audio, dále LAN,GPIO, RS-232, USB Základní vlastnosti: Full HD přehrávač přehrává video MPEG-2, H.264/MPEG-4 part 10 obrázky BMP, JPEG, PNG zvuk MP3, (přes HDMI) přehrává HD media ve smyčce. možnost vzdálené aktualizace obsahu. | ks |  | 1 | 0
19 | PG 1 - Sklo | Sklo | speciální projekční sklo tl. 6mm s propustností 70/30, velikost 1000x500mm | ks |  | 1 | 0
20 | Interaktiv. LCD 1 | Interaktivní LCD 55" | IDS Dotykový interaktivní displej 55" pro Digital Signage režim provozu, s možností multi-touch přesné optické technologie (s možností až 6ti. současných dotyků), jasem min. 630nit a kontrastem min. 4.000:1, pro uchycení na stěnu, rozlišení 1920x1080 obrazových bodů. Barav černá. velikost 1265mm x 89mm x 737mm | ks |  | 1 | 0
21 | Držák | Držák | Nástěnný fixní držák pro displeje 40"-60". Max. nosnost 79,7 kg. | ks |  | 1 | 0
22 | Kryt pro AV techniku | Kryt pro AV techniku | Plechová konstrukce pro zakrytí PC za LCD - Tahokov | ks |  | 1 | 0
23 | PC 1 | Počítač pro interaktiv. LCD 1 | PC (case mini) maximální rozměry 225x45x250 mm s 65W zdrojem, pasivním chlazením, výkonem CPU min. 2000 bodu dle nezávislého testu benchmark.net, operační paměti 8GB DDR3, interní pamětí s kapacitou 64GB SSD, Gbit síťovou kartou, obsahuje 2x DP podporující rozlišení až 2560 x 1600, klávesnici a myš stejného výrobce, modulární verze operačního systému s podporou dotyků a SW multimediálního obsahu. | ks |  | 1 | 0
m.č.:112
24 | IGP 2 | Interaktivní grafický panel | Samostojný Interaktivní grafický panel: 22" dotykové LCD, instalované do designové konstrukce, mini PC, velikost 1400x600x250mm | ks |  | 1 | 0
m.č.:113
25 | KPA 2 | Kartový přehrávač AUDIO | Přehrávač audio obsahu. Přehrává MP2, MP3, AAC, WAV. Uložiště dat SD karta - díky absenci pohyblivých částí je vhodný pro provoz 24/7. Výstup 3,5mm audio, S/PDIF, dále USB,LAN,GPIO. Součástí SD karta o kapacitě 16GB | ks |  | 1 | 0
26 | REP 5-6 | Reproduktorová soustava | Dvoupásmová reprosoustava 5¼"+3/4", 100˚x100˚, 200W / 8 Ω, 30;15;7,5W / 100_70V, 90 dB, 60Hz - 20kHz, v243 x š188 x d145 mm, 3,4kg, kloubový držák na zeď a příprava pro U držák, vnitřní / venkovní použití, bílá | ks |  | 2 | 0
27 | Zesilovač 3 | Zesilovač | Koncový zesilovač výkon 80W /4Ω_8Ω, 80W /70_100V, vstup nesymetrický 2x RCA, 1x symetrický 3 pin euro-block, konvenční chlazení - bez hluku, individuální nastavení výšek a basů pro každý výstup, sleep mode, konektor RJ-45 pro vzdálené ovládače, 19" rack uchycení, 218,5x303,4x43,3 mm (šířka 1/2 rack), záruka 36 měsíců | ks |  | 1 | 0
28 | Kryt pro AV techniku | Kryt pro AV techniku | Plechová konstrukce pro zakrytí av techniky instalované na zdi a stropě, Rozměr 700x400x200cm, včetně drobného instalačního materiálu. Barva dle architektů expozice | ks |  | 1 | 0
2NP
m.č.:203
29 | KPA 3 | Kartový přehrávač AUDIO | Přehrávač audio obsahu. Přehrává MP2, MP3, AAC, WAV. Uložiště dat SD karta - díky absenci pohyblivých částí je vhodný pro provoz 24/7. Výstup 3,5mm audio, S/PDIF, dále USB,LAN,GPIO. Součástí SD karta o kapacitě 16GB | ks |  | 1 | 0
30 | REP 7-8 | Reproduktorová soustava | Dvoupásmová reprosoustava 5¼"+3/4", 100˚x100˚, 200W / 8 Ω, 30;15;7,5W / 100_70V, 90 dB, 60Hz - 20kHz, v243 x š188 x d145 mm, 3,4kg, kloubový držák na zeď a příprava pro U držák, vnitřní / venkovní použití, bílá | ks |  | 2 | 0
31 | Zesilovač 4 | Zesilovač | Koncový zesilovač výkon 80W /4Ω_8Ω, 80W /70_100V, vstup nesymetrický 2x RCA, 1x symetrický 3 pin euro-block, konvenční chlazení - bez hluku, individuální nastavení výšek a basů pro každý výstup, sleep mode, konektor RJ-45 pro vzdálené ovládače, 19" rack uchycení, 218,5x303,4x43,3 mm (šířka 1/2 rack), záruka 36 měsíců | ks |  | 1 | 0
32 | Kryt pro AV techniku | Kryt pro AV techniku | Plechová konstrukce pro zakrytí av techniky instalované na zdi a stropě, Rozměr 700x400x200cm, včetně drobného instalačního materiálu. Barva dle architektů expozice | ks |  | 1 | 0
33 | DP 2 | Datový projektor | Datový projektor s laserovým světelným zdrojem s minimální konfigurací: Svítivost (ANSI) 5000, Kontrast nad 10.000:1, Nativní rozlišení 1920x1080 (1080p), Podporovaná rozlišení max 1920 x 1200, Životnost lampy v ECO (hodin) 20000, VGA IN, 2x HDMI IN, C-video IN, USB, LAN, HDBT vstup integrovaný reproduktor, Hlučnost do (dB) 39 / 33 eco. Barva Bílá. | ks |  | 1 | 0
34 | Držák | Držák | Univerzální držák - komplet vč. universálního adaptéru pro mobilní projektory s vyšší hmotností, a drobného instalačního materiálu barva dle Architekta Nosnost 35 kg | ks |  | 1 | 0
35 | KAM 1 | Trackovací kamera | Trackovací kamera s objektivem, rozhraní USB3, rozlišení 1.3 MP. Senzor CMOS, 1/2", rozlišení 1280 x 1024 60-150 FPS, pixel size 4.8 μm, Gain Range 0 to 18 dB, Exposure Range 0.006 ms do 1s,velikost 30, 30, 80mm (objektiv je nutné specifikovat při realizaci). | ks |  | 1 | 0
36 | IR 1 | IR přísvit | IR zářič pro trackovací systém. Maximální vzdálenost 35m, vyzařovací úhel 30, 50, 120°. Technologie diod SMT, příkon max 10W, napájení přes adaptér (součástí balení). Velikost 75 x 100 x 54mm, barva řerná | ks |  | 1 | 0
37 | PC 2 | Počítač pro projektor | PC (case mini) maximální rozměry 225x45x250 mm s 65W zdrojem, pasivním chlazením, výkonem CPU min. 2000 bodu dle nezávislého testu benchmark.net, operační paměti 8GB DDR3, interní pamětí s kapacitou 64GB SSD, Gbit síťovou kartou, obsahuje 2x DP podporující rozlišení až 2560 x 1600, klávesnici a myš stejného výrobce, modulární verze operačního systému s podporou dotyků a SW multimediálního obsahu. | ks |  | 1 | 0
38 | PC 3 | Počítač pro trackovací kameru | PC (case mini) maximální rozměry 225x45x250 mm s 65W zdrojem, pasivním chlazením, výkonem CPU min. 2000 bodu dle nezávislého testu benchmark.net, operační paměti 8GB DDR3, interní pamětí s kapacitou 64GB SSD, Gbit síťovou kartou, obsahuje 2x DP podporující rozlišení až 2560 x 1600, klávesnici a myš stejného výrobce, modulární verze operačního systému s podporou dotyků a SW multimediálního obsahu. | ks |  | 1 | 0
39 | Síťové prvky AV techniky | Síťové prvky - Switch | Stolní switch s 8 porty pro gigabitový Ethernet | ks |  | 1 | 0
40 | Kryt pro AV techniku | Kryt pro AV techniku | Plechová konstrukce pro zakrytí av techniky instalované na zdi a stropě, Rozměr 700x400x200cm, včetně drobného instalačního materiálu. Barva dle architektů expozice | ks |  | 1 | 0
m.č.:204
41 | IGP 3 | Interaktivní grafický panel | Samostojný Interaktivní grafický panel: 22" dotykové LCD, instalované do designové konstrukce, mini PC, velikost 1400x600x250mm | ks |  | 1 | 0
m.č.:205
42 | KPA 4 | Kartový přehrávač AUDIO | Přehrávač audio obsahu. Přehrává MP2, MP3, AAC, WAV. Uložiště dat SD karta - díky absenci pohyblivých částí je vhodný pro provoz 24/7. Výstup 3,5mm audio, S/PDIF, dále USB,LAN,GPIO. Součástí SD karta o kapacitě 16GB | ks |  | 1 | 0
43 | REP 9-10 | Reproduktorová soustava | Dvoupásmová reprosoustava 5¼"+3/4", 100˚x100˚, 200W / 8 Ω, 30;15;7,5W / 100_70V, 90 dB, 60Hz - 20kHz, v243 x š188 x d145 mm, 3,4kg, kloubový držák na zeď a příprava pro U držák, vnitřní / venkovní použití, bílá | ks |  | 2 | 0
44 | Zesilovač 5 | Zesilovač | Koncový zesilovač výkon 80W /4Ω_8Ω, 80W /70_100V, vstup nesymetrický 2x RCA, 1x symetrický 3 pin euro-block, konvenční chlazení - bez hluku, individuální nastavení výšek a basů pro každý výstup, sleep mode, konektor RJ-45 pro vzdálené ovládače, 19" rack uchycení, 218,5x303,4x43,3 mm (šířka 1/2 rack), záruka 36 měsíců | ks |  | 1 | 0
45 | Kryt pro AV techniku | Kryt pro AV techniku | Plechová konstrukce pro zakrytí av techniky instalované na zdi a stropě, Rozměr 700x400x200cm, včetně drobného instalačního materiálu. Barva dle architektů expozice | ks |  | 1 | 0
m.č.:206
46 | DP 3 | Datový projektor | Dataprojektor s technologií hybridní - světelný zdroj Laser & LED/diod, s životností až 20 000 hodin WXGA rozlišení 1280 x 800 (komprese UXGA 1600 x 1200 p), 16:10 formát Světelný výkon min.3100 ANSI Lm Kontrastní poměr 1.800:1 Ultra Short Throw 0.28:1 ratio HDMI vstup, USB/WLAN | ks |  | 1 | 0
47 | Držák | Držák | Univerzální držák - komplet vč. universálního adaptéru pro mobilní projektory s vyšší hmotností, a drobného instalačního materiálu barva dle Architekta Nosnost 35 kg | ks |  | 1 | 0
48 | Kryt pro AV techniku | Kryt pro AV techniku | Plechová konstrukce pro zakrytí av techniky instalované na zdi a stropě, Rozměr 700x400x200cm, včetně drobného instalačního materiálu. Barva dle architektů expozice | ks |  | 1 | 0
49 | KP 3 | Kartový přehrávač | Kompaktní přehrávač multimediálního obsahu. Uložiště dat SD karta - tzn. absence pohyblivých částí pro provoz v režimu 24/7. Součástí SW pro správu obsahu. Model s připojením LAN a aktualizací obsahu přes počítačovou síť a USB + RS-232. Součástí přehrávače je SDHC karta pro obsah, velikosti min.16GB Výstup VGA, HDMI, 3,5mm audio, dále LAN,GPIO, RS-232, USB Základní vlastnosti: Full HD přehrávač přehrává video MPEG-2, H.264/MPEG-4 part 10 obrázky BMP, JPEG, PNG zvuk MP3, (přes HDMI) přehrává HD media ve smyčce. možnost vzdálené aktualizace obsahu. | ks |  | 1 | 0
m.č.:207
50 | IGP 4 | Interaktivní grafický panel | Samostojný Interaktivní grafický panel: 32" dotykové LCD, instalované do designové konstrukce, mini PC, velikost 1400x900x250mm | ks |  | 1 | 0
|  |  | Řízení |  |  |  | 0
51 | PŘS | Panel řidíciho systému | Dotykový panel drátový vestavný Technické parametry panelu: úhlopříčka 7" 16:9, rozlišení 1024x600, 24-bitové barvy, dotykový TFT displej a LED podsvícením, připojení k systému pomocí LAN, napájení přes PoE. Balení neobsahuje instalační krabici. | ks |  | 1 | 0
52 | Příslušenství PŘS | Příslušenství řídicí systémy | Instalační krabice pro dotykový panel | ks |  | 1 | 0
53 | Příslušenství PŘS | Příslušenství řídicí systémy | Napájecí zdroj PoE. Vstupní napětí 90 - 264 VAC / 47 - 63 Hz, vstupní proud 0.5 A RMS max. při 90 VAC 0.35 A RMS max. při 240 VAC, AC konektor IEC320 3-pin, výstpní napětí 48 V, max. zatížení 30 W, ochrana proti přetížení a zkratu. Určeno pro panely do 12" | ks |  | 1 | 0
54 | Licence ŘS pro tablet | Softwarové produkty | Aplikace pro emulaci dotykového panelu. 1 licence přísluší každému jednotlivému zařízení. | ks |  | 1 | 0
55 | Tablet | Tablet | tablet s 9.7" multi-dotykovým displajem s rozlišením 2048 x 1536, 1.2Mpix přední a 8Mpix zadní kamera, 64bitový procesor , paměť min. 16GB, WiFi a/b/g/n/​ac, Bluetooth 4.0, operační software kompatibilní s licencí řídicího systému | ks |  | 1 | 0
56 | Stojánek pro tablet | Stojánek pro tablet | Nabíjecí stojánek pro tablet. Stojan bude umístěn v racku | ks |  | 1 | 0
57 | Kontrolér ŘS | Řídicí jednotky | Kontrolér řídicího systému. Technické parametry kontroléru: rychlý CPU 1200 MIPS a podporou Java skriptů, 512MB RAM, uživatelská paměť až 4GB přes SDHC kartu, 2x RS232, 2x IR, 1x IR vstup, 4x IO, 1x LAN kompatibilní s IPv6, AXLink, 1x USB pro programování, slot pro SD kartu. Rozměry: 42.16 mm x 147.32 mm x 130.81 mm, Výška 1U. Napájení 12V DC (adaptér není součástí balení). Spotřeba 3W@12VDC | ks |  | 1 | 0
58 | Příslušenství ŘS | Příslušenství řídicí systémy | Napájecí zdroj. Vstupní napětí 100 - 240 VAC / 47 - 63 Hz, vstupní proud 1.2 A RMS max. při 115 VAC 0.6 A RMS max. při 230 VAC, AC konektor IEC320 3-pin, výstupní napětí 13,5 VDC, max. zatížení 4,4 A, ochrana proti přetížení a zkratu | ks |  | 1 | 0
59 | Příslušenství ŘS | Příslušenství řídicí systémy | Rozšiřující modul, 2 x RS232, připojení do LAN, napájení PoE (adaptér není součástí balení) | ks |  | 1 | 0
60 | Příslušenství ŘS | Příslušenství řídicí systémy | Napájecí zdroj PoE. Vstupní napětí 90 - 264 VAC / 47 - 63 Hz, vstupní proud 0.5 A RMS max. při 90 VAC 0.35 A RMS max. při 240 VAC, AC konektor IEC320 3-pin, výstpní napětí 48 V, max. zatížení 15.4 W, ochrana proti přetížení a zkratu. | ks |  | 1 | 0
61 | Silnoproudé jednotky | Příslušenství řídicí systémy | Převodník RS-232/485, automatický poloduplexní provoz, indikace směru přenosu,napájení z jednotek. Technická specifikace: Napájení: Z modulů po sběrnici nebo externě 7.5 - 24 V DC/100mA, Přenosová rychlost: 19200 bitů/s, Vstupní/výstupní konektory: RS232 – 9 pin D konektor dutinky nebo svorky do 1.5 mm2, RS485 - 2x konektor RJ-11-4, | ks |  | 1 | 0
62 | Silnoproudé jednotky | Příslušenství řídicí systémy | Šestikanálové relé jednotka pro spínání zátěží do 10A, 6 nezávislých bezpotenciálových přepínacích výstupů, řízení po sběrnici PEXbus a externími tlačítky, testovací tlačítka na čelním panelu, programovatelné parametry pro každé relé (odezva na vstup, zpožděné zapnutí/vypnutí, paměť, sekvence pro ovládání motorů), indikace napájení a stavu relé. Technická specifikace: Napájecí napětí: 230V / 50/60Hz, 50 mA, Počet spínaných výstupů: 6, Maximální zátěž: 230V/10A každý výstup při odporové zátěži, Svorky: Pro vodiče do průřezu 1.5 mm2, | ks |  | 6 | 0
63 | Síťové prvky AV techniky | Síťové prvky - Switch | 8-port Desktop Gigabit Web Smart switch: 8x Gigabit metal, IPv6, 802.3az (Green), 8x PoE 802.3at(High Power, 30W) - Power budget 70W, Easy set up wizard, fanless Záruka: doživotní | ks |  | 1 | 0
Instalační materiál
64 | RACK | Datové rozvaděče (Rack) | 19" rozvaděč stojanový 42U/600x600 skleněné dveře, šedý | ks |  | 1 | 0
65 | Příslušenství k RACKu | Datové rozvaděče (Rack) | Polička nízkoprofilová s perforací 1U/150mm, max.nosnost 15 kg | ks |  | 5 | 0
66 | Příslušenství k RACKu | Datové rozvaděče (Rack) | 19" rozvodný panel 9x230V-3m, 1U, | ks |  | 1 | 0
67 | Příslušenství k RACKu | Datové rozvaděče (Rack) | Ventilační jednotka spodní (horní) 220V/30W, 2 ventilátory, termostat | ks |  | 1 | 0
68 | HDMI kabely | kabely hotové | Kabel HDMI 5m pro propojování KP a PC s DP. HDMI/HDMI M/M HighSpeed 1080p, 4k video a 3D video. Směrový kabel - směr zapojení označen šipkami !!! Měděné vlákno s menším počtem hraničních zrn. velmi nízký obsah kyslíku Pevné dielektrikum - polyetylén Opláštění bílé PVC | ks |  | 2 | 0
69 | HDMI kabely | kabely hotové | Kabel HDMI 1m pro propojování KP a PC s LCD. HDMI/HDMI M/M HighSpeed HDMI 3D, HDCP, CEC, 4K (2160i/p), Full HD (1080i/p), HD ready (720i/p), SDTV (480i/p). OFC (bezkyslíkatá měď). 2x stíněný. Přen.rychlost 10,2 Gbps. Průměr 6 mm. | ks |  | 7 | 0
70 | UTP kabely propojovací | kabely hotové | Patch kabel UTP RJ45-RJ45 Cat.5e, délka 1 m | ks |  | 20 | 0
71 | Kabely instalační | kabely metráž | Datový UTP cat.5 kabel | m |  | 100 | 0
72 | Kabel pro 100V | kabely metráž | Napájecí kabel pro pevné přívody ( drát ), do 10A | m |  | 100 | 0
73 | Instalační lišty | Instalační lišty | Vkládací lišta 24x22mm barva bílá | set |  | 50 | 0
Instalace a programování
74 | Instalace AV techniky | Instalace AV techniky | Instalace video techniky (Displeje včetně držáků, Projektory včetně držáků, Projekční plochy, Videotechnika) | set |  | 1 | 0
75 | Instalace AV techniky | Instalace AV techniky | Instalace audio techniky (Reproduktory, Mixážní pult, Mikrofony, Digitální audiomatice) | set |  | 1 | 0
76 | Instalace AV techniky | Instalace AV techniky | Instalace kabeláže včetně konektorů (Příprava a pokládka kabelového svazku. Konektory: audio, video, řízení, napájení.) | set |  | 1 | 0
77 | Instalace AV techniky | Instalace AV techniky | Instalace interfacové techniky (Instalace interfacové techniky, přístrojové skříně a rozvaděče. Vyvázání kabeláže a zapojení napájení) | set |  | 1 | 0
78 | Instalace AV techniky | Instalace AV techniky | Instalace řídícího systému (Řídící jednotka, Ovládací prvky, Silové vypínače ovládané z ŘS) | set |  | 1 | 0
79 | Instalace AV techniky | Instalace AV techniky | Další práce (Vykládka/nakládka a stavba lešení. Úklid materiálu, nářadí, likvidace obalů. Pronájem lešení.) | set |  | 1 | 0
80 | Instalace AV techniky | Instalace AV techniky | Programování a SW práce (Řídící systém, Režimy a předvolby na dotykovém panelu, Programování silových okruhů, Tvorba manuálu pro systém) | hodina |  | 48 | 0
81 | Instalace AV techniky | Instalace AV techniky | IT služby (Instalace a nastavení PC, Instalace a konfigurace SW pro interaktivní zařízení, Konfigurace WiFi, Konzultace) | hodina |  | 25 | 0
82 | Instalace AV techniky | Instalace AV techniky | Instalace přehrávačů (Instalace přehrávačů, Konfigurace, Instalace SW, Zprovoznění systému, Zaškolení uživatelů) | set |  | 1 | 0
83 | Instalace AV techniky | Instalace AV techniky | Projektový managment (Obhlídky na místě, Konzultace, Kontrolní dny) | set |  | 1 | 0
84 | Instalace AV techniky | Instalace AV techniky | Projektová dokumentace, příprava, inženýring, předání, školení (Doplnění projektové dokumentace před akcí. Přejímka stavební připravenosti, převzetí místa instalace. Projektová dokumentace skutečného stavu. Předání díla. Zaškolení uživatele. Inženýring - vedení instalace. Systémové testy.) | set |  | 1 | 0
85 | Instalace AV techniky | Instalace AV techniky | Revize elektrického zařízení | set |  | 1 | 0
86 | Instalace AV techniky | Instalace AV techniky | Doprava | set |  | 1 | 0
|  |  | cena celkem |  |  |  | 0

## AV obsahy
Muzeum Kyjov
Výkaz výměr obsahové náplně AV techniky
poř.č. | místnost | místnot | název | cena / ks | počet ks | cena celkem bez DPH
1. | přízemí | 1. místnost, příroda | ozvučený strom se zvuky ptáků, tlačítka |  | 1 | 0
2. | přízemí | 1. místnost, příroda | krajina s ptáky mapping UHT do krajiny |  | 1 | 0
3. | přízemí | 2. místnost, příroda | stopy - dvě gobo-projekce |  | 1 | 0
4. | přízemí | 2. místnost, příroda | LCD s databází - příroda |  | 1 | 0
5. | přízemí | 2. místnost, příroda | ozvučení mísnosti - hlasy ptáků |  | 1 | 0
6. | přízemí | 1. místnost, historie | obrazovka uprostřed obrazů |  | 1 | 0
7. | přízemí | 1. místnost, historie | malý pepper-ghost effect do vitriny - pečetidlo |  | 1 | 0
8. | přízemí | 2. místnost, historie | LCD s databází - historie |  | 1 | 0
9. | přízemí | 3. místnost, historie | zvuk legionářů - hlasy, šrumy, mixy |  | 1 | 0
10. | 1.podlaží | 1. místnost, archeologie | hrobka - oblékání - šat dívky, s ozvučením |  | 1 | 0
11. | 1.podlaží | 1. místnost, archeologie | zvuky historických zbraní |  | 1 | 0
12. | 1.podlaží | 2. místnost, archeologie | LCD s databází - archeologie |  | 1 | 0
13. | 1.podlaží | 3. místnost, archeologie | poklad - hlasový komentář |  | 1 | 0
14. | 1.podlaží | 1. místnost, entografie | jízda králů - upravený dokument |  | 1 | 0
15. | 1.podlaží | 2. místnost, entografie | zvuky, ruchy - žně, píseň |  | 1 | 0
16. | 1.podlaží | 2. místnost, entografie | LCD s databází - etnografie |  | 1 | 0
|  |  | Celková cena bez DPH |  |  | 0
|  |  | 21% DPH |  |  | 0
|  |  | Celková cena včetně DPH |  |  | 0