## List3
Příloha č. 3
Název veřejné zakázky: UV fototerapeutický přístroj pro lokální ozařování pro kožní oddělení
Minimální technické požadavky stanovené zadávací dokumentací:
Kriterium | Splňuje/nesplňuje | Doplňující údaje
modulární stavebnice umožňující výměny modulů s různými ozařovacími spektry
centrální konzole se 4 sloty pro UV panely |  | doplňte počet slotů
ovládání jednotlivých panelů na dotykové obrazovce na centrálním panelu
UV panely volně zaměnitelné v jednolivých slotech - různé terapeutické konfigurace
změna výšky panelů pomocí motorového nastavení náklonu
každý panel osazen min. 4 ks trubic PPL cca 36 W příslušeného emisního spektra |  | doplňte počet trubic
pojízdná konzole osazená 4 kolečky s aretací
panely otočné, ve vodorovné ose s aretací
Uchazeč doplní vybarvené pole, případně doplní přesný údaj pokud je stanoven v minimální výši, případně je možné doplnit poznámku.
Příslušenství | Počet ks | Cena za kus v Kč bez DPH
Panel UVB 311 nm | 1
Panel PUVA | 1 |  | tato položka není součást hodnocení
Uchazeč doplní vybarvené pole.
Provozní náklady | Položka | Cena v Kč bez DPH
Náklady na preventivní prohlídky
Náklady na spotřební materiál
Ostatní provozní náklady výše neuvedené
Uchazeč doplní vybarvené pole, případně doplní přesný údaj nebo je možné doplnit poznámku.