## Rekapitulace stavby
2012 |  | List obsahuje: |  |  |  |  | 1) Souhrnný list stavby |  |  |  | 2) Rekapitulace objektů | [16 empty] | 2.0 | ZAMOK |  |  |  |  | False | False
| optimalizováno pro tisk sestav ve formátu A4 - na výšku | [17 empty] | >> skryté sloupce << | [13 empty] | 0,01 | 21
[33 empty] | 0,01 | 15
| SOUHRNNÝ LIST STAVBY | [18 empty] | v --- níže se nacházejí doplnkové a pomocné údaje k sestavám --- v | [11 empty] | Návod na vyplnění | 0,001
|  | Kód: |  |  |  |  | NP009-1 | [24 empty] | Měnit lze pouze buňky se žlutým podbarvením! 1) na prvním listu Rekapitulace stavby vyplňte v sestavě a) Souhrnný list - údaje o Zhotoviteli (přenesou se do ostatních sestav i v jiných listech) b) Rekapitulace objektů - potřebné Ostatní náklady 2) na vybraných listech vyplňte v sestavě a) Krycí list - údaje o Zhotoviteli, pokud se liší od údajů o Zhotoviteli na Souhrnném listu (údaje se přenesou do ostatních sestav v daném listu) b) Rekapitulace rozpočtu - potřebné Ostatní náklady c) Celkové náklady za stavbu - ceny u položek - množství, pokud má žluté podbarvení - a v případe potřeby poznámku (ta je v skrytém sloupci) | 0,01
|  | Stavba: |  |  |  |  | Kotlářská 263/9 | [25 empty] | 0,01
|  | JKSO: | [13 empty] | CC-CZ: | [16 empty] | 0,01
|  | Místo: |  |  |  |  | dokumentace pro výběr zhotovitele (DVZ) | [8 empty] | Datum: |  | 4. 12. 2018 | [14 empty] | 0,01
0,01
|  | Objednatel: | [13 empty] | IČ: | [16 empty] | 0,01
[16 empty] | DIČ: | [16 empty] | 0,01
0,01
|  | Zhotovitel: | [13 empty] | IČ: |  | Vyplň údaj | [14 empty] | 0,01
|  |  | Vyplň údaj | [12 empty] | DIČ: |  | Vyplň údaj | [14 empty] | 0,01
False
|  | Projektant: | [13 empty] | IČ: | [16 empty] | False
[16 empty] | DIČ: | [16 empty] | True
0,01
|  | Zpracovatel: | [13 empty] | IČ: | [16 empty] | 0,01
DIČ:
Poznámka:
Optimalizace vytápění objektu školy
|  | Náklady z rozpočtů | [13 empty] | 0
|  | Ostatní náklady ze souhrnného listu | [13 empty] | 0
|  | Cena bez DPH | [13 empty] | 0
|  | DPH |  | základní |  |  |  | 21% |  | ze | 0 |  |  |  |  | 0
|  |  |  | snížená |  |  |  | 15% |  | ze | 0 |  |  |  |  | 0
|  |  |  | zákl. přenesená |  |  |  | 21% |  | ze | 0 |  |  |  |  | 0
|  |  |  | sníž. přenesená |  |  |  | 15% |  | ze | 0 |  |  |  |  | 0
|  |  |  | nulová |  |  |  | 0% |  | ze | 0 |  |  |  |  | 0
|  | Cena s DPH | [7 empty] | v |  | CZK |  |  |  | 0
|  | Projektant | [10 empty] | Zpracovatel
|  | Datum a podpis: | [6 empty] | Razítko |  |  |  | Datum a podpis: |  |  |  | Razítko
|  | Objednavatel | [10 empty] | Zhotovitel
|  | Datum a podpis: | [6 empty] | Razítko |  |  |  | Datum a podpis: |  |  |  | Razítko
REKAPITULACE OBJEKTŮ STAVBY
| Kód: | [6 empty] | NP009-1
| Stavba: | [6 empty] | Kotlářská 263/9
| Místo: | [6 empty] | dokumentace pro výběr zhotovitele (DVZ) | [6 empty] | Datum: |  | 4. 12. 2018
| Objednatel: | [13 empty] | Projektant: |  |  |  |  | Informatívní údaje z listů zakázek
| Zhotovitel: | [13 empty] | Zpracovatel:
| Kód |  |  |  | Objekt | [8 empty] | Cena bez DPH [CZK] |  |  |  | Cena s DPH [CZK] |  | z toho Ostat. náklady [CZK] | DPH [CZK] | Normohodiny [h] | DPH základní [CZK] | DPH snížená [CZK] | DPH základní přenesená [CZK] | DPH snížená přenesená [CZK] | Základna DPH základní | Základna DPH snížená | Základna DPH zákl. přenesená | Základna DPH sníž. přenesená | Základna DPH nulová
| 1) Náklady z rozpočtů | [12 empty] | 0 |  |  |  | 0 |  | 0 | 0 | 0 | 0 | 0 | 0 | 0 | 0 | 0 | 0 | 0 | 0 |  | D | 0 | ###NOIMPORT### | IMPORT | {4044c4a9-6c1c-488f-931a-528b3297d091} | {00000000-0000-0000-0000-000000000000}
|  | 01 |  |  |  | Optimalizace vytápění objektu školy | [7 empty] | 0 |  |  |  | 0 |  | 0 | 0 | 0 | 0 | 0 | 0 | 0 | 0 | 0 | 0 | 0 | 0 |  | D | 1 | ###NOIMPORT### | IMPORT | {b003fb11-1e91-45de-805d-63f50c71b352} | {4044c4a9-6c1c-488f-931a-528b3297d091}
/ |  |  | 01 |  |  |  | Strojovny vytápění | [6 empty] | 0 |  |  |  | 0 |  | 0 | 0 | 0 | 0 | 0 | 0 | 0 | 0 | 0 | 0 | 0 | 0 |  |  | 2 |  | IMPORT | {b8b409a3-48ef-4e29-b1bb-dabd77182a9e} | {b003fb11-1e91-45de-805d-63f50c71b352}
/ |  |  | 02 |  |  |  | Vnitřní rozvodyvytápění | [6 empty] | 0 |  |  |  | 0 |  | 0 | 0 | 0 | 0 | 0 | 0 | 0 | 0 | 0 | 0 | 0 | 0 |  |  | 2 |  | IMPORT | {8705670d-dbd9-4c63-adce-11effdb57f46} | {b003fb11-1e91-45de-805d-63f50c71b352}
/ |  |  | 03 |  |  |  | Rozvody vody TV, C | [6 empty] | 0 |  |  |  | 0 |  | 0 | 0 | 0 | 0 | 0 | 0 | 0 | 0 | 0 | 0 | 0 | 0 |  |  | 2 |  | IMPORT | {476fe334-75c3-4e0c-a27f-b7b91456e6ac} | {b003fb11-1e91-45de-805d-63f50c71b352}
/ |  |  | 04 |  |  |  | MaR - viz projekt MaR | [6 empty] | 0 |  |  |  | 0 |  | 0 | 0 | 0 | 0 | 0 | 0 | 0 | 0 | 0 | 0 | 0 | 0 |  |  | 2 |  | IMPORT | {6177344a-e0d1-4c3c-bd62-08c6858ceabe} | {b003fb11-1e91-45de-805d-63f50c71b352}
| 2) Ostatní náklady ze souhrnného listu | [12 empty] | 0 |  |  |  | 0 |  | Procent. zadání [% nákladů rozpočtu] | Zařazení nákladů | DPH | DPH [CZK]
|  | Ostatní náklady | [11 empty] | 0 |  |  |  | 0 |  | 0% | stavební čast | základní | 0 | [12 empty] | OSTATNENAKLADY |  |  | 0 | 0 | 0 | 0 | 0 | 0 | 0 | 0 | 0 | 0 | 1 | 1 | x
|  | Vyplň vlastní | [11 empty] | 0 |  |  |  | 0 |  | 0% | stavební čast | základní | 0 | [12 empty] | OSTATNENAKLADYVLASTNE |  |  | 0 | 0 | 0 | 0 | 0 | 0 | 0 | 0 | 0 | 0 | 1 | 1
|  | Vyplň vlastní | [11 empty] | 0 |  |  |  | 0 |  | 0% | stavební čast | základní | 0 | [12 empty] | OSTATNENAKLADYVLASTNE |  |  | 0 | 0 | 0 | 0 | 0 | 0 | 0 | 0 | 0 | 0 | 1 | 1
|  | Vyplň vlastní | [11 empty] | 0 |  |  |  | 0 |  | 0% | stavební čast | základní | 0 | [12 empty] | OSTATNENAKLADYVLASTNE |  |  | 0 | 0 | 0 | 0 | 0 | 0 | 0 | 0 | 0 | 0 | 1 | 1
| Celkové náklady za stavbu 1) + 2) | [12 empty] | 0 |  |  |  | 0

## 01 - Strojovny vytápění
| List obsahuje: |  | 1) Krycí list rozpočtu |  | 2) Rekapitulace rozpočtu |  |  | 3) Rozpočet |  |  | Zpět na list: | Rekapitulace stavby
optimalizováno pro tisk sestav ve formátu A4 - na výšku | [11 empty] | >> skryté sloupce << | [9 empty] | {b8b409a3-48ef-4e29-b1bb-dabd77182a9e}
2
KRYCÍ LIST ROZPOČTU | [12 empty] | v --- níže se nacházejí doplnkové a pomocné údaje k sestavám --- v | [8 empty] | False
| Stavba: |  | Kotlářská 263/9
| Objekt: |  | 01 - Optimalizace vytápění objektu školy
| Část: |  | 01 - Strojovny vytápění
| JKSO: | [7 empty] | CC-CZ:
| Místo: |  | dokumentace pro výběr zhotovitele (DVZ) | [5 empty] | Datum: |  | 4. 12. 2018
| Objednatel: | [7 empty] | IČ:
DIČ:
| Zhotovitel: | [7 empty] | IČ: |  | Vyplň údaj
|  | Vyplň údaj | [6 empty] | DIČ: |  | Vyplň údaj
| Projektant: | [7 empty] | IČ:
DIČ:
| Zpracovatel: | [7 empty] | IČ:
DIČ:
Poznámka:
| Náklady z rozpočtu | [7 empty] | 0
| Ostatní náklady | [7 empty] | 0
| Cena bez DPH | [7 empty] | 0
| DPH | základní | 21% | ze | 0 |  |  |  | 0
|  | snížená | 15% | ze | 0 |  |  |  | 0
|  | zákl. přenesená | 21% | ze | 0 |  |  |  | 0
|  | sníž. přenesená | 15% | ze | 0 |  |  |  | 0
|  | nulová | 0% | ze | 0 |  |  |  | 0
| Cena s DPH |  |  | v | CZK |  |  | 0
| Projektant |  |  |  |  | Zpracovatel
| Datum a podpis: |  |  | Razítko |  | Datum a podpis: |  |  |  | Razítko
| Objednavatel |  |  |  |  | Zhotovitel
| Datum a podpis: |  |  | Razítko |  | Datum a podpis: |  |  |  | Razítko
REKAPITULACE ROZPOČTU
Stavba: |  |  | Kotlářská 263/9
Objekt: |  |  | 01 - Optimalizace vytápění objektu školy
Část: |  |  | 01 - Strojovny vytápění
Místo: |  |  | dokumentace pro výběr zhotovitele (DVZ) |  |  |  | Datum: |  | 4. 12. 2018
Objednatel: | [6 empty] | Projektant:
Zhotovitel: |  |  | Vyplň údaj |  |  |  | Zpracovatel:
Kód - Popis | [9 empty] | Cena celkem [CZK]
1) Náklady z rozpočtu | [9 empty] | 0 | [12 empty] | -1
| PSV - Práce a dodávky PSV | [8 empty] | 0
| 713 - Izolace tepelné ÚT | [8 empty] | 0
| 732 - Ústřední vytápění - strojovny | [8 empty] | 0
| 733 - Ústřední vytápění - rozvodné potrubí | [8 empty] | 0
| 734 - Ústřední vytápění - armatury | [8 empty] | 0
| 767 - Konstrukce zámečnické | [8 empty] | 0
| 783 - Dokončovací práce - nátěry | [8 empty] | 0
| 798-1 - Stavební úpravy | [8 empty] | 0
| 799 - Ostatní | [8 empty] | 0
| VP - Vícepráce | [8 empty] | 0
2) Ostatní náklady | [9 empty] | 0 |  |  |  | DPH
| Zařízení staveniště | [8 empty] | 0 |  |  |  | základní | [9 empty] | VRN | 0 | 0 | 0 | 0 | 0 | 1
| Projektové práce | [8 empty] | 0 |  |  |  | základní | [9 empty] | VRN | 0 | 0 | 0 | 0 | 0 | 1
| Územní vlivy | [8 empty] | 0 |  |  |  | základní | [9 empty] | VRN | 0 | 0 | 0 | 0 | 0 | 1
| Provozní vlivy | [8 empty] | 0 |  |  |  | základní | [9 empty] | VRN | 0 | 0 | 0 | 0 | 0 | 1
| Jiné VRN | [8 empty] | 0 |  |  |  | základní | [9 empty] | VRN | 0 | 0 | 0 | 0 | 0 | 1
| Kompletační činnost | [8 empty] | 0 |  |  |  | základní | [9 empty] | KOMPLETACNA | 0 | 0 | 0 | 0 | 0 | 1
Celkové náklady za stavbu 1) + 2) | [7 empty] | 0
ROZPOČET
Stavba: |  |  | Kotlářská 263/9
Objekt: |  |  | 01 - Optimalizace vytápění objektu školy
Část: |  |  | 01 - Strojovny vytápění
Místo: |  |  | dokumentace pro výběr zhotovitele (DVZ) |  |  |  | Datum: |  | 4. 12. 2018
Objednatel: | [6 empty] | Projektant:
Zhotovitel: |  |  | Vyplň údaj |  |  |  | Zpracovatel:
PČ | Typ | Kód | Popis |  |  | MJ | Množství | J.cena [CZK] |  | Cena celkem [CZK] |  |  | Poznámka | DPH | J. Nh [h] | Nh celkem [h] | J. hmotnost [t] | Hmotnost celkem [t] | J. suť [t] | Suť Celkem [t]
Náklady z rozpočtu | [9 empty] | 0 | [5 empty] | 0 |  | 0.82411 |  | 0.5334 |  | D | -1 | [7 empty] | 0
| PSV - Práce a dodávky PSV | [8 empty] | 0 | [5 empty] | 0 |  | 0.82411 |  | 0.5334 | 2 | D | 0 | ROZPOCET | [6 empty] | 0
| 713 - Izolace tepelné ÚT | [8 empty] | 0 | [5 empty] | 0 |  | 0 |  | 0 | 2 | D | 1 | ROZPOCET | [6 empty] | 0
1 | K | 7132653520 | Tepelná izolace potrubí z min. plsti s Al polepem 20/20 |  |  | m | 2 | 0 |  | 0 |  |  |  | základní |  | 0 | 0 | 0 | 0 | 0 | 16 | K | 2 | ROZPOCET | 0 | 0 | 0 | 0 | 0 | 1 | 0 | 16 | -358582576
2 | K | 7132653521 | Tepelná izolace potrubí z min. plsti s Al polepem 28/25 |  |  | m | 2 | 0 |  | 0 |  |  |  | základní |  | 0 | 0 | 0 | 0 | 0 | 16 | K | 2 | ROZPOCET | 0 | 0 | 0 | 0 | 0 | 1 | 0 | 16 | 1184377421
3 | K | 7132653522 | Tepelná izolace potrubí z min. plsti s Al polepem 35/25 |  |  | m | 22 | 0 |  | 0 |  |  |  | základní |  | 0 | 0 | 0 | 0 | 0 | 16 | K | 2 | ROZPOCET | 0 | 0 | 0 | 0 | 0 | 1 | 0 | 16 | 2025835103
4 | K | 7132653523 | Tepelná izolace potrubí z min. plsti s Al polepem 42/25 |  |  | m | 8 | 0 |  | 0 |  |  |  | základní |  | 0 | 0 | 0 | 0 | 0 | 16 | K | 2 | ROZPOCET | 0 | 0 | 0 | 0 | 0 | 1 | 0 | 16 | -875764096
5 | K | 7132653524 | Tepelná izolace potrubí z min. plsti s Al polepem 48/30 |  |  | m | 14 | 0 |  | 0 |  |  |  | základní |  | 0 | 0 | 0 | 0 | 0 | 16 | K | 2 | ROZPOCET | 0 | 0 | 0 | 0 | 0 | 1 | 0 | 16 | 387428895
6 | K | 7132653525 | Tepelná izolace potrubí z min. plsti s Al polepem 60/30 |  |  | m | 32 | 0 |  | 0 |  |  |  | základní |  | 0 | 0 | 0 | 0 | 0 | 16 | K | 2 | ROZPOCET | 0 | 0 | 0 | 0 | 0 | 1 | 0 | 16 | -98614076
7 | K | 7132653526 | Tepelná izolace potrubí z min. plsti s Al polepem 76/40 |  |  | m | 7 | 0 |  | 0 |  |  |  | základní |  | 0 | 0 | 0 | 0 | 0 | 16 | K | 2 | ROZPOCET | 0 | 0 | 0 | 0 | 0 | 1 | 0 | 16 | 252606401
8 | K | 7132653527 | Tepelná izolace potrubí z min. plsti s Al polepem 89/40 |  |  | m | 13 | 0 |  | 0 |  |  |  | základní |  | 0 | 0 | 0 | 0 | 0 | 16 | K | 2 | ROZPOCET | 0 | 0 | 0 | 0 | 0 | 1 | 0 | 16 | 824161941
9 | K | 7135556321 | Izolace pás minerální vata + Al tl. 80 mm |  |  | m2 | 12 | 0 |  | 0 |  |  |  | základní |  | 0 | 0 | 0 | 0 | 0 | 16 | K | 2 | ROZPOCET | 0 | 0 | 0 | 0 | 0 | 1 | 0 | 16 | -2108775201
10 | K | 998713201 | Přesun hmot procentní pro izolace tepelné v objektech v do 6 m |  |  | % | 0 | 0 |  | 0 |  |  |  | základní |  | 0 | 0 | 0 | 0 | 0 | 16 | K | 2 | ROZPOCET | 0 | 0 | 0 | 0 | 0 | 1 | 0 | 16 | -1983035035
11 | K | 998713292 | Příplatek k přesunu hmot procentní 713 za zvětšený přesun do 100 m |  |  | % | 0 | 0 |  | 0 |  |  |  | základní |  | 0 | 0 | 0 | 0 | 0 | 16 | K | 2 | ROZPOCET | 0 | 0 | 0 | 0 | 0 | 1 | 0 | 16 | -224543610
| 732 - Ústřední vytápění - strojovny | [8 empty] | 0 | [5 empty] | 0 |  | 0.02007 |  | 0 | 2 | D | 1 | ROZPOCET | [6 empty] | 0
12 | K | 73012546321 | Demontáž topné větve s čerpadlem do DN 50 vč. izolace tepelné |  |  | kus | 5 | 0 |  | 0 |  |  |  | základní |  | 0 | 0 | 0 | 0 | 0 | 16 | K | 2 | ROZPOCET | 0 | 0 | 0 | 0 | 0 | 1 | 0 | 16 | -1244236688
13 | K | 73012546322 | Demontáž a zpětná montáž topné větve s čerpadlem do DN 100 vč. izolace tepelné |  |  | kus | 4 | 0 |  | 0 |  |  |  | základní |  | 0 | 0 | 0 | 0 | 0 | 16 | K | 2 | ROZPOCET | 0 | 0 | 0 | 0 | 0 | 1 | 0 | 16 | -1169025019
14 | K | 732429212 | Montáž čerpadla oběhového mokroběžného závitového DN 25 |  |  | kpl | 5 | 0 |  | 0 |  |  |  | základní |  | 0 | 0.00068 | 0.0034 | 0 | 0 | 16 | K | 2 | ROZPOCET | 0 | 0 | 0 | 0 | 0 | 1 | 0 | 16 | -1667415393
15 | K | 732429215 | Montáž čerpadla oběhového mokroběžného závitového DN 32 |  |  | kpl | 4 | 0 |  | 0 |  |  |  | základní |  | 0 | 0.00119 | 0.00476 | 0 | 0 | 16 | K | 2 | ROZPOCET | 0 | 0 | 0 | 0 | 0 | 1 | 0 | 16 | -1996169007
16 | K | 732429221 | Montáž čerpadla oběhového mokroběžného přírubového DN 32 jednodílné |  |  | kpl | 1 | 0 |  | 0 |  |  |  | základní |  | 0 | 0.00348 | 0.00348 | 0 | 0 | 16 | K | 2 | ROZPOCET | 0 | 0 | 0 | 0 | 0 | 1 | 0 | 16 | 1745568294
17 | K | 732429223 | Montáž čerpadla oběhového mokroběžného přírubového DN 40 jednodílné |  |  | kpl | 1 | 0 |  | 0 |  |  |  | základní |  | 0 | 0.00354 | 0.00354 | 0 | 0 | 16 | K | 2 | ROZPOCET | 0 | 0 | 0 | 0 | 0 | 1 | 0 | 16 | -414754108
18 | K | 732429227 | Montáž čerpadla oběhového mokroběžného přírubového DN 65 jednodílné |  |  | kpl | 1 | 0 |  | 0 |  |  |  | základní |  | 0 | 0.00489 | 0.00489 | 0 | 0 | 16 | K | 2 | ROZPOCET | 0 | 0 | 0 | 0 | 0 | 1 | 0 | 16 | 1618204818
19 | M | 73210002 | Kombinovaný rozdělovač sběrač modul 100 |  |  | m | 1.3 | 0 |  | 0 |  |  |  | základní |  | 0 | 0 | 0 | 0 | 0 | 32 | M | 2 | ROZPOCET | 0 | 0 | 0 | 0 | 0 | 1 | 0 | 16 | -785852069
20 | M | 73210004 | Kombinovaný rozdělovač sběrač modul 150 |  |  | m | 2.3 | 0 |  | 0 |  |  |  | základní |  | 0 | 0 | 0 | 0 | 0 | 32 | M | 2 | ROZPOCET | 0 | 0 | 0 | 0 | 0 | 1 | 0 | 16 | 611130679
21 | M | 73210004 | Kombinovaný rozdělovač sběrač modul 150 |  |  | m | 2.4 | 0 |  | 0 |  |  |  | základní |  | 0 | 0 | 0 | 0 | 0 | 32 | M | 2 | ROZPOCET | 0 | 0 | 0 | 0 | 0 | 1 | 0 | 16 | -1432008003
22 | M | 732100009 | Stavitelný stojan pro RS kombi modul 80 - 150 |  |  | kus | 6 | 0 |  | 0 |  |  |  | základní |  | 0 | 0 | 0 | 0 | 0 | 32 | M | 2 | ROZPOCET | 0 | 0 | 0 | 0 | 0 | 1 | 0 | 16 | 693747469
23 | M | 1360004000505 | Čerpadlo oběhové závitové DN 2"; 32-100 - elektronické Hmax=10m; Mmax= 10,5m3/hod |  |  | KS | 1 | 0 |  | 0 |  |  |  | základní |  | 0 | 0 | 0 | 0 | 0 | 32 | M | 2 | ROZPOCET | 0 | 0 | 0 | 0 | 0 | 1 | 0 | 16 | -2133980427
24 | M | 1360004000199 | Čerpadlo oběhové závitové DN 6/4"; 25-80 180 1x230V PN10- elektronícké, režim Autoadapt; Hmax= 8m; Mmax= 8,5m3/hod |  |  | KS | 2 | 0 |  | 0 |  |  |  | základní |  | 0 | 0 | 0 | 0 | 0 | 32 | M | 2 | ROZPOCET | 0 | 0 | 0 | 0 | 0 | 1 | 0 | 16 | -1924271777
25 | M | 1360004000197 | Čerpadlo oběhové závitové DN 2"; 32-80 180 1x230V 50Hz PN10- elektronícké, režim Autoadapt; Hmax= 8m; Mmax= 8,5m3/hod |  |  | KS | 2 | 0 |  | 0 |  |  |  | základní |  | 0 | 0 | 0 | 0 | 0 | 32 | M | 2 | ROZPOCET | 0 | 0 | 0 | 0 | 0 | 1 | 0 | 16 | -305637640
26 | M | 1360004050894 | Čerpadlo oběhové přírubové DN 32; 32-120 F 230V,PN6/10- elektronícké, režim Autoadapt; Hmax= 12m; Mmax= 19m3/hod |  |  | KS | 1 | 0 |  | 0 |  |  |  | základní |  | 0 | 0 | 0 | 0 | 0 | 32 | M | 2 | ROZPOCET | 0 | 0 | 0 | 0 | 0 | 1 | 0 | 16 | -1432492180
27 | M | 1360004051136 | Čerpadlo oběhové přírubové DN 32; 32-100 F - 220mm 1x230V PN6/10- elektronícké, režim Autoadapt; Hmax= 10m; Mmax= 10,5m3/hod |  |  | KS | 1 | 0 |  | 0 |  |  |  | základní |  | 0 | 0 | 0 | 0 | 0 | 32 | M | 2 | ROZPOCET | 0 | 0 | 0 | 0 | 0 | 1 | 0 | 16 | -868349574
28 | M | 1360004050896 | Čerpadlo oběhové přírubové DN 40; 40-120 F 230V,PN6/10- elektronícké, režim Autoadapt; Hmax= 12m; Mmax= 25m3/hod |  |  | KS | 1 | 0 |  | 0 |  |  |  | základní |  | 0 | 0 | 0 | 0 | 0 | 32 | M | 2 | ROZPOCET | 0 | 0 | 0 | 0 | 0 | 1 | 0 | 16 | 1770897669
29 | M | 1360004050898 | Čerpadlo oběhové přírubové DN 65; 65-120 F 230V,PN6/10- elektronícké, režim Autoadapt; Hmax= 12m; Mmax= 47m3/hod |  |  | KS | 1 | 0 |  | 0 |  |  |  | základní |  | 0 | 0 | 0 | 0 | 0 | 32 | M | 2 | ROZPOCET | 0 | 0 | 0 | 0 | 0 | 1 | 0 | 16 | -1057389518
30 | M | 1360004000483 | Čerpadlo oběhové závitové DN 6/4"; 25-60 - 180 1x230V - elektronické, Autoadapt; Hmax= 6m; Mmax= 3,5m3/hod |  |  | KS | 3 | 0 |  | 0 |  |  |  | základní |  | 0 | 0 | 0 | 0 | 0 | 32 | M | 2 | ROZPOCET | 0 | 0 | 0 | 0 | 0 | 1 | 0 | 16 | 1819527489
31 | K | 732556521 | Montáž kombinovaného rozdělovače a sběrače modul 100 |  |  | kus | 1 | 0 |  | 0 |  |  |  | základní |  | 0 | 0 | 0 | 0 | 0 | 16 | K | 2 | ROZPOCET | 0 | 0 | 0 | 0 | 0 | 1 | 0 | 16 | 1773251591
32 | K | 732556522 | Montáž kombinovaného rozdělovače a sběrače modul 150 |  |  | kus | 2 | 0 |  | 0 |  |  |  | základní |  | 0 | 0 | 0 | 0 | 0 | 16 | K | 2 | ROZPOCET | 0 | 0 | 0 | 0 | 0 | 1 | 0 | 16 | -1398028961
33 | K | 998732201 | Přesun hmot procentní pro strojovny v objektech v do 6 m |  |  | % | 0 | 0 |  | 0 |  |  |  | základní |  | 0 | 0 | 0 | 0 | 0 | 16 | K | 2 | ROZPOCET | 0 | 0 | 0 | 0 | 0 | 1 | 0 | 16 | 2101756385
34 | K | 998732293 | Příplatek k přesunu hmot procentní 732 za zvětšený přesun do 500 m |  |  | % | 0 | 0 |  | 0 |  |  |  | základní |  | 0 | 0 | 0 | 0 | 0 | 16 | K | 2 | ROZPOCET | 0 | 0 | 0 | 0 | 0 | 1 | 0 | 16 | -1031178356
| 733 - Ústřední vytápění - rozvodné potrubí | [8 empty] | 0 | [5 empty] | 0 |  | 0.55979 |  | 0.3334 | 2 | D | 1 | ROZPOCET | [6 empty] | 0
35 | K | 733110806 | Demontáž potrubí ocelového závitového do DN 32 vč. izolace |  |  | m | 35 | 0 |  | 0 |  |  |  | základní |  | 0 | 2e-05 | 0.0007 | 0.0032 | 0.112 | 16 | K | 2 | ROZPOCET | 0 | 0 | 0 | 0 | 0 | 1 | 0 | 16 | -1925183630
36 | K | 733110808 | Demontáž potrubí ocelového závitového do DN 50 vč. izolace |  |  | m | 10 | 0 |  | 0 |  |  |  | základní |  | 0 | 5e-05 | 0.0005 | 0.00532 | 0.0532 | 16 | K | 2 | ROZPOCET | 0 | 0 | 0 | 0 | 0 | 1 | 0 | 16 | -650601753
37 | K | 733120826 | Demontáž potrubí ocelového hladkého do D 89 vč. izolace |  |  | m | 20 | 0 |  | 0 |  |  |  | základní |  | 0 | 6e-05 | 0.0012 | 0.00841 | 0.1682 | 16 | K | 2 | ROZPOCET | 0 | 0 | 0 | 0 | 0 | 1 | 0 | 16 | 1935791241
38 | K | 733111112 | Potrubí ocelové závitové bezešvé běžné v kotelnách nebo strojovnách DN 10 |  |  | m | 20 | 0 |  | 0 |  |  |  | základní |  | 0 | 0.00117 | 0.0234 | 0 | 0 | 16 | K | 2 | ROZPOCET | 0 | 0 | 0 | 0 | 0 | 1 | 0 | 16 | -2112282972
39 | K | 733111113 | Potrubí ocelové závitové bezešvé běžné v kotelnách nebo strojovnách DN 15 |  |  | m | 2 | 0 |  | 0 |  |  |  | základní |  | 0 | 0.00158 | 0.00316 | 0 | 0 | 16 | K | 2 | ROZPOCET | 0 | 0 | 0 | 0 | 0 | 1 | 0 | 16 | 682466189
40 | K | 733111114 | Potrubí ocelové závitové bezešvé běžné v kotelnách nebo strojovnách DN 20 |  |  | m | 2 | 0 |  | 0 |  |  |  | základní |  | 0 | 0.00199 | 0.00398 | 0 | 0 | 16 | K | 2 | ROZPOCET | 0 | 0 | 0 | 0 | 0 | 1 | 0 | 16 | -559220052
41 | K | 733111115 | Potrubí ocelové závitové bezešvé běžné v kotelnách nebo strojovnách DN 25 |  |  | m | 22 | 0 |  | 0 |  |  |  | základní |  | 0 | 0.00296 | 0.06512 | 0 | 0 | 16 | K | 2 | ROZPOCET | 0 | 0 | 0 | 0 | 0 | 1 | 0 | 16 | 1403210291
42 | K | 733111116 | Potrubí ocelové závitové bezešvé běžné v kotelnách nebo strojovnách DN 32 |  |  | m | 8 | 0 |  | 0 |  |  |  | základní |  | 0 | 0.00376 | 0.03008 | 0 | 0 | 16 | K | 2 | ROZPOCET | 0 | 0 | 0 | 0 | 0 | 1 | 0 | 16 | 165238479
43 | K | 733111117 | Potrubí ocelové závitové bezešvé běžné v kotelnách nebo strojovnách DN 40 |  |  | m | 14 | 0 |  | 0 |  |  |  | základní |  | 0 | 0.0044 | 0.0616 | 0 | 0 | 16 | K | 2 | ROZPOCET | 0 | 0 | 0 | 0 | 0 | 1 | 0 | 16 | -1009312101
44 | K | 733111118 | Potrubí ocelové závitové bezešvé běžné v kotelnách nebo strojovnách DN 50 |  |  | m | 32 | 0 |  | 0 |  |  |  | základní |  | 0 | 0.00629 | 0.20128 | 0 | 0 | 16 | K | 2 | ROZPOCET | 0 | 0 | 0 | 0 | 0 | 1 | 0 | 16 | 1726097417
45 | K | 733113115 | Příplatek k porubí z trubek ocelových závitových za zhotovení závitové ocelové přípojky DN 25 |  |  | kus | 4 | 0 |  | 0 |  |  |  | základní |  | 0 | 0 | 0 | 0 | 0 | 16 | K | 2 | ROZPOCET | 0 | 0 | 0 | 0 | 0 | 1 | 0 | 16 | -1001888986
46 | K | 733113116 | Příplatek k porubí z trubek ocelových závitových za zhotovení závitové ocelové přípojky DN 32 |  |  | kus | 2 | 0 |  | 0 |  |  |  | základní |  | 0 | 0 | 0 | 0 | 0 | 16 | K | 2 | ROZPOCET | 0 | 0 | 0 | 0 | 0 | 1 | 0 | 16 | 1356564895
47 | K | 733113117 | Příplatek k porubí z trubek ocelových závitových za zhotovení závitové ocelové přípojky DN 40 |  |  | kus | 2 | 0 |  | 0 |  |  |  | základní |  | 0 | 0 | 0 | 0 | 0 | 16 | K | 2 | ROZPOCET | 0 | 0 | 0 | 0 | 0 | 1 | 0 | 16 | -82638684
48 | K | 733113118 | Příplatek k porubí z trubek ocelových závitových za zhotovení závitové ocelové přípojky DN 50 |  |  | kus | 6 | 0 |  | 0 |  |  |  | základní |  | 0 | 0 | 0 | 0 | 0 | 16 | K | 2 | ROZPOCET | 0 | 0 | 0 | 0 | 0 | 1 | 0 | 16 | -1806634513
49 | K | 733121222 | Potrubí ocelové hladké bezešvé v kotelnách nebo strojovnách D 76x3,2 |  |  | m | 7 | 0 |  | 0 |  |  |  | základní |  | 0 | 0.00667 | 0.04669 | 0 | 0 | 16 | K | 2 | ROZPOCET | 0 | 0 | 0 | 0 | 0 | 1 | 0 | 16 | 2019288953
50 | K | 733121225 | Potrubí ocelové hladké bezešvé v kotelnách nebo strojovnách D 89x3,6 |  |  | m | 13 | 0 |  | 0 |  |  |  | základní |  | 0 | 0.00908 | 0.11804 | 0 | 0 | 16 | K | 2 | ROZPOCET | 0 | 0 | 0 | 0 | 0 | 1 | 0 | 16 | -903522796
51 | K | 733123122 | Příplatek k potrubí ocelovému hladkému za zhotovení přípojky z trubek ocelových hladkých D 76x3,6 |  |  | kus | 10 | 0 |  | 0 |  |  |  | základní |  | 0 | 0 | 0 | 0 | 0 | 16 | K | 2 | ROZPOCET | 0 | 0 | 0 | 0 | 0 | 1 | 0 | 16 | -946564288
52 | K | 733123125 | Příplatek k potrubí ocelovému hladkému za zhotovení přípojky z trubek ocelových hladkých D 89x3,6 |  |  | kus | 6 | 0 |  | 0 |  |  |  | základní |  | 0 | 0 | 0 | 0 | 0 | 16 | K | 2 | ROZPOCET | 0 | 0 | 0 | 0 | 0 | 1 | 0 | 16 | -1514800965
53 | K | 733123128 | Příplatek k potrubí ocelovému hladkému za zhotovení přípojky z trubek ocelových hladkých D 108x4,0 |  |  | kus | 2 | 0 |  | 0 |  |  |  | základní |  | 0 | 0 | 0 | 0 | 0 | 16 | K | 2 | ROZPOCET | 0 | 0 | 0 | 0 | 0 | 1 | 0 | 16 | -1476365829
54 | K | 733124115 | Příplatek k potrubí ocelovému hladkému za zhotovení přechodů z trubek hladkých kováním DN 40/25 |  |  | kus | 2 | 0 |  | 0 |  |  |  | základní |  | 0 | 0.00114 | 0.00228 | 0 | 0 | 16 | K | 2 | ROZPOCET | 0 | 0 | 0 | 0 | 0 | 1 | 0 | 16 | -850691169
55 | K | 733124119 | Příplatek k potrubí ocelovému hladkému za zhotovení přechodů z trubek hladkých kováním DN 65/40 |  |  | kus | 1 | 0 |  | 0 |  |  |  | základní |  | 0 | 0.00176 | 0.00176 | 0 | 0 | 16 | K | 2 | ROZPOCET | 0 | 0 | 0 | 0 | 0 | 1 | 0 | 16 | -431776221
56 | K | 733190107 | Zkouška těsnosti potrubí ocelové závitové do DN 40 |  |  | m | 68 | 0 |  | 0 |  |  |  | základní |  | 0 | 0 | 0 | 0 | 0 | 16 | K | 2 | ROZPOCET | 0 | 0 | 0 | 0 | 0 | 1 | 0 | 16 | 1248610149
57 | K | 733190108 | Zkouška těsnosti potrubí ocelové závitové do DN 50 |  |  | m | 32 | 0 |  | 0 |  |  |  | základní |  | 0 | 0 | 0 | 0 | 0 | 16 | K | 2 | ROZPOCET | 0 | 0 | 0 | 0 | 0 | 1 | 0 | 16 | -1059488671
58 | K | 733190225 | Zkouška těsnosti potrubí ocelové hladké přes D 60,3x2,9 do D 89x5,0 |  |  | m | 20 | 0 |  | 0 |  |  |  | základní |  | 0 | 0 | 0 | 0 | 0 | 16 | K | 2 | ROZPOCET | 0 | 0 | 0 | 0 | 0 | 1 | 0 | 16 | 248740409
59 | K | 73366632511 | Úprava, posunutí větve do DN 65 |  |  | kus | 1 | 0 |  | 0 |  |  |  | základní |  | 0 | 0 | 0 | 0 | 0 | 16 | K | 2 | ROZPOCET | 0 | 0 | 0 | 0 | 0 | 1 | 0 | 16 | 1961822778
60 | K | 733890801-1 | Přemístění potrubí vč. armatur a izolací demontovaného vodorovně do 100 m v objektech výšky do 6 m |  |  | t | 1.5 | 0 |  | 0 |  |  |  | základní |  | 0 | 0 | 0 | 0 | 0 | 16 | K | 2 | ROZPOCET | 0 | 0 | 0 | 0 | 0 | 1 | 0 | 16 | 600790800
61 | K | 998733201 | Přesun hmot procentní pro rozvody potrubí v objektech v do 6 m |  |  | % | 0 | 0 |  | 0 |  |  |  | základní |  | 0 | 0 | 0 | 0 | 0 | 16 | K | 2 | ROZPOCET | 0 | 0 | 0 | 0 | 0 | 1 | 0 | 16 | 874049896
62 | K | 998733293 | Příplatek k přesunu hmot procentní 733 za zvětšený přesun do 500 m |  |  | % | 0 | 0 |  | 0 |  |  |  | základní |  | 0 | 0 | 0 | 0 | 0 | 16 | K | 2 | ROZPOCET | 0 | 0 | 0 | 0 | 0 | 1 | 0 | 16 | 837132259
| 734 - Ústřední vytápění - armatury | [8 empty] | 0 | [5 empty] | 0 |  | 0.22895 |  | 0 | 2 | D | 1 | ROZPOCET | [6 empty] | 0
63 | M | 80001039 | Kulový uzávěr voda - 3/8~FF, motýl |  |  | kus | 24 | 0 |  | 0 |  |  |  | základní |  | 0 | 0 | 0 | 0 | 0 | 8 | M | 2 | ROZPOCET | 0 | 0 | 0 | 0 | 0 | 1 | 0 | 4 | 1332139286
|  |  | niklovaná mosaz CW617N | [18 empty] | P | 2
64 | M | 8363R005 | Kulový uzávěr voda - 3/4~FF, páka |  |  | kus | 6 | 0 |  | 0 |  |  |  | základní |  | 0 | 0 | 0 | 0 | 0 | 8 | M | 2 | ROZPOCET | 0 | 0 | 0 | 0 | 0 | 1 | 0 | 4 | 274476353
|  |  | niklovaná mosaz CW617N | [18 empty] | P | 2
65 | M | 8363R006 | Kulový uzávěr voda - 1~FF, páka |  |  | kus | 12 | 0 |  | 0 |  |  |  | základní |  | 0 | 0 | 0 | 0 | 0 | 8 | M | 2 | ROZPOCET | 0 | 0 | 0 | 0 | 0 | 1 | 0 | 4 | 646966100
|  |  | niklovaná mosaz CW617N | [18 empty] | P | 2
66 | M | 8363R007 | Kulový uzávěr voda - 5/4~FF, páka |  |  | kus | 6 | 0 |  | 0 |  |  |  | základní |  | 0 | 0 | 0 | 0 | 0 | 8 | M | 2 | ROZPOCET | 0 | 0 | 0 | 0 | 0 | 1 | 0 | 4 | -1360964668
|  |  | niklovaná mosaz CW617N | [18 empty] | P | 2
67 | M | 8363R008 | Kulový uzávěr voda - 6/4~FF, páka |  |  | kus | 3 | 0 |  | 0 |  |  |  | základní |  | 0 | 0 | 0 | 0 | 0 | 8 | M | 2 | ROZPOCET | 0 | 0 | 0 | 0 | 0 | 1 | 0 | 4 | -1898155294
|  |  | niklovaná mosaz CW617N | [18 empty] | P | 2
68 | M | 8363R009 | Kulový uzávěr voda - 2~FF, páka |  |  | kus | 8 | 0 |  | 0 |  |  |  | základní |  | 0 | 0 | 0 | 0 | 0 | 8 | M | 2 | ROZPOCET | 0 | 0 | 0 | 0 | 0 | 1 | 0 | 4 | 13473943
|  |  | niklovaná mosaz CW617N | [18 empty] | P | 2
69 | M | I08412034 | Filtr závitový - 3/4~FF, 400 µm, Kv 7,85 |  |  | kus | 1 | 0 |  | 0 |  |  |  | základní |  | 0 | 0 | 0 | 0 | 0 | 8 | M | 2 | ROZPOCET | 0 | 0 | 0 | 0 | 0 | 1 | 0 | 4 | 2090083624
|  |  | mosaz CW617N | [18 empty] | P | 2
70 | M | I08412100 | Filtr závitový - 1~FF, 400 µm, Kv 11,08 |  |  | kus | 4 | 0 |  | 0 |  |  |  | základní |  | 0 | 0 | 0 | 0 | 0 | 8 | M | 2 | ROZPOCET | 0 | 0 | 0 | 0 | 0 | 1 | 0 | 4 | -1017592000
|  |  | mosaz CW617N | [18 empty] | P | 2
71 | M | I08412112 | Filtr závitový - 6/4~FF, 500 µm, Kv 24,50 |  |  | kus | 2 | 0 |  | 0 |  |  |  | základní |  | 0 | 0 | 0 | 0 | 0 | 8 | M | 2 | ROZPOCET | 0 | 0 | 0 | 0 | 0 | 1 | 0 | 4 | 1399618487
|  |  | mosaz CW617N | [18 empty] | P | 2
72 | M | I08412200 | Filtr závitový - 2~FF, 500 µm, Kv 36,00 |  |  | kus | 2 | 0 |  | 0 |  |  |  | základní |  | 0 | 0 | 0 | 0 | 0 | 8 | M | 2 | ROZPOCET | 0 | 0 | 0 | 0 | 0 | 1 | 0 | 4 | -786501412
|  |  | mosaz CW617N | [18 empty] | P | 2
73 | M | 11000065 | Přírubový filtr - DN 65, L=290mm |  |  | kus | 1 | 0 |  | 0 |  |  |  | základní |  | 0 | 0 | 0 | 0 | 0 | 8 | M | 2 | ROZPOCET | 0 | 0 | 0 | 0 | 0 | 1 | 0 | 4 | -2114672886
|  |  | tělo litina GJL250, filtrační vložka AISI 304, těsnění EPDM | [18 empty] | P | 2
74 | M | 11000080 | Přírubový filtr - DN 80, L=310mm |  |  | kus | 1 | 0 |  | 0 |  |  |  | základní |  | 0 | 0 | 0 | 0 | 0 | 8 | M | 2 | ROZPOCET | 0 | 0 | 0 | 0 | 0 | 1 | 0 | 4 | 329002157
|  |  | tělo litina GJL250, filtrační vložka AISI 304, těsnění EPDM | [18 empty] | P | 2
75 | M | J9.100.050 | Mezipřírubová uzavírací klapka - disk litina - DN 50, L=43mm |  |  | kus | 2 | 0 |  | 0 |  |  |  | základní |  | 0 | 0 | 0 | 0 | 0 | 8 | M | 2 | ROZPOCET | 0 | 0 | 0 | 0 | 0 | 1 | 0 | 4 | 593267489
|  |  | tělo a disk litina GJS400, vložka EPDM | [18 empty] | P | 2
76 | M | J9.100.065 | Mezipřírubová uzavírací klapka - disk litina - DN 65, L=46mm |  |  | kus | 7 | 0 |  | 0 |  |  |  | základní |  | 0 | 0 | 0 | 0 | 0 | 8 | M | 2 | ROZPOCET | 0 | 0 | 0 | 0 | 0 | 1 | 0 | 4 | 1818203513
|  |  | tělo a disk litina GJS400, vložka EPDM | [18 empty] | P | 2
77 | M | J9.100.080 | Mezipřírubová uzavírací klapka - disk litina - DN 80, L=46mm |  |  | kus | 6 | 0 |  | 0 |  |  |  | základní |  | 0 | 0 | 0 | 0 | 0 | 8 | M | 2 | ROZPOCET | 0 | 0 | 0 | 0 | 0 | 1 | 0 | 4 | -1312215249
|  |  | tělo a disk litina GJS400, vložka EPDM | [18 empty] | P | 2
78 | M | I08018034 | Zpětná klapka těžká - 3/4~FF, Kv 2,70 |  |  | kus | 1 | 0 |  | 0 |  |  |  | základní |  | 0 | 0 | 0 | 0 | 0 | 8 | M | 2 | ROZPOCET | 0 | 0 | 0 | 0 | 0 | 1 | 0 | 4 | 1036384507
|  |  | mosaz CW617N | [18 empty] | P | 2
79 | M | I08018100 | Zpětná klapka těžká - 1~FF, Kv 4,50 |  |  | kus | 4 | 0 |  | 0 |  |  |  | základní |  | 0 | 0 | 0 | 0 | 0 | 8 | M | 2 | ROZPOCET | 0 | 0 | 0 | 0 | 0 | 1 | 0 | 4 | 1591522552
|  |  | mosaz CW617N | [18 empty] | P | 2
80 | M | I08018112 | Zpětná klapka těžká - 6/4~FF, Kv 9,60 |  |  | kus | 2 | 0 |  | 0 |  |  |  | základní |  | 0 | 0 | 0 | 0 | 0 | 8 | M | 2 | ROZPOCET | 0 | 0 | 0 | 0 | 0 | 1 | 0 | 4 | -101564787
|  |  | mosaz CW617N | [18 empty] | P | 2
81 | M | I08018200 | Zpětná klapka těžká - 2~FF, Kv 15,00 |  |  | kus | 2 | 0 |  | 0 |  |  |  | základní |  | 0 | 0 | 0 | 0 | 0 | 8 | M | 2 | ROZPOCET | 0 | 0 | 0 | 0 | 0 | 1 | 0 | 4 | -1879944467
|  |  | mosaz CW617N | [18 empty] | P | 2
82 | M | W6020065 | Mezipřírubová pružinová zpětná klapka - DN 65, L=46mm |  |  | kus | 1 | 0 |  | 0 |  |  |  | základní |  | 0 | 0 | 0 | 0 | 0 | 8 | M | 2 | ROZPOCET | 0 | 0 | 0 | 0 | 0 | 1 | 0 | 4 | 1389781939
|  |  | tělo litina GJL250, disk CF8M, pružina AISI 316, těsnění NBR | [18 empty] | P | 2
83 | M | 1500709350012-1 | Závitový- smyčkový regulační ventil s plynulou regulací, stupnicí , fce (přednastavení, uzavírání, vypouštění, měření) vnitřní závit, včetně příslušenství - měřící sady |  |  |  | 0 | 0 |  | 0 |  |  |  | základní |  | 0 | 0 | 0 | 0 | 0 | 8 | M | 2 | ROZPOCET | 0 | 0 | 0 | 0 | 0 | 1 | 0 | 4 | 357478187
|  |  | Max. provozní teplota ts: 150 °C Min. provozní teplota ts: -20 °C Max. provozní tlak ps: 25 bar (PN 25) | [18 empty] | P | 2
84 | M | 1500709300018 | DN 20, Kvs 5,71 |  |  | KS | 2 | 0 |  | 0 |  |  |  | základní |  | 0 | 0 | 0 | 0 | 0 | 8 | M | 2 | ROZPOCET | 0 | 0 | 0 | 0 | 0 | 1 | 0 | 4 | -647778394
85 | M | 1500709300010 | DN 25, Kvs 8,89 |  |  | KS | 8 | 0 |  | 0 |  |  |  | základní |  | 0 | 0 | 0 | 0 | 0 | 8 | M | 2 | ROZPOCET | 0 | 0 | 0 | 0 | 0 | 1 | 0 | 4 | -807569793
86 | M | 1500709300008 | DN 40, Kvs 27,51 |  |  | KS | 4 | 0 |  | 0 |  |  |  | základní |  | 0 | 0 | 0 | 0 | 0 | 8 | M | 2 | ROZPOCET | 0 | 0 | 0 | 0 | 0 | 1 | 0 | 4 | -1728111274
87 | M | 1500709300009 | DN 50, Kvs 38,78 |  |  | KS | 4 | 0 |  | 0 |  |  |  | základní |  | 0 | 0 | 0 | 0 | 0 | 8 | M | 2 | ROZPOCET | 0 | 0 | 0 | 0 | 0 | 1 | 0 | 4 | -107223695
88 | M | 1500709300012 | DN 65, Kvs 50,0 |  |  | KS | 3 | 0 |  | 0 |  |  |  | základní |  | 0 | 0 | 0 | 0 | 0 | 8 | M | 2 | ROZPOCET | 0 | 0 | 0 | 0 | 0 | 1 | 0 | 4 | 151786523
89 | M | 1500709300022-1 | Regulátor tlakové diference škrcením s plynulým nastavením 50-300mbar, s blokací nastavení , vnitřní závit, včetně příslušenství |  |  |  | 0 | 0 |  | 0 |  |  |  | základní |  | 0 | 0 | 0 | 0 | 0 | 8 | M | 2 | ROZPOCET | 0 | 0 | 0 | 0 | 0 | 1 | 0 | 4 | -251219785
|  |  | Max. provozní teplota ts: 120 °C Min. provozní teplota ts: -10 °C Max. provozní tlak ps: 10 bar (PN 10) Max. diferenční tlak Δpv: 2-3 bar Délka kapiláry: 1 m | [18 empty] | P | 2
90 | M | 1500709300022 | DN 20, Kvs 5,0 |  |  | KS | 1 | 0 |  | 0 |  |  |  | základní |  | 0 | 0 | 0 | 0 | 0 | 8 | M | 2 | ROZPOCET | 0 | 0 | 0 | 0 | 0 | 1 | 0 | 4 | -509015856
91 | M | 1500709300011 | DN 25, Kvs 7,5 |  |  | KS | 4 | 0 |  | 0 |  |  |  | základní |  | 0 | 0 | 0 | 0 | 0 | 8 | M | 2 | ROZPOCET | 0 | 0 | 0 | 0 | 0 | 1 | 0 | 4 | 599958664
92 | M | 1500709300035 | DN 40, Kvs 15,0 |  |  | KS | 2 | 0 |  | 0 |  |  |  | základní |  | 0 | 0 | 0 | 0 | 0 | 8 | M | 2 | ROZPOCET | 0 | 0 | 0 | 0 | 0 | 1 | 0 | 4 | -2117179729
93 | M | 301010102 | Vypouštěcí kulový uzávěr s páčkou - 1/2~M |  |  | kus | 40 | 0 |  | 0 |  |  |  | základní |  | 0 | 0 | 0 | 0 | 0 | 8 | M | 2 | ROZPOCET | 0 | 0 | 0 | 0 | 0 | 1 | 0 | 4 | -1690571568
|  |  | mosaz CW617N | [18 empty] | P | 2
94 | M | TI80006PR | Termomanometr - 0° C až 120° C, včetně zpětné klapky 0-6bar |  |  | kus | 10 | 0 |  | 0 |  |  |  | základní |  | 0 | 0 | 0 | 0 | 0 | 8 | M | 2 | ROZPOCET | 0 | 0 | 0 | 0 | 0 | 1 | 0 | 4 | -566666697
95 | M | 1520790300037 | Regulační šroubení poniklované |  |  |  | 0 | 0 |  | 0 |  |  |  | základní |  | 0 | 0 | 0 | 0 | 0 | 32 | M | 2 | ROZPOCET | 0 | 0 | 0 | 0 | 0 | 1 | 0 | 16 | 861522053
96 | M | 1520790300030 | DN15 přímé , max 4 otáčky, Kvs= 1,74 |  |  | KS | 1 | 0 |  | 0 |  |  |  | základní |  | 0 | 0 | 0 | 0 | 0 | 32 | M | 2 | ROZPOCET | 0 | 0 | 0 | 0 | 0 | 1 | 0 | 16 | -2123384699
97 | M | 73455632514 | Ultrazvukový měřič tepla DN 32, Qn=6 + impulsní výstup, vč. kalorimetru a čidel |  |  | kus | 1 | 0 |  | 0 |  |  |  | základní |  | 0 | 0 | 0 | 0 | 0 | 32 | M | 2 | ROZPOCET | 0 | 0 | 0 | 0 | 0 | 1 | 0 | 16 | 1422775616
98 | K | 73455632514-4 | Montáž měřiče tepla |  |  | kus | 1 | 0 |  | 0 |  |  |  | základní |  | 0 | 0 | 0 | 0 | 0 | 16 | K | 2 | ROZPOCET | 0 | 0 | 0 | 0 | 0 | 1 | 0 | 16 | -827381632
99 | K | 734109214 | Montáž armatury přírubové se dvěma přírubami PN 16 DN 50 |  |  | kpl | 2 | 0 |  | 0 |  |  |  | základní |  | 0 | 0.00704 | 0.01408 | 0 | 0 | 16 | K | 2 | ROZPOCET | 0 | 0 | 0 | 0 | 0 | 1 | 0 | 16 | -452642224
100 | K | 734109215 | Montáž armatury přírubové se dvěma přírubami PN 16 DN 65 |  |  | kpl | 8 | 0 |  | 0 |  |  |  | základní |  | 0 | 0.00939 | 0.07512 | 0 | 0 | 16 | K | 2 | ROZPOCET | 0 | 0 | 0 | 0 | 0 | 1 | 0 | 16 | -100397547
101 | K | 734109216 | Montáž armatury přírubové se dvěma přírubami PN 16 DN 80 |  |  | kpl | 7 | 0 |  | 0 |  |  |  | základní |  | 0 | 0.01149 | 0.08043 | 0 | 0 | 16 | K | 2 | ROZPOCET | 0 | 0 | 0 | 0 | 0 | 1 | 0 | 16 | -436130485
102 | K | 734173214 | Spoj přírubový PN 6/I do 200°C DN 50 |  |  | kpl | 2 | 0 |  | 0 |  |  |  | základní |  | 0 | 0.00347 | 0.00694 | 0 | 0 | 16 | K | 2 | ROZPOCET | 0 | 0 | 0 | 0 | 0 | 1 | 0 | 16 | 1234838207
103 | K | 734173217 | Spoj přírubový PN 6/I do 200°C DN 80 |  |  | kpl | 2 | 0 |  | 0 |  |  |  | základní |  | 0 | 0.0069 | 0.0138 | 0 | 0 | 16 | K | 2 | ROZPOCET | 0 | 0 | 0 | 0 | 0 | 1 | 0 | 16 | 1195799353
104 | K | 734209103 | Montáž armatury závitové s jedním závitem G 1/2 |  |  | kus | 40 | 0 |  | 0 |  |  |  | základní |  | 0 | 3e-05 | 0.0012 | 0 | 0 | 16 | K | 2 | ROZPOCET | 0 | 0 | 0 | 0 | 0 | 1 | 0 | 16 | 199074395
105 | K | 734209112 | Montáž armatury závitové s dvěma závity G 3/8 |  |  | kus | 24 | 0 |  | 0 |  |  |  | základní |  | 0 | 6e-05 | 0.00144 | 0 | 0 | 16 | K | 2 | ROZPOCET | 0 | 0 | 0 | 0 | 0 | 1 | 0 | 16 | 340570920
106 | K | 734209113 | Montáž armatury závitové s dvěma závity G 1/2 |  |  | kus | 1 | 0 |  | 0 |  |  |  | základní |  | 0 | 8e-05 | 8e-05 | 0 | 0 | 16 | K | 2 | ROZPOCET | 0 | 0 | 0 | 0 | 0 | 1 | 0 | 16 | -2028100728
107 | K | 734209114 | Montáž armatury závitové s dvěma závity G 3/4 |  |  | kus | 11 | 0 |  | 0 |  |  |  | základní |  | 0 | 0.0001 | 0.0011 | 0 | 0 | 16 | K | 2 | ROZPOCET | 0 | 0 | 0 | 0 | 0 | 1 | 0 | 16 | -349830869
108 | K | 734209115 | Montáž armatury závitové s dvěma závity G 1 |  |  | kus | 32 | 0 |  | 0 |  |  |  | základní |  | 0 | 0.00014 | 0.00448 | 0 | 0 | 16 | K | 2 | ROZPOCET | 0 | 0 | 0 | 0 | 0 | 1 | 0 | 16 | 1730620567
109 | K | 734209116 | Montáž armatury závitové s dvěma závity G 5/4 |  |  | kus | 6 | 0 |  | 0 |  |  |  | základní |  | 0 | 0.00021 | 0.00126 | 0 | 0 | 16 | K | 2 | ROZPOCET | 0 | 0 | 0 | 0 | 0 | 1 | 0 | 16 | 2054518510
110 | K | 734209117 | Montáž armatury závitové s dvěma závity G 6/4 |  |  | kus | 13 | 0 |  | 0 |  |  |  | základní |  | 0 | 0.00024 | 0.00312 | 0 | 0 | 16 | K | 2 | ROZPOCET | 0 | 0 | 0 | 0 | 0 | 1 | 0 | 16 | -160105704
111 | K | 734209118 | Montáž armatury závitové s dvěma závity G 2 |  |  | kus | 16 | 0 |  | 0 |  |  |  | základní |  | 0 | 0.00033 | 0.00528 | 0 | 0 | 16 | K | 2 | ROZPOCET | 0 | 0 | 0 | 0 | 0 | 1 | 0 | 16 | -2088916743
112 | K | 734209119 | Montáž armatury závitové s dvěma závity G 2 1/2 |  |  | kus | 3 | 0 |  | 0 |  |  |  | základní |  | 0 | 0.00047 | 0.00141 | 0 | 0 | 16 | K | 2 | ROZPOCET | 0 | 0 | 0 | 0 | 0 | 1 | 0 | 16 | 972730394
113 | K | 734209124 | Montáž armatury závitové s třemi závity G 3/4 |  |  | kus | 3 | 0 |  | 0 |  |  |  | základní |  | 0 | 0.00015 | 0.00045 | 0 | 0 | 16 | K | 2 | ROZPOCET | 0 | 0 | 0 | 0 | 0 | 1 | 0 | 16 | -1650619465
114 | K | 734209125 | Montáž armatury závitové s třemi závity G 1 |  |  | kus | 3 | 0 |  | 0 |  |  |  | základní |  | 0 | 0.00022 | 0.00066 | 0 | 0 | 16 | K | 2 | ROZPOCET | 0 | 0 | 0 | 0 | 0 | 1 | 0 | 16 | 2031249433
115 | K | 734209126 | Montáž armatury závitové s třemi závity G 5/4 |  |  | kus | 3 | 0 |  | 0 |  |  |  | základní |  | 0 | 0.00031 | 0.00093 | 0 | 0 | 16 | K | 2 | ROZPOCET | 0 | 0 | 0 | 0 | 0 | 1 | 0 | 16 | -1188986967
116 | K | 734209127 | Montáž armatury závitové s třemi závity G 6/4 |  |  | kus | 1 | 0 |  | 0 |  |  |  | základní |  | 0 | 0.00035 | 0.00035 | 0 | 0 | 16 | K | 2 | ROZPOCET | 0 | 0 | 0 | 0 | 0 | 1 | 0 | 16 | 503529438
117 | K | 734411117 | Teploměr technický s pevným stonkem a jímkou zadní připojení průměr 80 mm |  |  | kus | 10 | 0 |  | 0 |  |  |  | základní |  | 0 | 0.00053 | 0.0053 | 0 | 0 | 16 | K | 2 | ROZPOCET | 0 | 0 | 0 | 0 | 0 | 1 | 0 | 16 | 1937512916
118 | K | 734419111 | Montáž teploměrů s ochranným pouzdrem nebo pevným stonkem a jímkou |  |  | kus | 10 | 0 |  | 0 |  |  |  | základní |  | 0 | 0.00027 | 0.0027 | 0 | 0 | 16 | K | 2 | ROZPOCET | 0 | 0 | 0 | 0 | 0 | 1 | 0 | 16 | -1364174468
119 | K | 734421112 | Tlakoměr s pevným stonkem a zpětnou klapkou tlak 0-16 bar průměr 63 mm zadní připojení |  |  | kus | 6 | 0 |  | 0 |  |  |  | základní |  | 0 | 0.00147 | 0.00882 | 0 | 0 | 16 | K | 2 | ROZPOCET | 0 | 0 | 0 | 0 | 0 | 1 | 0 | 16 | 1921618524
120 | K | 998734201 | Přesun hmot procentní pro armatury v objektech v do 6 m |  |  | % | 0 | 0 |  | 0 |  |  |  | základní |  | 0 | 0 | 0 | 0 | 0 | 16 | K | 2 | ROZPOCET | 0 | 0 | 0 | 0 | 0 | 1 | 0 | 16 | -222728216
121 | K | 998734293 | Příplatek k přesunu hmot procentní 734 za zvětšený přesun do 500 m |  |  | % | 0 | 0 |  | 0 |  |  |  | základní |  | 0 | 0 | 0 | 0 | 0 | 16 | K | 2 | ROZPOCET | 0 | 0 | 0 | 0 | 0 | 1 | 0 | 16 | 1142909659
| 767 - Konstrukce zámečnické | [8 empty] | 0 | [5 empty] | 0 |  | 0.0105 |  | 0.2 | 2 | D | 1 | ROZPOCET | [6 empty] | 0
122 | K | 767995111 | Montáž atypických zámečnických konstrukcí hmotnosti do 5 kg vč. nátěru |  |  | kg | 150 | 0 |  | 0 |  |  |  | základní |  | 0 | 7e-05 | 0.0105 | 0 | 0 | 16 | K | 2 | ROZPOCET | 0 | 0 | 0 | 0 | 0 | 1 | 0 | 16 | 566517799
123 | M | 7675698654 | Materiál pro uchycení potrubí |  |  | kg | 150 | 0 |  | 0 |  |  |  | základní |  | 0 | 0 | 0 | 0 | 0 | 32 | M | 2 | ROZPOCET | 0 | 0 | 0 | 0 | 0 | 1 | 0 | 16 | -1908020966
124 | K | 767996701 | Demontáž atypických zámečnických konstrukcí řezáním hmotnosti jednotlivých dílů do 50 kg |  |  | kg | 200 | 0 |  | 0 |  |  |  | základní |  | 0 | 0 | 0 | 0.001 | 0.2 | 16 | K | 2 | ROZPOCET | 0 | 0 | 0 | 0 | 0 | 1 | 0 | 16 | 1338385345
125 | K | 998767201 | Přesun hmot procentní pro zámečnické konstrukce v objektech v do 6 m |  |  | % | 0 | 0 |  | 0 |  |  |  | základní |  | 0 | 0 | 0 | 0 | 0 | 16 | K | 2 | ROZPOCET | 0 | 0 | 0 | 0 | 0 | 1 | 0 | 16 | 776391360
126 | K | 998767292 | Příplatek k přesunu hmot procentní 767 za zvětšený přesun do 100 m |  |  | % | 0 | 0 |  | 0 |  |  |  | základní |  | 0 | 0 | 0 | 0 | 0 | 16 | K | 2 | ROZPOCET | 0 | 0 | 0 | 0 | 0 | 1 | 0 | 16 | -757021170
| 783 - Dokončovací práce - nátěry | [8 empty] | 0 | [5 empty] | 0 |  | 0.0048 |  | 0 | 2 | D | 1 | ROZPOCET | [6 empty] | 0
127 | K | 783425428 | Nátěry syntetické potrubí do DN 50 barva dražší základní antikorozní 2x |  |  | m | 100 | 0 |  | 0 |  |  |  | základní |  | 0 | 3e-05 | 0.003 | 0 | 0 | 16 | K | 2 | ROZPOCET | 0 | 0 | 0 | 0 | 0 | 1 | 0 | 16 | -154397796
128 | K | 7834254284 | Nátěry syntetické potrubí do DN 50 barva dražší krycí 2x |  |  | m | 20 | 0 |  | 0 |  |  |  | základní |  | 0 | 3e-05 | 0.0006 | 0 | 0 | 16 | K | 2 | ROZPOCET | 0 | 0 | 0 | 0 | 0 | 1 | 0 | 16 | -1009298442
129 | K | 783425528 | Nátěry syntetické potrubí do DN 100 barva dražší základní antikorozní 2x |  |  | m | 20 | 0 |  | 0 |  |  |  | základní |  | 0 | 6e-05 | 0.0012 | 0 | 0 | 16 | K | 2 | ROZPOCET | 0 | 0 | 0 | 0 | 0 | 1 | 0 | 16 | 1963311079
| 798-1 - Stavební úpravy | [8 empty] | 0 | [5 empty] | 0 |  | 0 |  | 0 | 2 | D | 1 | ROZPOCET | [6 empty] | 0
130 | K | 79865325124 | Zapravení omítek prostoru strojoven |  |  | m2 | 73 | 0 |  | 0 |  |  |  | základní |  | 0 | 0 | 0 | 0 | 0 | 16 | K | 2 | ROZPOCET | 0 | 0 | 0 | 0 | 0 | 1 | 0 | 16 | 988776245
131 | K | 798653251241 | Výmalba stěn a stropů strojoven barva bílá2 násobná včetně penetrace |  |  | m2 | 150 | 0 |  | 0 |  |  |  | základní |  | 0 | 0 | 0 | 0 | 0 | 16 | K | 2 | ROZPOCET | 0 | 0 | 0 | 0 | 0 | 1 | 0 | 16 | 767650744
| 799 - Ostatní | [8 empty] | 0 | [5 empty] | 0 |  | 0 |  | 0 | 2 | D | 1 | ROZPOCET | [6 empty] | 0
132 | K | 79965321 | Topná zkouška |  |  | hod | 36 | 0 |  | 0 |  |  |  | základní |  | 0 | 0 | 0 | 0 | 0 | 16 | K | 2 | ROZPOCET | 0 | 0 | 0 | 0 | 0 | 1 | 0 | 16 | -222779464
133 | K | 79965321.1 | Napuštění systému |  |  | hod | 10 | 0 |  | 0 |  |  |  | základní |  | 0 | 0 | 0 | 0 | 0 | 16 | K | 2 | ROZPOCET | 0 | 0 | 0 | 0 | 0 | 1 | 0 | 16 | -510470398
134 | K | 79965321.58 | Zařízení staveniště |  |  | kus | 1 | 0 |  | 0 |  |  |  | základní |  | 0 | 0 | 0 | 0 | 0 | 16 | K | 2 | ROZPOCET | 0 | 0 | 0 | 0 | 0 | 1 | 0 | 16 | 1126924212
135 | K | 79965321.63 | Provozní řád technologie |  |  | kus | 1 | 0 |  | 0 |  |  |  | základní |  | 0 | 0 | 0 | 0 | 0 | 16 | K | 2 | ROZPOCET | 0 | 0 | 0 | 0 | 0 | 1 | 0 | 16 | -822743853
136 | K | 79965321.67 | Zkušební provoz ( seřízení systému UT + MaR) |  |  | hod | 40 | 0 |  | 0 |  |  |  | základní |  | 0 | 0 | 0 | 0 | 0 | 16 | K | 2 | ROZPOCET | 0 | 0 | 0 | 0 | 0 | 1 | 0 | 16 | -1233874717
| VP - Vícepráce | [8 empty] | 0 | [11 empty] | D | 0 | PN | [6 empty] | 0
| K | [8 empty] | 0 |  |  |  | základní | [7 empty] | PN | 1 | PN | 0 | 0 | 0 | 0 | 0 | 1 | 0
| K | [8 empty] | 0 |  |  |  | základní | [7 empty] | PN | 1 | PN | 0 | 0 | 0 | 0 | 0 | 1 | 0
| K | [8 empty] | 0 |  |  |  | základní | [7 empty] | PN | 1 | PN | 0 | 0 | 0 | 0 | 0 | 1 | 0
| K | [8 empty] | 0 |  |  |  | základní | [7 empty] | PN | 1 | PN | 0 | 0 | 0 | 0 | 0 | 1 | 0
| K | [8 empty] | 0 |  |  |  | základní | [7 empty] | PN | 1 | PN | 0 | 0 | 0 | 0 | 0 | 1 | 0

## 02 - Vnitřní rozvodyvytápění
| List obsahuje: |  | 1) Krycí list rozpočtu |  | 2) Rekapitulace rozpočtu |  |  | 3) Rozpočet |  |  | Zpět na list: | Rekapitulace stavby
optimalizováno pro tisk sestav ve formátu A4 - na výšku | [11 empty] | >> skryté sloupce << | [9 empty] | {8705670d-dbd9-4c63-adce-11effdb57f46}
2
KRYCÍ LIST ROZPOČTU | [12 empty] | v --- níže se nacházejí doplnkové a pomocné údaje k sestavám --- v | [8 empty] | False
| Stavba: |  | Kotlářská 263/9
| Objekt: |  | 01 - Optimalizace vytápění objektu školy
| Část: |  | 02 - Vnitřní rozvodyvytápění
| JKSO: | [7 empty] | CC-CZ:
| Místo: |  | dokumentace pro výběr zhotovitele (DVZ) | [5 empty] | Datum: |  | 4. 12. 2018
| Objednatel: | [7 empty] | IČ:
DIČ:
| Zhotovitel: | [7 empty] | IČ: |  | Vyplň údaj
|  | Vyplň údaj | [6 empty] | DIČ: |  | Vyplň údaj
| Projektant: | [7 empty] | IČ:
DIČ:
| Zpracovatel: | [7 empty] | IČ:
DIČ:
Poznámka:
| Náklady z rozpočtu | [7 empty] | 0
| Ostatní náklady | [7 empty] | 0
| Cena bez DPH | [7 empty] | 0
| DPH | základní | 21% | ze | 0 |  |  |  | 0
|  | snížená | 15% | ze | 0 |  |  |  | 0
|  | zákl. přenesená | 21% | ze | 0 |  |  |  | 0
|  | sníž. přenesená | 15% | ze | 0 |  |  |  | 0
|  | nulová | 0% | ze | 0 |  |  |  | 0
| Cena s DPH |  |  | v | CZK |  |  | 0
| Projektant |  |  |  |  | Zpracovatel
| Datum a podpis: |  |  | Razítko |  | Datum a podpis: |  |  |  | Razítko
| Objednavatel |  |  |  |  | Zhotovitel
| Datum a podpis: |  |  | Razítko |  | Datum a podpis: |  |  |  | Razítko
REKAPITULACE ROZPOČTU
Stavba: |  |  | Kotlářská 263/9
Objekt: |  |  | 01 - Optimalizace vytápění objektu školy
Část: |  |  | 02 - Vnitřní rozvodyvytápění
Místo: |  |  | dokumentace pro výběr zhotovitele (DVZ) |  |  |  | Datum: |  | 4. 12. 2018
Objednatel: | [6 empty] | Projektant:
Zhotovitel: |  |  | Vyplň údaj |  |  |  | Zpracovatel:
Kód - Popis | [9 empty] | Cena celkem [CZK]
1) Náklady z rozpočtu | [9 empty] | 0 | [12 empty] | -1
| PSV - Práce a dodávky PSV | [8 empty] | 0
| 713 - Izolace tepelné ÚT | [8 empty] | 0
| 733 - Ústřední vytápění - rozvodné potrubí | [8 empty] | 0
| 734 - Ústřední vytápění - armatury | [8 empty] | 0
| 735 - Ústřední vytápění - otopná tělesa | [8 empty] | 0
| 783 - Dokončovací práce - nátěry | [8 empty] | 0
| 798 - Byt přístavba - doplňkový zdroj tepla | [8 empty] | 0
| 798-1 - Stavební úpravy | [8 empty] | 0
| 799 - Ostatní | [8 empty] | 0
| 799-1 - Opravy (výměny) stávajícího zařízení | [8 empty] | 0
| VP - Vícepráce | [8 empty] | 0
2) Ostatní náklady | [9 empty] | 0 |  |  |  | DPH
| Zařízení staveniště | [8 empty] | 0 |  |  |  | základní | [9 empty] | VRN | 0 | 0 | 0 | 0 | 0 | 1
| Projektové práce | [8 empty] | 0 |  |  |  | základní | [9 empty] | VRN | 0 | 0 | 0 | 0 | 0 | 1
| Územní vlivy | [8 empty] | 0 |  |  |  | základní | [9 empty] | VRN | 0 | 0 | 0 | 0 | 0 | 1
| Provozní vlivy | [8 empty] | 0 |  |  |  | základní | [9 empty] | VRN | 0 | 0 | 0 | 0 | 0 | 1
| Jiné VRN | [8 empty] | 0 |  |  |  | základní | [9 empty] | VRN | 0 | 0 | 0 | 0 | 0 | 1
| Kompletační činnost | [8 empty] | 0 |  |  |  | základní | [9 empty] | KOMPLETACNA | 0 | 0 | 0 | 0 | 0 | 1
Celkové náklady za stavbu 1) + 2) | [7 empty] | 0
ROZPOČET
Stavba: |  |  | Kotlářská 263/9
Objekt: |  |  | 01 - Optimalizace vytápění objektu školy
Část: |  |  | 02 - Vnitřní rozvodyvytápění
Místo: |  |  | dokumentace pro výběr zhotovitele (DVZ) |  |  |  | Datum: |  | 4. 12. 2018
Objednatel: | [6 empty] | Projektant:
Zhotovitel: |  |  | Vyplň údaj |  |  |  | Zpracovatel:
PČ | Typ | Kód | Popis |  |  | MJ | Množství | J.cena [CZK] |  | Cena celkem [CZK] |  |  | Poznámka | DPH | J. Nh [h] | Nh celkem [h] | J. hmotnost [t] | Hmotnost celkem [t] | J. suť [t] | Suť Celkem [t]
Náklady z rozpočtu | [9 empty] | 0 | [5 empty] | 0 |  | 1.1096 |  | 1.0513 |  | D | -1 | [7 empty] | 0
| PSV - Práce a dodávky PSV | [8 empty] | 0 | [5 empty] | 0 |  | 1.1096 |  | 1.0513 | 2 | D | 0 | ROZPOCET | [6 empty] | 0
| 713 - Izolace tepelné ÚT | [8 empty] | 0 | [5 empty] | 0 |  | 0 |  | 0 | 2 | D | 1 | ROZPOCET | [6 empty] | 0
1 | K | 71325632541 | Odstranění stávajících tepelných izolací, likvidace |  |  | m | 1130 | 0 |  | 0 |  |  |  | základní |  | 0 | 0 | 0 | 0 | 0 | 16 | K | 2 | ROZPOCET | 0 | 0 | 0 | 0 | 0 | 1 | 0 | 16 | 271109093
2 | K | 7132653253 | Tepelná izolace potrubí z min. plsti s Al polepem 35/25 |  |  | m | 10 | 0 |  | 0 |  |  |  | základní |  | 0 | 0 | 0 | 0 | 0 | 16 | K | 2 | ROZPOCET | 0 | 0 | 0 | 0 | 0 | 1 | 0 | 16 | 35619953
3 | K | 7132653254 | Tepelná izolace potrubí z min. plsti s Al polepem 42/25 |  |  | m | 20 | 0 |  | 0 |  |  |  | základní |  | 0 | 0 | 0 | 0 | 0 | 16 | K | 2 | ROZPOCET | 0 | 0 | 0 | 0 | 0 | 1 | 0 | 16 | -472533030
4 | K | 7132653255 | Tepelná izolace potrubí z min. plsti s Al polepem 48/30 |  |  | m | 4 | 0 |  | 0 |  |  |  | základní |  | 0 | 0 | 0 | 0 | 0 | 16 | K | 2 | ROZPOCET | 0 | 0 | 0 | 0 | 0 | 1 | 0 | 16 | -221562396
5 | K | 7132653251 | Tepelná izolace potrubí z min. plsti s Al polepem 20/20 - stávající rozvody |  |  | m | 10 | 0 |  | 0 |  |  |  | základní |  | 0 | 0 | 0 | 0 | 0 | 16 | K | 2 | ROZPOCET | 0 | 0 | 0 | 0 | 0 | 1 | 0 | 16 | 711187533
6 | K | 7132653252 | Tepelná izolace potrubí z min. plsti s Al polepem 28/25 - stávající rozvody |  |  | m | 10 | 0 |  | 0 |  |  |  | základní |  | 0 | 0 | 0 | 0 | 0 | 16 | K | 2 | ROZPOCET | 0 | 0 | 0 | 0 | 0 | 1 | 0 | 16 | -706290083
7 | K | 71326532531 | Tepelná izolace potrubí z min. plsti s Al polepem 35/25 - stávající rozvody |  |  | m | 205 | 0 |  | 0 |  |  |  | základní |  | 0 | 0 | 0 | 0 | 0 | 16 | K | 2 | ROZPOCET | 0 | 0 | 0 | 0 | 0 | 1 | 0 | 16 | 337540200
8 | K | 71326532541 | Tepelná izolace potrubí z min. plsti s Al polepem 42/25 - stávající rozvody |  |  | m | 180 | 0 |  | 0 |  |  |  | základní |  | 0 | 0 | 0 | 0 | 0 | 16 | K | 2 | ROZPOCET | 0 | 0 | 0 | 0 | 0 | 1 | 0 | 16 | 1316637853
9 | K | 71326532551 | Tepelná izolace potrubí z min. plsti s Al polepem 48/30 - stávající rozvody |  |  | m | 220 | 0 |  | 0 |  |  |  | základní |  | 0 | 0 | 0 | 0 | 0 | 16 | K | 2 | ROZPOCET | 0 | 0 | 0 | 0 | 0 | 1 | 0 | 16 | -210516904
10 | K | 71326532561 | Tepelná izolace potrubí z min. plsti s Al polepem 60/30 - stávající rozvody |  |  | m | 190 | 0 |  | 0 |  |  |  | základní |  | 0 | 0 | 0 | 0 | 0 | 16 | K | 2 | ROZPOCET | 0 | 0 | 0 | 0 | 0 | 1 | 0 | 16 | 1657702327
11 | K | 71326532571 | Tepelná izolace potrubí z min. plsti s Al polepem 76/40 - stávající rozvody |  |  | m | 235 | 0 |  | 0 |  |  |  | základní |  | 0 | 0 | 0 | 0 | 0 | 16 | K | 2 | ROZPOCET | 0 | 0 | 0 | 0 | 0 | 1 | 0 | 16 | 1876297124
12 | K | 71326535271 | Tepelná izolace potrubí z min. plsti s Al polepem 89/40 - stávající |  |  | m | 80 | 0 |  | 0 |  |  |  | základní |  | 0 | 0 | 0 | 0 | 0 | 16 | K | 2 | ROZPOCET | 0 | 0 | 0 | 0 | 0 | 1 | 0 | 16 | 1739338660
13 | K | 998713201 | Přesun hmot procentní pro izolace tepelné v objektech v do 6 m |  |  | % | 0 | 0 |  | 0 |  |  |  | základní |  | 0 | 0 | 0 | 0 | 0 | 16 | K | 2 | ROZPOCET | 0 | 0 | 0 | 0 | 0 | 1 | 0 | 16 | 953837604
14 | K | 998713292 | Příplatek k přesunu hmot procentní 713 za zvětšený přesun do 100 m |  |  | % | 0 | 0 |  | 0 |  |  |  | základní |  | 0 | 0 | 0 | 0 | 0 | 16 | K | 2 | ROZPOCET | 0 | 0 | 0 | 0 | 0 | 1 | 0 | 16 | 144142131
| 733 - Ústřední vytápění - rozvodné potrubí | [8 empty] | 0 | [5 empty] | 0 |  | 0.11892 |  | 0 | 2 | D | 1 | ROZPOCET | [6 empty] | 0
15 | K | 733111105 | Potrubí ocelové závitové bezešvé běžné nízkotlaké DN 25 |  |  | m | 10 | 0 |  | 0 |  |  |  | základní |  | 0 | 0.00284 | 0.0284 | 0 | 0 | 16 | K | 2 | ROZPOCET | 0 | 0 | 0 | 0 | 0 | 1 | 0 | 16 | 1199398586
16 | K | 733111106 | Potrubí ocelové závitové bezešvé běžné nízkotlaké DN 32 |  |  | m | 20 | 0 |  | 0 |  |  |  | základní |  | 0 | 0.00367 | 0.0734 | 0 | 0 | 16 | K | 2 | ROZPOCET | 0 | 0 | 0 | 0 | 0 | 1 | 0 | 16 | -481751522
17 | K | 733111107 | Potrubí ocelové závitové bezešvé běžné nízkotlaké DN 40 |  |  | m | 4 | 0 |  | 0 |  |  |  | základní |  | 0 | 0.00428 | 0.01712 | 0 | 0 | 16 | K | 2 | ROZPOCET | 0 | 0 | 0 | 0 | 0 | 1 | 0 | 16 | -1044458379
18 | K | 733113118 | Příplatek k porubí z trubek ocelových závitových za zhotovení závitové ocelové přípojky DN 32-50 - přepojení stopaček suterén |  |  | kus | 14 | 0 |  | 0 |  |  |  | základní |  | 0 | 0 | 0 | 0 | 0 | 16 | K | 2 | ROZPOCET | 0 | 0 | 0 | 0 | 0 | 1 | 0 | 16 | -46540195
19 | K | 733190107 | Zkouška těsnosti potrubí ocelové závitové do DN 40 |  |  | m | 34 | 0 |  | 0 |  |  |  | základní |  | 0 | 0 | 0 | 0 | 0 | 16 | K | 2 | ROZPOCET | 0 | 0 | 0 | 0 | 0 | 1 | 0 | 16 | -1989754886
20 | K | 998733201 | Přesun hmot procentní pro rozvody potrubí v objektech v do 6 m |  |  | % | 0 | 0 |  | 0 |  |  |  | základní |  | 0 | 0 | 0 | 0 | 0 | 16 | K | 2 | ROZPOCET | 0 | 0 | 0 | 0 | 0 | 1 | 0 | 16 | -1222726709
21 | K | 998733293 | Příplatek k přesunu hmot procentní 733 za zvětšený přesun do 500 m |  |  | % | 0 | 0 |  | 0 |  |  |  | základní |  | 0 | 0 | 0 | 0 | 0 | 16 | K | 2 | ROZPOCET | 0 | 0 | 0 | 0 | 0 | 1 | 0 | 16 | -916384611
| 734 - Ústřední vytápění - armatury | [8 empty] | 0 | [5 empty] | 0 |  | 0.07301 |  | 0 | 2 | D | 1 | ROZPOCET | [6 empty] | 0
22 | K | 734209103 | Montáž armatury závitové s jedním závitem G 1/2 |  |  | kus | 89 | 0 |  | 0 |  |  |  | základní |  | 0 | 3e-05 | 0.00267 | 0 | 0 | 16 | K | 2 | ROZPOCET | 0 | 0 | 0 | 0 | 0 | 1 | 0 | 16 | -366156347
23 | K | 734209112 | Montáž armatury závitové s dvěma závity G 3/8 |  |  | kus | 296 | 0 |  | 0 |  |  |  | základní |  | 0 | 6e-05 | 0.01776 | 0 | 0 | 16 | K | 2 | ROZPOCET | 0 | 0 | 0 | 0 | 0 | 1 | 0 | 16 | 1599184607
24 | K | 734209113 | Montáž armatury závitové s dvěma závity G 1/2 |  |  | kus | 424 | 0 |  | 0 |  |  |  | základní |  | 0 | 8e-05 | 0.03392 | 0 | 0 | 16 | K | 2 | ROZPOCET | 0 | 0 | 0 | 0 | 0 | 1 | 0 | 16 | -172764709
25 | K | 734209114 | Montáž armatury závitové s dvěma závity G 3/4 |  |  | kus | 108 | 0 |  | 0 |  |  |  | základní |  | 0 | 0.0001 | 0.0108 | 0 | 0 | 16 | K | 2 | ROZPOCET | 0 | 0 | 0 | 0 | 0 | 1 | 0 | 16 | -1299509755
26 | K | 734209115 | Montáž armatury závitové s dvěma závity G 1 |  |  | kus | 21 | 0 |  | 0 |  |  |  | základní |  | 0 | 0.00014 | 0.00294 | 0 | 0 | 16 | K | 2 | ROZPOCET | 0 | 0 | 0 | 0 | 0 | 1 | 0 | 16 | -1028655585
27 | K | 734209116 | Montáž armatury závitové s dvěma závity G 5/4 |  |  | kus | 20 | 0 |  | 0 |  |  |  | základní |  | 0 | 0.00021 | 0.0042 | 0 | 0 | 16 | K | 2 | ROZPOCET | 0 | 0 | 0 | 0 | 0 | 1 | 0 | 16 | 1045036569
28 | K | 734209117 | Montáž armatury závitové s dvěma závity G 6/4 |  |  | kus | 3 | 0 |  | 0 |  |  |  | základní |  | 0 | 0.00024 | 0.00072 | 0 | 0 | 16 | K | 2 | ROZPOCET | 0 | 0 | 0 | 0 | 0 | 1 | 0 | 16 | -478868211
29 | K | 73455252141 | Demontáž stáv. TRV DN 10-20 |  |  | kus | 389 | 0 |  | 0 |  |  |  | základní |  | 0 | 0 | 0 | 0 | 0 | 16 | K | 2 | ROZPOCET | 0 | 0 | 0 | 0 | 0 | 1 | 0 | 16 | -2023694632
30 | K | 73455252148 | Demontáž stáv. šroubení DN 10-20 |  |  | kus | 389 | 0 |  | 0 |  |  |  | základní |  | 0 | 0 | 0 | 0 | 0 | 16 | K | 2 | ROZPOCET | 0 | 0 | 0 | 0 | 0 | 1 | 0 | 16 | -1594041462
31 | M | 152623653 | TRV - s plynulou předregulací , poniklovaný, M30x1,5, regulační rozsah 1-8, Kv při Xp2K= 0,049 (1) - 0,86 (8) |  |  |  | 0 | 0 |  | 0 |  |  |  | základní |  | 0 | 0 | 0 | 0 | 0 | 32 | M | 2 | ROZPOCET | 0 | 0 | 0 | 0 | 0 | 1 | 0 | 16 | -593287863
32 | M | 152623654 | DN 10 přímý |  |  | kus | 143 | 0 |  | 0 |  |  |  | základní |  | 0 | 0 | 0 | 0 | 0 | 32 | M | 2 | ROZPOCET | 0 | 0 | 0 | 0 | 0 | 1 | 0 | 16 | -250578660
33 | M | 152623655 | DN 15 přímý |  |  | kus | 190 | 0 |  | 0 |  |  |  | základní |  | 0 | 0 | 0 | 0 | 0 | 32 | M | 2 | ROZPOCET | 0 | 0 | 0 | 0 | 0 | 1 | 0 | 16 | 623102514
34 | M | 152623656 | DN 20 přímý |  |  | kus | 36 | 0 |  | 0 |  |  |  | základní |  | 0 | 0 | 0 | 0 | 0 | 32 | M | 2 | ROZPOCET | 0 | 0 | 0 | 0 | 0 | 1 | 0 | 16 | 9868222
35 | M | 152623657 | DN 10 rohový |  |  | kus | 1 | 0 |  | 0 |  |  |  | základní |  | 0 | 0 | 0 | 0 | 0 | 32 | M | 2 | ROZPOCET | 0 | 0 | 0 | 0 | 0 | 1 | 0 | 16 | 1222945349
36 | M | 152623658 | DN 15 rohový |  |  | kus | 1 | 0 |  | 0 |  |  |  | základní |  | 0 | 0 | 0 | 0 | 0 | 32 | M | 2 | ROZPOCET | 0 | 0 | 0 | 0 | 0 | 1 | 0 | 16 | -2001151144
37 | M | 15262365824 | TRV samotížný- bez předregulace, poniklovaný, M30x1,5, Kv při Xp2K= 1,35, DN20 přímý |  |  | kus | 8 | 0 |  | 0 |  |  |  | základní |  | 0 | 0 | 0 | 0 | 0 | 32 | M | 2 | ROZPOCET | 0 | 0 | 0 | 0 | 0 | 1 | 0 | 16 | -591270107
38 | M | 15262365826 | TRV - bez předregulace, poniklovaný, M30x1,5, Kv při Xp2K= 0,79, DN20 přímý |  |  | kus | 2 | 0 |  | 0 |  |  |  | základní |  | 0 | 0 | 0 | 0 | 0 | 32 | M | 2 | ROZPOCET | 0 | 0 | 0 | 0 | 0 | 1 | 0 | 16 | -1751750905
39 | M | 1520790300037 | Regulační šroubení poniklované |  |  |  | 0 | 0 |  | 0 |  |  |  | základní |  | 0 | 0 | 0 | 0 | 0 | 32 | M | 2 | ROZPOCET | 0 | 0 | 0 | 0 | 0 | 1 | 0 | 16 | -1099841828
40 | M | 1520790300038 | DN10 přímé , max 4 otáčky, Kvs= 1,68 |  |  | KS | 147 | 0 |  | 0 |  |  |  | základní |  | 0 | 0 | 0 | 0 | 0 | 32 | M | 2 | ROZPOCET | 0 | 0 | 0 | 0 | 0 | 1 | 0 | 16 | 778048959
41 | M | 1520790300030 | DN15 přímé , max 4 otáčky, Kvs= 1,74 |  |  | KS | 190 | 0 |  | 0 |  |  |  | základní |  | 0 | 0 | 0 | 0 | 0 | 32 | M | 2 | ROZPOCET | 0 | 0 | 0 | 0 | 0 | 1 | 0 | 16 | -2052730768
42 | M | 1520790300039 | DN20 přímé , max 4 otáčky, Kvs= 1,93 |  |  | KS | 49 | 0 |  | 0 |  |  |  | základní |  | 0 | 0 | 0 | 0 | 0 | 32 | M | 2 | ROZPOCET | 0 | 0 | 0 | 0 | 0 | 1 | 0 | 16 | 240809916
43 | M | 1520790300036 | DN10 rohové, max 4 otáčky, Kvs= 1,68 |  |  | KS | 3 | 0 |  | 0 |  |  |  | základní |  | 0 | 0 | 0 | 0 | 0 | 32 | M | 2 | ROZPOCET | 0 | 0 | 0 | 0 | 0 | 1 | 0 | 16 | -450174466
44 | M | 1620620300001 | Termostatická hlavice - 6-28°C s vestavěným čidlem M30*1,5, kapalinová |  |  | KS | 318 | 0 |  | 0 |  |  |  | základní |  | 0 | 0 | 0 | 0 | 0 | 32 | M | 2 | ROZPOCET | 0 | 0 | 0 | 0 | 0 | 1 | 0 | 16 | 1747001861
|  |  | Zabezpečení proti nadměrnému zdvihu Stupnice nastavení číslicemi 1 až 5 Ochrana proti zamrznutí Maximální teplota čidla: 50 °C Hystereze: 0,15 K Vliv teploty vody: 0,35 K Vliv tlakové diference: 0,2 K Doba uzavírání: 19 min | [18 empty] | P | 2
45 | M | 1620620300017 | Termostatická hlavice pro veřejné prostory 6-28°C s vestavěnným čidlem M30*1,5, kapalinová |  |  | KS | 54 | 0 |  | 0 |  |  |  | základní |  | 0 | 0 | 0 | 0 | 0 | 32 | M | 2 | ROZPOCET | 0 | 0 | 0 | 0 | 0 | 1 | 0 | 16 | 1914492485
|  |  | Rozsah nastavení 8 °C až 26 °C Zabezpečení proti nadměrnému zdvihu Stupnice nastavení číslicemi 1 až 5 Ochrana proti zamrznutí 8 °C Maximální teplota čidla: 50 °C Hystereze: 0,2 K Vliv teploty vody: 0,9 K Vliv tlakové diference: 0,3 K Doba uzavírání: 24 min. | [18 empty] | P | 2
46 | M | 1620620350001 | Termostatická hlavice - 6-28°C s odděleným čidlem M30*1,5, kapalinová |  |  | KS | 9 | 0 |  | 0 |  |  |  | základní |  | 0 | 0 | 0 | 0 | 0 | 32 | M | 2 | ROZPOCET | 0 | 0 | 0 | 0 | 0 | 1 | 0 | 16 | -289480767
|  |  | Zabezpečení proti nadměrnému zdvihu. Stupnice nastavení číslicemi 1 až 5. Ochrana proti zamrznutí Maximální teplota čidla: 50 °C Hystereze: 0,2 K Vliv teploty vody: 0,3 K Vliv tlakové diference: 0,3 K Doba uzavírání: 12 min. (vodorovná poloha čidla) Doba uzavírání: 15 min. (svislá poloha čidla) | [18 empty] | P | 2
47 | M | 7348885421 | Vymezovací kolíky k TRV |  |  | kus | 314 | 0 |  | 0 |  |  |  | základní |  | 0 | 0 | 0 | 0 | 0 | 32 | M | 2 | ROZPOCET | 0 | 0 | 0 | 0 | 0 | 1 | 0 | 16 | 712389229
48 | K | 73455563256211 | Zkrácení přípojky - šroubení |  |  | kus | 389 | 0 |  | 0 |  |  |  | základní |  | 0 | 0 | 0 | 0 | 0 | 16 | K | 2 | ROZPOCET | 0 | 0 | 0 | 0 | 0 | 1 | 0 | 16 | -131014002
49 | K | 734888542121 | nastavení regulace ( TRV, šroubení, hlavice, vyznačení a aretace teploty) |  |  | kus | 381 | 0 |  | 0 |  |  |  | základní |  | 0 | 0 | 0 | 0 | 0 | 16 | K | 2 | ROZPOCET | 0 | 0 | 0 | 0 | 0 | 1 | 0 | 16 | -960769352
50 | M | 7348885421554 | Odvzdušňovací ventilky OT ruční |  |  | kus | 150 | 0 |  | 0 |  |  |  | základní |  | 0 | 0 | 0 | 0 | 0 | 32 | M | 2 | ROZPOCET | 0 | 0 | 0 | 0 | 0 | 1 | 0 | 16 | 555174740
51 | M | 80001038 | Kulový uzávěr voda - 3/8" |  |  | kus | 2 | 0 |  | 0 |  |  |  | základní |  | 0 | 0 | 0 | 0 | 0 | 32 | M | 2 | ROZPOCET | 0 | 0 | 0 | 0 | 0 | 1 | 0 | 16 | -2068706530
52 | M | 8363R004 | Kulový uzávěr voda - 1/2" |  |  | kus | 18 | 0 |  | 0 |  |  |  | základní |  | 0 | 0 | 0 | 0 | 0 | 32 | M | 2 | ROZPOCET | 0 | 0 | 0 | 0 | 0 | 1 | 0 | 16 | 1041653268
53 | M | 8363R005 | Kulový uzávěr voda - 3/4" |  |  | kus | 2 | 0 |  | 0 |  |  |  | základní |  | 0 | 0 | 0 | 0 | 0 | 32 | M | 2 | ROZPOCET | 0 | 0 | 0 | 0 | 0 | 1 | 0 | 16 | 173688129
54 | M | 8363R007 | Kulový uzávěr voda - 5/4" |  |  | kus | 2 | 0 |  | 0 |  |  |  | základní |  | 0 | 0 | 0 | 0 | 0 | 32 | M | 2 | ROZPOCET | 0 | 0 | 0 | 0 | 0 | 1 | 0 | 16 | -1411774189
55 | M | 301010102 | Vypouštěcí kulový uzávěr - 1/2" |  |  | kus | 89 | 0 |  | 0 |  |  |  | základní |  | 0 | 0 | 0 | 0 | 0 | 32 | M | 2 | ROZPOCET | 0 | 0 | 0 | 0 | 0 | 1 | 0 | 16 | 235991626
56 | M | 73485632520 | Regulátor tlakové diference škrcením s plynulým nastavením 50-300mbar, s blokací nastavení , vnitřní závit, včetně příslušenství |  |  |  | 0 | 0 |  | 0 |  |  |  | základní |  | 0 | 0 | 0 | 0 | 0 | 32 | M | 2 | ROZPOCET | 0 | 0 | 0 | 0 | 0 | 1 | 0 | 16 | -2141924434
|  |  | Max. provozní teplota ts: 120 °C Min. provozní teplota ts: -10 °C Max. provozní tlak ps: 16 bar (PN 16) Max. diferenční tlak Δpv: 1,5 bar Délka kapiláry: 1 m | [18 empty] | P | 2
57 | M | 73485632522 | DN 20, Kvs 2,7 |  |  | kus | 6 | 0 |  | 0 |  |  |  | základní |  | 0 | 0 | 0 | 0 | 0 | 32 | M | 2 | ROZPOCET | 0 | 0 | 0 | 0 | 0 | 1 | 0 | 16 | 192852147
58 | M | 73485632523 | DN 25, Kvs 3,6 |  |  | kus | 6 | 0 |  | 0 |  |  |  | základní |  | 0 | 0 | 0 | 0 | 0 | 32 | M | 2 | ROZPOCET | 0 | 0 | 0 | 0 | 0 | 1 | 0 | 16 | 747402180
59 | M | 73485632524 | DN 32, Kvs 6,8 |  |  | kus | 16 | 0 |  | 0 |  |  |  | základní |  | 0 | 0 | 0 | 0 | 0 | 32 | M | 2 | ROZPOCET | 0 | 0 | 0 | 0 | 0 | 1 | 0 | 16 | 1677335099
60 | M | 73485632525 | DN 40, Kvs 10 |  |  | kus | 3 | 0 |  | 0 |  |  |  | základní |  | 0 | 0 | 0 | 0 | 0 | 32 | M | 2 | ROZPOCET | 0 | 0 | 0 | 0 | 0 | 1 | 0 | 16 | -1092245786
61 | M | 73485632530 | Smyčkový regulační ventil s plynulou regulací, stupnicí , fce (přednastavení, uzavírání, vypouštění, měření) vnitřní závit, včetně příslušenství - měřící sady |  |  |  | 0 | 0 |  | 0 |  |  |  | základní |  | 0 | 0 | 0 | 0 | 0 | 32 | M | 2 | ROZPOCET | 0 | 0 | 0 | 0 | 0 | 1 | 0 | 16 | 914406756
|  |  | Max. provozní teplota ts: 120 °C Min. provozní teplota ts: -10 °C Max. provozní tlak ps: 16 bar (PN 16) Max. diferenční tlak Δpv: 1,5 bar Délka kapiláry: 1 m | [18 empty] | P | 2
62 | M | 73485632532 | DN 20, Kvs 2,7 |  |  | kus | 6 | 0 |  | 0 |  |  |  | základní |  | 0 | 0 | 0 | 0 | 0 | 32 | M | 2 | ROZPOCET | 0 | 0 | 0 | 0 | 0 | 1 | 0 | 16 | 1224034192
63 | M | 73485632533 | DN 25, Kvs 3,6 |  |  | kus | 6 | 0 |  | 0 |  |  |  | základní |  | 0 | 0 | 0 | 0 | 0 | 32 | M | 2 | ROZPOCET | 0 | 0 | 0 | 0 | 0 | 1 | 0 | 16 | 1300848212
64 | M | 73485632534 | DN 32, Kvs 6,8 |  |  | kus | 16 | 0 |  | 0 |  |  |  | základní |  | 0 | 0 | 0 | 0 | 0 | 32 | M | 2 | ROZPOCET | 0 | 0 | 0 | 0 | 0 | 1 | 0 | 16 | 1155751074
65 | M | 73485632535 | DN 40, Kvs 10 |  |  | kus | 3 | 0 |  | 0 |  |  |  | základní |  | 0 | 0 | 0 | 0 | 0 | 32 | M | 2 | ROZPOCET | 0 | 0 | 0 | 0 | 0 | 1 | 0 | 16 | 1834915682
66 | K | 7348563253553 | Osazení stoupačkových regulačních armatur - set RDT+SA, KVK: zahrnuje: DMTZ stávajících, MTZ nových armatur, potrubí cca 1-1,5 mb vč. nátěrů, izolace celé přípojky stoup - vata + AL tl 25-35, přechodové šroubení armatur, nastavení regulace, aretace |  |  |  | 0 | 0 |  | 0 |  |  |  | základní |  | 0 | 0 | 0 | 0 | 0 | 16 | K | 2 | ROZPOCET | 0 | 0 | 0 | 0 | 0 | 1 | 0 | 16 | 1781681013
67 | K | 7348563253555 | DN 20 |  |  | kus | 6 | 0 |  | 0 |  |  |  | základní |  | 0 | 0 | 0 | 0 | 0 | 16 | K | 2 | ROZPOCET | 0 | 0 | 0 | 0 | 0 | 1 | 0 | 16 | -1849898948
68 | K | 7348563253556 | DN 25 |  |  | kus | 6 | 0 |  | 0 |  |  |  | základní |  | 0 | 0 | 0 | 0 | 0 | 16 | K | 2 | ROZPOCET | 0 | 0 | 0 | 0 | 0 | 1 | 0 | 16 | -2138877238
69 | K | 7348563253557 | DN 32 |  |  | kus | 16 | 0 |  | 0 |  |  |  | základní |  | 0 | 0 | 0 | 0 | 0 | 16 | K | 2 | ROZPOCET | 0 | 0 | 0 | 0 | 0 | 1 | 0 | 16 | 1645484066
70 | K | 7348563253558 | DN 40 |  |  | kus | 3 | 0 |  | 0 |  |  |  | základní |  | 0 | 0 | 0 | 0 | 0 | 16 | K | 2 | ROZPOCET | 0 | 0 | 0 | 0 | 0 | 1 | 0 | 16 | 1872370003
71 | K | 998734201 | Přesun hmot procentní pro armatury v objektech v do 6 m |  |  | % | 0 | 0 |  | 0 |  |  |  | základní |  | 0 | 0 | 0 | 0 | 0 | 16 | K | 2 | ROZPOCET | 0 | 0 | 0 | 0 | 0 | 1 | 0 | 16 | 1745491857
72 | K | 998734293 | Příplatek k přesunu hmot procentní 734 za zvětšený přesun do 500 m |  |  | % | 0 | 0 |  | 0 |  |  |  | základní |  | 0 | 0 | 0 | 0 | 0 | 16 | K | 2 | ROZPOCET | 0 | 0 | 0 | 0 | 0 | 1 | 0 | 16 | 1650811262
| 735 - Ústřední vytápění - otopná tělesa | [8 empty] | 0 | [5 empty] | 0 |  | 0.12051 |  | 0 | 2 | D | 1 | ROZPOCET | [6 empty] | 0
73 | K | 73566653321 | demontáž VZT jednotky podokenní včetně zapravení parapetu |  |  | kus | 2 | 0 |  | 0 |  |  |  | základní |  | 0 | 0 | 0 | 0 | 0 | 16 | K | 2 | ROZPOCET | 0 | 0 | 0 | 0 | 0 | 1 | 0 | 16 | -1306612936
74 | K | 735111350 | Otopné těleso litinové článkové 500/160 mm 0,255 m2/kus se základním nátěrem 2 x 10 článků |  |  | m2 | 5.1 | 0 |  | 0 |  |  |  | základní |  | 0 | 0.02363 | 0.12051 | 0 | 0 | 16 | K | 2 | ROZPOCET | 0 | 0 | 0 | 0 | 0 | 1 | 0 | 16 | -746997095
75 | K | 998735201 | Přesun hmot procentní pro otopná tělesa v objektech v do 6 m |  |  | % | 0 | 0 |  | 0 |  |  |  | základní |  | 0 | 0 | 0 | 0 | 0 | 16 | K | 2 | ROZPOCET | 0 | 0 | 0 | 0 | 0 | 1 | 0 | 16 | -480566854
76 | K | 998735293 | Příplatek k přesunu hmot procentní 735 za zvětšený přesun do 500 m |  |  | % | 0 | 0 |  | 0 |  |  |  | základní |  | 0 | 0 | 0 | 0 | 0 | 16 | K | 2 | ROZPOCET | 0 | 0 | 0 | 0 | 0 | 1 | 0 | 16 | -1032423532
| 783 - Dokončovací práce - nátěry | [8 empty] | 0 | [5 empty] | 0 |  | 0.025014 |  | 0 | 2 | D | 1 | ROZPOCET | [6 empty] | 0
77 | K | 783614551 | Základní jednonásobný syntetický nátěr potrubí DN do 50 mm |  |  | m | 34 | 0 |  | 0 |  |  |  | základní |  | 0 | 2e-05 | 0.00068 | 0 | 0 | 16 | K | 2 | ROZPOCET | 0 | 0 | 0 | 0 | 0 | 1 | 0 | 16 | 1537435342
78 | K | 783614551.1 | Základní jednonásobný syntetický nátěr potrubí DN do 80 mm vč. očištění - stávající rozvody |  |  | m | 1130 | 0 |  | 0 |  |  |  | základní |  | 0 | 2e-05 | 0.0226 | 0 | 0 | 16 | K | 2 | ROZPOCET | 0 | 0 | 0 | 0 | 0 | 1 | 0 | 16 | 1923142096
79 | K | 783617127 | Krycí dvojnásobný syntetický nátěr deskových otopných těles |  |  | m2 | 5.1 | 0 |  | 0 |  |  |  | základní |  | 0 | 0.00034 | 0.001734 | 0 | 0 | 16 | K | 2 | ROZPOCET | 0 | 0 | 0 | 0 | 0 | 1 | 0 | 16 | -1975586884
| 798 - Byt přístavba - doplňkový zdroj tepla | [8 empty] | 0 | [5 empty] | 0 |  | 0.0226 |  | 0 | 2 | D | 1 | ROZPOCET | [6 empty] | 0
80 | M | 7311125241 | Elektrokotel byt - 3-12kW, PN6, včetně: elektronického čerpadla, EN18L, třístykačové provedení řady 12 - 24 kW, spínání 3+3+3+3kW, PV 5bar, tiché spínaní výkonovými relé , s přípravou pro ohřev teplé vody |  |  | kus | 1 | 0 |  | 0 |  |  |  | základní |  | 0 | 0 | 0 | 0 | 0 | 32 | M | 2 | ROZPOCET | 0 | 0 | 0 | 0 | 0 | 1 | 0 | 16 | -1912373231
81 | K | 7315205214 | Montáž elektrokotle |  |  | kus | 1 | 0 |  | 0 |  |  |  | základní |  | 0 | 0 | 0 | 0 | 0 | 16 | K | 2 | ROZPOCET | 0 | 0 | 0 | 0 | 0 | 1 | 0 | 16 | -1794205726
82 | K | 731520521454 | revize kotle |  |  | kus | 1 | 0 |  | 0 |  |  |  | základní |  | 0 | 0 | 0 | 0 | 0 | 16 | K | 2 | ROZPOCET | 0 | 0 | 0 | 0 | 0 | 1 | 0 | 16 | -1155523166
83 | K | 733222105 | Potrubí měděné polotvrdé spojované měkkým pájením D 28x1,5 |  |  | m | 20 | 0 |  | 0 |  |  |  | základní |  | 0 | 0.00104 | 0.0208 | 0 | 0 | 16 | K | 2 | ROZPOCET | 0 | 0 | 0 | 0 | 0 | 1 | 0 | 16 | -1146806606
84 | K | 733224225 | Příplatek k potrubí měděnému za zhotovení přípojky z trubek měděných D 28x1,5 |  |  | kus | 2 | 0 |  | 0 |  |  |  | základní |  | 0 | 5e-05 | 0.0001 | 0 | 0 | 16 | K | 2 | ROZPOCET | 0 | 0 | 0 | 0 | 0 | 1 | 0 | 16 | -1610589995
85 | K | 733291101 | Zkouška těsnosti potrubí měděné do D 35x1,5 |  |  | m | 20 | 0 |  | 0 |  |  |  | základní |  | 0 | 0 | 0 | 0 | 0 | 16 | K | 2 | ROZPOCET | 0 | 0 | 0 | 0 | 0 | 1 | 0 | 16 | 1166405969
86 | K | 71356322121 | Izolace potrubí návleková pr 28 tl. 13 |  |  | m | 20 | 0 |  | 0 |  |  |  | základní |  | 0 | 0 | 0 | 0 | 0 | 16 | K | 2 | ROZPOCET | 0 | 0 | 0 | 0 | 0 | 1 | 0 | 16 | -2071650600
87 | K | 734209103 | Montáž armatury závitové s jedním závitem G 1/2 |  |  | kus | 2 | 0 |  | 0 |  |  |  | základní |  | 0 | 3e-05 | 6e-05 | 0 | 0 | 16 | K | 2 | ROZPOCET | 0 | 0 | 0 | 0 | 0 | 1 | 0 | 16 | -2115405011
88 | K | 734209115 | Montáž armatury závitové s dvěma závity G 1 |  |  | kus | 8 | 0 |  | 0 |  |  |  | základní |  | 0 | 0.00014 | 0.00112 | 0 | 0 | 16 | K | 2 | ROZPOCET | 0 | 0 | 0 | 0 | 0 | 1 | 0 | 16 | 2067541406
89 | M | 301010102 | Vypouštěcí kulový uzávěr - 1/2" |  |  | kus | 2 | 0 |  | 0 |  |  |  | základní |  | 0 | 0 | 0 | 0 | 0 | 32 | M | 2 | ROZPOCET | 0 | 0 | 0 | 0 | 0 | 1 | 0 | 16 | -2000347018
90 | M | 73485632530 | Smyčkový regulační ventil s plynulou regulací, stupnicí , fce (přednastavení, uzavírání, vypouštění, měření) vnitřní závit, včetně příslušenství - měřící sady |  |  |  | 0 | 0 |  | 0 |  |  |  | základní |  | 0 | 0 | 0 | 0 | 0 | 32 | M | 2 | ROZPOCET | 0 | 0 | 0 | 0 | 0 | 1 | 0 | 16 | -1599434474
|  |  | Max. provozní teplota ts: 120 °C Min. provozní teplota ts: -10 °C Max. provozní tlak ps: 16 bar (PN 16) Max. diferenční tlak Δpv: 1,5 bar Délka kapiláry: 1 m | [18 empty] | P | 2
91 | M | 73485632533 | DN 25, Kvs 3,6 |  |  | kus | 1 | 0 |  | 0 |  |  |  | základní |  | 0 | 0 | 0 | 0 | 0 | 32 | M | 2 | ROZPOCET | 0 | 0 | 0 | 0 | 0 | 1 | 0 | 16 | 926623729
92 | M | 73466652525 | Filtr 25 |  |  | kus | 1 | 0 |  | 0 |  |  |  | základní |  | 0 | 0 | 0 | 0 | 0 | 32 | M | 2 | ROZPOCET | 0 | 0 | 0 | 0 | 0 | 1 | 0 | 16 | 1321157683
93 | M | I00400660 | Automatický odvzdušňovací ventil - 1/2" |  |  | kus | 2 | 0 |  | 0 |  |  |  | základní |  | 0 | 0 | 0 | 0 | 0 | 32 | M | 2 | ROZPOCET | 0 | 0 | 0 | 0 | 0 | 1 | 0 | 16 | 1562785608
94 | M | 73466652526 | Zpětná klapka 25 |  |  | kus | 1 | 0 |  | 0 |  |  |  | základní |  | 0 | 0 | 0 | 0 | 0 | 32 | M | 2 | ROZPOCET | 0 | 0 | 0 | 0 | 0 | 1 | 0 | 16 | -1266772799
95 | M | 8363R006 | Kulový uzávěr voda - 1" |  |  | kus | 5 | 0 |  | 0 |  |  |  | základní |  | 0 | 0 | 0 | 0 | 0 | 32 | M | 2 | ROZPOCET | 0 | 0 | 0 | 0 | 0 | 1 | 0 | 16 | 422644267
96 | K | 734411102 | Teploměr technický s pevným stonkem a jímkou zadní připojení průměr 63 mm |  |  | kus | 1 | 0 |  | 0 |  |  |  | základní |  | 0 | 0.00052 | 0.00052 | 0 | 0 | 16 | K | 2 | ROZPOCET | 0 | 0 | 0 | 0 | 0 | 1 | 0 | 16 | -662111171
97 | K | 7982154214 | stavební výpomoc (prostupy, zapraven výmalbaí, atd) |  |  | hod | 5 | 0 |  | 0 |  |  |  | základní |  | 0 | 0 | 0 | 0 | 0 | 16 | K | 2 | ROZPOCET | 0 | 0 | 0 | 0 | 0 | 1 | 0 | 16 | 1045571740
| 798-1 - Stavební úpravy | [8 empty] | 0 | [5 empty] | 0 |  | 0 |  | 0 | 2 | D | 1 | ROZPOCET | [6 empty] | 0
98 | K | 78366532541 | demontáž a zpětná montáž stávajících SDK podhledů se zapravením a doplněním revizních dvířek 400x400 (5ks) |  |  | m2 | 20 | 0 |  | 0 |  |  |  | základní |  | 0 | 0 | 0 | 0 | 0 | 16 | K | 2 | ROZPOCET | 0 | 0 | 0 | 0 | 0 | 1 | 0 | 16 | 1050866262
99 | K | 78366532545 | demontáž a zpětná montáž zákrytů a podhledů |  |  | m2 | 20 | 0 |  | 0 |  |  |  | základní |  | 0 | 0 | 0 | 0 | 0 | 16 | K | 2 | ROZPOCET | 0 | 0 | 0 | 0 | 0 | 1 | 0 | 16 | -108534176
100 | K | 7982154214 | stavební výpomoc (prostupy, zapraven výmalbaí, atd) |  |  | hod | 20 | 0 |  | 0 |  |  |  | základní |  | 0 | 0 | 0 | 0 | 0 | 16 | K | 2 | ROZPOCET | 0 | 0 | 0 | 0 | 0 | 1 | 0 | 16 | -522365690
| 799 - Ostatní | [8 empty] | 0 | [5 empty] | 0 |  | 0 |  | 0 | 2 | D | 1 | ROZPOCET | [6 empty] | 0
101 | K | 79965321 | Topná zkouška |  |  | hod | 36 | 0 |  | 0 |  |  |  | základní |  | 0 | 0 | 0 | 0 | 0 | 16 | K | 2 | ROZPOCET | 0 | 0 | 0 | 0 | 0 | 1 | 0 | 16 | -1464858992
102 | K | 79965321.1 | Napuštění, vypuštění systému |  |  | hod | 24 | 0 |  | 0 |  |  |  | základní |  | 0 | 0 | 0 | 0 | 0 | 16 | K | 2 | ROZPOCET | 0 | 0 | 0 | 0 | 0 | 1 | 0 | 16 | 1631800496
103 | K | 79965323221 | HZS - přesun inventáře (nábytek, atd) |  |  | hod | 40 | 0 |  | 0 |  |  |  | základní |  | 0 | 0 | 0 | 0 | 0 | 16 | K | 2 | ROZPOCET | 0 | 0 | 0 | 0 | 0 | 1 | 0 | 16 | -512633693
104 | K | 79965324 | Dokumentace skutečného provedení |  |  | kpl | 1 | 0 |  | 0 |  |  |  | základní |  | 0 | 0 | 0 | 0 | 0 | 16 | K | 2 | ROZPOCET | 0 | 0 | 0 | 0 | 0 | 1 | 0 | 16 | -2130358567
| 799-1 - Opravy (výměny) stávajícího zařízení | [8 empty] | 0 | [5 empty] | 0 |  | 0.74951 |  | 1.0513 | 2 | D | 1 | ROZPOCET | [6 empty] | 0
105 | K | 733111107 | Potrubí ocelové závitové bezešvé běžné nízkotlaké DN 40 |  |  | m | 2 | 0 |  | 0 |  |  |  | základní |  | 0 | 0.00428 | 0.00856 | 0 | 0 | 16 | K | 2 | ROZPOCET | 0 | 0 | 0 | 0 | 0 | 1 | 0 | 16 | 1391428022
106 | K | 733111108 | Potrubí ocelové závitové bezešvé běžné nízkotlaké DN 50 |  |  | m | 64 | 0 |  | 0 |  |  |  | základní |  | 0 | 0.00594 | 0.38016 | 0 | 0 | 16 | K | 2 | ROZPOCET | 0 | 0 | 0 | 0 | 0 | 1 | 0 | 16 | -1912420733
107 | K | 733121122 | Potrubí ocelové hladké bezešvé běžné nízkotlaké D 76x3,2 |  |  | m | 61 | 0 |  | 0 |  |  |  | základní |  | 0 | 0.00575 | 0.35075 | 0 | 0 | 16 | K | 2 | ROZPOCET | 0 | 0 | 0 | 0 | 0 | 1 | 0 | 16 | -456647464
108 | K | 7132653255 | Tepelná izolace potrubí z min. plsti s Al polepem 48/30 |  |  | m | 2 | 0 |  | 0 |  |  |  | základní |  | 0 | 0 | 0 | 0 | 0 | 16 | K | 2 | ROZPOCET | 0 | 0 | 0 | 0 | 0 | 1 | 0 | 16 | 445970486
109 | K | 7132653256 | Tepelná izolace potrubí z min. plsti s Al polepem 60/30 |  |  | m | 64 | 0 |  | 0 |  |  |  | základní |  | 0 | 0 | 0 | 0 | 0 | 16 | K | 2 | ROZPOCET | 0 | 0 | 0 | 0 | 0 | 1 | 0 | 16 | 1958768824
110 | K | 7132653257 | Tepelná izolace potrubí z min. plsti s Al polepem 76/40 |  |  | m | 61 | 0 |  | 0 |  |  |  | základní |  | 0 | 0 | 0 | 0 | 0 | 16 | K | 2 | ROZPOCET | 0 | 0 | 0 | 0 | 0 | 1 | 0 | 16 | -119260391
111 | K | 783614551 | Základní jednonásobný syntetický nátěr potrubí DN do 50 mm |  |  | m | 127 | 0 |  | 0 |  |  |  | základní |  | 0 | 2e-05 | 0.00254 | 0 | 0 | 16 | K | 2 | ROZPOCET | 0 | 0 | 0 | 0 | 0 | 1 | 0 | 16 | -1387914510
112 | K | 733190107 | Zkouška těsnosti potrubí ocelové závitové do DN 40 |  |  | m | 2 | 0 |  | 0 |  |  |  | základní |  | 0 | 0 | 0 | 0 | 0 | 16 | K | 2 | ROZPOCET | 0 | 0 | 0 | 0 | 0 | 1 | 0 | 16 | 1408368996
113 | K | 733190108 | Zkouška těsnosti potrubí ocelové závitové do DN 50 |  |  | m | 64 | 0 |  | 0 |  |  |  | základní |  | 0 | 0 | 0 | 0 | 0 | 16 | K | 2 | ROZPOCET | 0 | 0 | 0 | 0 | 0 | 1 | 0 | 16 | 159759528
114 | K | 733190225 | Zkouška těsnosti potrubí ocelové hladké přes D 60,3x2,9 do D 89x5,0 |  |  | m | 61 | 0 |  | 0 |  |  |  | základní |  | 0 | 0 | 0 | 0 | 0 | 16 | K | 2 | ROZPOCET | 0 | 0 | 0 | 0 | 0 | 1 | 0 | 16 | -994336068
115 | K | 733291101 | Zkouška těsnosti potrubí měděné do D 35x1,5 |  |  | m | 90 | 0 |  | 0 |  |  |  | základní |  | 0 | 0 | 0 | 0 | 0 | 16 | K | 2 | ROZPOCET | 0 | 0 | 0 | 0 | 0 | 1 | 0 | 16 | -874130893
116 | K | 76755326521 | Upevnění, ocelové konstrukce, závěsy potrubí |  |  | kg | 75 | 0 |  | 0 |  |  |  | základní |  | 0 | 0 | 0 | 0 | 0 | 16 | K | 2 | ROZPOCET | 0 | 0 | 0 | 0 | 0 | 1 | 0 | 16 | 1915610022
117 | K | 733120826 | Demontáž potrubí ocelového hladkého do D 89 - vč. izolace |  |  | m | 125 | 0 |  | 0 |  |  |  | základní |  | 0 | 6e-05 | 0.0075 | 0.00841 | 1.0513 | 16 | K | 2 | ROZPOCET | 0 | 0 | 0 | 0 | 0 | 1 | 0 | 16 | -786001469
118 | K | 7992365321 | nový SDK podhled 2 stranný 0,5x1 vč. finálního zapravení |  |  | m2 | 50 | 0 |  | 0 |  |  |  | základní |  | 0 | 0 | 0 | 0 | 0 | 16 | K | 2 | ROZPOCET | 0 | 0 | 0 | 0 | 0 | 1 | 0 | 16 | 690020027
| VP - Vícepráce | [8 empty] | 0 | [11 empty] | D | 0 | PN | [6 empty] | 0
| K | [8 empty] | 0 |  |  |  | základní | [7 empty] | PN | 1 | PN | 0 | 0 | 0 | 0 | 0 | 1 | 0
| K | [8 empty] | 0 |  |  |  | základní | [7 empty] | PN | 1 | PN | 0 | 0 | 0 | 0 | 0 | 1 | 0
| K | [8 empty] | 0 |  |  |  | základní | [7 empty] | PN | 1 | PN | 0 | 0 | 0 | 0 | 0 | 1 | 0
| K | [8 empty] | 0 |  |  |  | základní | [7 empty] | PN | 1 | PN | 0 | 0 | 0 | 0 | 0 | 1 | 0
| K | [8 empty] | 0 |  |  |  | základní | [7 empty] | PN | 1 | PN | 0 | 0 | 0 | 0 | 0 | 1 | 0

## 03 - Rozvody vody TV, C
| List obsahuje: |  | 1) Krycí list rozpočtu |  | 2) Rekapitulace rozpočtu |  |  | 3) Rozpočet |  |  | Zpět na list: | Rekapitulace stavby
optimalizováno pro tisk sestav ve formátu A4 - na výšku | [11 empty] | >> skryté sloupce << | [9 empty] | {476fe334-75c3-4e0c-a27f-b7b91456e6ac}
2
KRYCÍ LIST ROZPOČTU | [12 empty] | v --- níže se nacházejí doplnkové a pomocné údaje k sestavám --- v | [8 empty] | False
| Stavba: |  | Kotlářská 263/9
| Objekt: |  | 01 - Optimalizace vytápění objektu školy
| Část: |  | 03 - Rozvody vody TV, C
| JKSO: | [7 empty] | CC-CZ:
| Místo: |  | dokumentace pro výběr zhotovitele (DVZ) | [5 empty] | Datum: |  | 4. 12. 2018
| Objednatel: | [7 empty] | IČ:
DIČ:
| Zhotovitel: | [7 empty] | IČ: |  | Vyplň údaj
|  | Vyplň údaj | [6 empty] | DIČ: |  | Vyplň údaj
| Projektant: | [7 empty] | IČ:
DIČ:
| Zpracovatel: | [7 empty] | IČ:
DIČ:
Poznámka:
| Náklady z rozpočtu | [7 empty] | 0
| Ostatní náklady | [7 empty] | 0
| Cena bez DPH | [7 empty] | 0
| DPH | základní | 21% | ze | 0 |  |  |  | 0
|  | snížená | 15% | ze | 0 |  |  |  | 0
|  | zákl. přenesená | 21% | ze | 0 |  |  |  | 0
|  | sníž. přenesená | 15% | ze | 0 |  |  |  | 0
|  | nulová | 0% | ze | 0 |  |  |  | 0
| Cena s DPH |  |  | v | CZK |  |  | 0
| Projektant |  |  |  |  | Zpracovatel
| Datum a podpis: |  |  | Razítko |  | Datum a podpis: |  |  |  | Razítko
| Objednavatel |  |  |  |  | Zhotovitel
| Datum a podpis: |  |  | Razítko |  | Datum a podpis: |  |  |  | Razítko
REKAPITULACE ROZPOČTU
Stavba: |  |  | Kotlářská 263/9
Objekt: |  |  | 01 - Optimalizace vytápění objektu školy
Část: |  |  | 03 - Rozvody vody TV, C
Místo: |  |  | dokumentace pro výběr zhotovitele (DVZ) |  |  |  | Datum: |  | 4. 12. 2018
Objednatel: | [6 empty] | Projektant:
Zhotovitel: |  |  | Vyplň údaj |  |  |  | Zpracovatel:
Kód - Popis | [9 empty] | Cena celkem [CZK]
1) Náklady z rozpočtu | [9 empty] | 0 | [12 empty] | -1
| PSV - Práce a dodávky PSV | [8 empty] | 0
| 722 - Zdravotechnika - vnitřní vodovod | [8 empty] | 0
| VP - Vícepráce | [8 empty] | 0
2) Ostatní náklady | [9 empty] | 0 |  |  |  | DPH
| Zařízení staveniště | [8 empty] | 0 |  |  |  | základní | [9 empty] | VRN | 0 | 0 | 0 | 0 | 0 | 1
| Projektové práce | [8 empty] | 0 |  |  |  | základní | [9 empty] | VRN | 0 | 0 | 0 | 0 | 0 | 1
| Územní vlivy | [8 empty] | 0 |  |  |  | základní | [9 empty] | VRN | 0 | 0 | 0 | 0 | 0 | 1
| Provozní vlivy | [8 empty] | 0 |  |  |  | základní | [9 empty] | VRN | 0 | 0 | 0 | 0 | 0 | 1
| Jiné VRN | [8 empty] | 0 |  |  |  | základní | [9 empty] | VRN | 0 | 0 | 0 | 0 | 0 | 1
| Kompletační činnost | [8 empty] | 0 |  |  |  | základní | [9 empty] | KOMPLETACNA | 0 | 0 | 0 | 0 | 0 | 1
Celkové náklady za stavbu 1) + 2) | [7 empty] | 0
ROZPOČET
Stavba: |  |  | Kotlářská 263/9
Objekt: |  |  | 01 - Optimalizace vytápění objektu školy
Část: |  |  | 03 - Rozvody vody TV, C
Místo: |  |  | dokumentace pro výběr zhotovitele (DVZ) |  |  |  | Datum: |  | 4. 12. 2018
Objednatel: | [6 empty] | Projektant:
Zhotovitel: |  |  | Vyplň údaj |  |  |  | Zpracovatel:
PČ | Typ | Kód | Popis |  |  | MJ | Množství | J.cena [CZK] |  | Cena celkem [CZK] |  |  | Poznámka | DPH | J. Nh [h] | Nh celkem [h] | J. hmotnost [t] | Hmotnost celkem [t] | J. suť [t] | Suť Celkem [t]
Náklady z rozpočtu | [9 empty] | 0 | [5 empty] | 0 |  | 0.00092 |  | 0 |  | D | -1 | [7 empty] | 0
| PSV - Práce a dodávky PSV | [8 empty] | 0 | [5 empty] | 0 |  | 0.00092 |  | 0 | 2 | D | 0 | ROZPOCET | [6 empty] | 0
| 722 - Zdravotechnika - vnitřní vodovod | [8 empty] | 0 | [5 empty] | 0 |  | 0.00092 |  | 0 | 2 | D | 1 | ROZPOCET | [6 empty] | 0
1 | K | 72258889685632 | vypouštění a napouštění |  |  | hod | 8 | 0 |  | 0 |  |  |  | základní |  | 0 | 0 | 0 | 0 | 0 | 16 | K | 2 | ROZPOCET | 0 | 0 | 0 | 0 | 0 | 1 | 0 | 16 | -1256372747
2 | K | 722229101 | Montáž vodovodních armatur s jedním závitem G 1/2 ostatní typ |  |  | kus | 5 | 0 |  | 0 |  |  |  | základní |  | 0 | 2e-05 | 0.0001 | 0 | 0 | 16 | K | 2 | ROZPOCET | 0 | 0 | 0 | 0 | 0 | 1 | 0 | 16 | -279191865
3 | K | 722239104 | Montáž armatur vodovodních se dvěma závity G 5/4 |  |  | kus | 1 | 0 |  | 0 |  |  |  | základní |  | 0 | 2e-05 | 2e-05 | 0 | 0 | 16 | K | 2 | ROZPOCET | 0 | 0 | 0 | 0 | 0 | 1 | 0 | 16 | -1750854734
4 | M | 301010102 | Vypouštěcí kulový uzávěr - 1/2" |  |  | kus | 5 | 0 |  | 0 |  |  |  | základní |  | 0 | 0 | 0 | 0 | 0 | 32 | M | 2 | ROZPOCET | 0 | 0 | 0 | 0 | 0 | 1 | 0 | 16 | -1681517406
5 | M | 72255632520 | Automatický termický cirkulační regulační ventil kompletní z červeného bronzu bez mrtvého prostoru stálá teplota do 90°C nominální tlak PN16 s termostatickou regulační jednotkou 30-50°C |  |  |  | 0 | 0 |  | 0 |  |  |  | základní |  | 0 | 0 | 0 | 0 | 0 | 32 | M | 2 | ROZPOCET | 0 | 0 | 0 | 0 | 0 | 1 | 0 | 16 | 1855644939
|  |  | pro automatickou termickou dezinfekci s jímkou pro teplotní čislo uzavírací funkce s jímkou pro teploměr nebo čidlo včetně izolačního pouzdra | [18 empty] | P | 2
6 | M | 72255632523 | DN 25 Kvs=0,41-2,93 |  |  | kus | 10 | 0 |  | 0 |  |  |  | základní |  | 0 | 0 | 0 | 0 | 0 | 32 | M | 2 | ROZPOCET | 0 | 0 | 0 | 0 | 0 | 1 | 0 | 16 | -1344234630
7 | M | 72255632530 | Ruční cirkulační ventil kompletní z červeného bronzu bez mrtvého prostoru podle DIN 3546-1registrace DVGW zkouška ochrany proti hluku podle DIN 4109 stálá teplota do 100°C |  |  |  | 0 | 0 |  | 0 |  |  |  | základní |  | 0 | 0 | 0 | 0 | 0 | 32 | M | 2 | ROZPOCET | 0 | 0 | 0 | 0 | 0 | 1 | 0 | 16 | -157836786
|  |  | nominální tlak PN16 s číslicovým ukazatelem nastavené hodnoty uzavírání beze změny přednastavené hodnoty s jímkou pro teploměr nebo čislo včetně izolačního pouzdra | [18 empty] | P | 2
8 | M | 72255632531 | DN 25 Kvs=0,4-11 |  |  | kus | 1 | 0 |  | 0 |  |  |  | základní |  | 0 | 0 | 0 | 0 | 0 | 32 | M | 2 | ROZPOCET | 0 | 0 | 0 | 0 | 0 | 1 | 0 | 16 | -245127453
[22 empty] | P | 2
9 | M | 72255632532 | DN 32 Kvs=0,6-18 |  |  | kus | 1 | 0 |  | 0 |  |  |  | základní |  | 0 | 0 | 0 | 0 | 0 | 32 | M | 2 | ROZPOCET | 0 | 0 | 0 | 0 | 0 | 1 | 0 | 16 | -918563073
10 | M | 150047580009300047 | Ruční regulační ventil vč. měř. ventilků DN 32, PN 16 - voda; Kv=1,14 - 14,2 m3/hod |  |  | KS | 1 | 0 |  | 0 |  |  |  | základní |  | 0 | 0 | 0 | 0 | 0 | 32 | M | 2 | ROZPOCET | 0 | 0 | 0 | 0 | 0 | 1 | 0 | 16 | -68431534
11 | M | 72256325214 | Teploměr s jímkou, příslušenství regulačních armatur |  |  | kus | 2 | 0 |  | 0 |  |  |  | základní |  | 0 | 0 | 0 | 0 | 0 | 32 | M | 2 | ROZPOCET | 0 | 0 | 0 | 0 | 0 | 1 | 0 | 16 | 40913939
12 | K | 734411117 | Teploměr technický s pevným stonkem a jímkou zadní připojení průměr 80 mm - ponorný |  |  | kus | 1 | 0 |  | 0 |  |  |  | základní |  | 0 | 0.00053 | 0.00053 | 0 | 0 | 16 | K | 2 | ROZPOCET | 0 | 0 | 0 | 0 | 0 | 1 | 0 | 16 | 1645416925
13 | K | 734419111 | Montáž teploměrů s ochranným pouzdrem nebo pevným stonkem a jímkou |  |  | kus | 1 | 0 |  | 0 |  |  |  | základní |  | 0 | 0.00027 | 0.00027 | 0 | 0 | 16 | K | 2 | ROZPOCET | 0 | 0 | 0 | 0 | 0 | 1 | 0 | 16 | -200207741
14 | K | 7225633321 | Demontáž a zpětná montáž stávajícího PV |  |  | kus | 1 | 0 |  | 0 |  |  |  | základní |  | 0 | 0 | 0 | 0 | 0 | 16 | K | 2 | ROZPOCET | 0 | 0 | 0 | 0 | 0 | 1 | 0 | 16 | -2079577433
15 | M | 722588896521 | vodoměr DN20/Qn 4,0 + PULSNÍ VYSÍLAČ K10-10L/imp.; SV |  |  | kus | 1 | 0 |  | 0 |  |  |  | základní |  | 0 | 0 | 0 | 0 | 0 | 32 | M | 2 | ROZPOCET | 0 | 0 | 0 | 0 | 0 | 1 | 0 | 16 | -1993669777
16 | K | 72258889652121 | Montáž vodoměru |  |  | kus | 1 | 0 |  | 0 |  |  |  | základní |  | 0 | 0 | 0 | 0 | 0 | 16 | K | 2 | ROZPOCET | 0 | 0 | 0 | 0 | 0 | 1 | 0 | 16 | 1831459723
17 | K | 71326535255624 | Tepelná izolace potrubí z min. plsti s Al polepem 60/20 |  |  | m | 10 | 0 |  | 0 |  |  |  | základní |  | 0 | 0 | 0 | 0 | 0 | 16 | K | 2 | ROZPOCET | 0 | 0 | 0 | 0 | 0 | 1 | 0 | 16 | 542838361
18 | K | 722588896897521 | osazení regulační armatury, zahrnuje: vsazení nové armatury do potrubí C , potrubí PN16 cca 1 mb vč. tepelné izolace PE tl 25-35, přechodové šroubení armatur, nastavení regulace, aretace, popis |  |  | kus | 12 | 0 |  | 0 |  |  |  | základní |  | 0 | 0 | 0 | 0 | 0 | 16 | K | 2 | ROZPOCET | 0 | 0 | 0 | 0 | 0 | 1 | 0 | 16 | -1307402879
19 | K | 998722201 | Přesun hmot procentní pro vnitřní vodovod v objektech v do 6 m |  |  | % | 0 | 0 |  | 0 |  |  |  | základní |  | 0 | 0 | 0 | 0 | 0 | 16 | K | 2 | ROZPOCET | 0 | 0 | 0 | 0 | 0 | 1 | 0 | 16 | -266641704
20 | K | 998722292 | Příplatek k přesunu hmot procentní 722 za zvětšený přesun do 100 m |  |  | % | 0 | 0 |  | 0 |  |  |  | základní |  | 0 | 0 | 0 | 0 | 0 | 16 | K | 2 | ROZPOCET | 0 | 0 | 0 | 0 | 0 | 1 | 0 | 16 | -2110563743
| VP - Vícepráce | [8 empty] | 0 | [11 empty] | D | 0 | PN | [6 empty] | 0
| K | [8 empty] | 0 |  |  |  | základní | [7 empty] | PN | 1 | PN | 0 | 0 | 0 | 0 | 0 | 1 | 0
| K | [8 empty] | 0 |  |  |  | základní | [7 empty] | PN | 1 | PN | 0 | 0 | 0 | 0 | 0 | 1 | 0
| K | [8 empty] | 0 |  |  |  | základní | [7 empty] | PN | 1 | PN | 0 | 0 | 0 | 0 | 0 | 1 | 0
| K | [8 empty] | 0 |  |  |  | základní | [7 empty] | PN | 1 | PN | 0 | 0 | 0 | 0 | 0 | 1 | 0
| K | [8 empty] | 0 |  |  |  | základní | [7 empty] | PN | 1 | PN | 0 | 0 | 0 | 0 | 0 | 1 | 0

## 04 - MaR - viz projekt MaR
| List obsahuje: |  | 1) Krycí list rozpočtu |  | 2) Rekapitulace rozpočtu |  |  | 3) Rozpočet |  |  | Zpět na list: | Rekapitulace stavby
optimalizováno pro tisk sestav ve formátu A4 - na výšku | [11 empty] | >> skryté sloupce << | [9 empty] | {6177344a-e0d1-4c3c-bd62-08c6858ceabe}
2
KRYCÍ LIST ROZPOČTU | [12 empty] | v --- níže se nacházejí doplnkové a pomocné údaje k sestavám --- v | [8 empty] | False
| Stavba: |  | Kotlářská 263/9
| Objekt: |  | 01 - Optimalizace vytápění objektu školy
| Část: |  | 04 - MaR - viz projekt MaR
| JKSO: | [7 empty] | CC-CZ:
| Místo: |  | dokumentace pro výběr zhotovitele (DVZ) | [5 empty] | Datum: |  | 4. 12. 2018
| Objednatel: | [7 empty] | IČ:
DIČ:
| Zhotovitel: | [7 empty] | IČ: |  | Vyplň údaj
|  | Vyplň údaj | [6 empty] | DIČ: |  | Vyplň údaj
| Projektant: | [7 empty] | IČ:
DIČ:
| Zpracovatel: | [7 empty] | IČ:
DIČ:
Poznámka:
| Náklady z rozpočtu | [7 empty] | 0
| Ostatní náklady | [7 empty] | 0
| Cena bez DPH | [7 empty] | 0
| DPH | základní | 21% | ze | 0 |  |  |  | 0
|  | snížená | 15% | ze | 0 |  |  |  | 0
|  | zákl. přenesená | 21% | ze | 0 |  |  |  | 0
|  | sníž. přenesená | 15% | ze | 0 |  |  |  | 0
|  | nulová | 0% | ze | 0 |  |  |  | 0
| Cena s DPH |  |  | v | CZK |  |  | 0
| Projektant |  |  |  |  | Zpracovatel
| Datum a podpis: |  |  | Razítko |  | Datum a podpis: |  |  |  | Razítko
| Objednavatel |  |  |  |  | Zhotovitel
| Datum a podpis: |  |  | Razítko |  | Datum a podpis: |  |  |  | Razítko
REKAPITULACE ROZPOČTU
Stavba: |  |  | Kotlářská 263/9
Objekt: |  |  | 01 - Optimalizace vytápění objektu školy
Část: |  |  | 04 - MaR - viz projekt MaR
Místo: |  |  | dokumentace pro výběr zhotovitele (DVZ) |  |  |  | Datum: |  | 4. 12. 2018
Objednatel: | [6 empty] | Projektant:
Zhotovitel: |  |  | Vyplň údaj |  |  |  | Zpracovatel:
Kód - Popis | [9 empty] | Cena celkem [CZK]
1) Náklady z rozpočtu | [9 empty] | 0 | [12 empty] | -1
| PSV - PSV | [8 empty] | 0
| 700-01 - Měření a regulace | [8 empty] | 0
| VP - Vícepráce | [8 empty] | 0
2) Ostatní náklady | [9 empty] | 0 |  |  |  | DPH
| Zařízení staveniště | [8 empty] | 0 |  |  |  | základní | [9 empty] | VRN | 0 | 0 | 0 | 0 | 0 | 1
| Projektové práce | [8 empty] | 0 |  |  |  | základní | [9 empty] | VRN | 0 | 0 | 0 | 0 | 0 | 1
| Územní vlivy | [8 empty] | 0 |  |  |  | základní | [9 empty] | VRN | 0 | 0 | 0 | 0 | 0 | 1
| Provozní vlivy | [8 empty] | 0 |  |  |  | základní | [9 empty] | VRN | 0 | 0 | 0 | 0 | 0 | 1
| Jiné VRN | [8 empty] | 0 |  |  |  | základní | [9 empty] | VRN | 0 | 0 | 0 | 0 | 0 | 1
| Kompletační činnost | [8 empty] | 0 |  |  |  | základní | [9 empty] | KOMPLETACNA | 0 | 0 | 0 | 0 | 0 | 1
Celkové náklady za stavbu 1) + 2) | [7 empty] | 0
ROZPOČET
Stavba: |  |  | Kotlářská 263/9
Objekt: |  |  | 01 - Optimalizace vytápění objektu školy
Část: |  |  | 04 - MaR - viz projekt MaR
Místo: |  |  | dokumentace pro výběr zhotovitele (DVZ) |  |  |  | Datum: |  | 4. 12. 2018
Objednatel: | [6 empty] | Projektant:
Zhotovitel: |  |  | Vyplň údaj |  |  |  | Zpracovatel:
PČ | Typ | Kód | Popis |  |  | MJ | Množství | J.cena [CZK] |  | Cena celkem [CZK] |  |  | Poznámka | DPH | J. Nh [h] | Nh celkem [h] | J. hmotnost [t] | Hmotnost celkem [t] | J. suť [t] | Suť Celkem [t]
Náklady z rozpočtu | [9 empty] | 0 | [5 empty] | 0 |  | 0 |  | 0 |  | D | -1 | [7 empty] | 0
| PSV - PSV | [8 empty] | 0 | [5 empty] | 0 |  | 0 |  | 0 | 2 | D | 0 | ROZPOCET | [6 empty] | 0
| 700-01 - Měření a regulace | [8 empty] | 0 | [5 empty] | 0 |  | 0 |  | 0 | 2 | D | 1 | ROZPOCET | [6 empty] | 0
1 | K | 70000231555 | Měření a regulace - specifikace viz samostatný projekt |  |  | kpl | 1 | 0 |  | 0 |  |  |  | základní |  | 0 | 0 | 0 | 0 | 0 | 16 | K | 2 | ROZPOCET | 0 | 0 | 0 | 0 | 0 | 1 | 0 | 16 | -1192693360
| VP - Vícepráce | [8 empty] | 0 | [11 empty] | D | 0 | PN | [6 empty] | 0
| K | [8 empty] | 0 |  |  |  | základní | [7 empty] | PN | 1 | PN | 0 | 0 | 0 | 0 | 0 | 1 | 0
| K | [8 empty] | 0 |  |  |  | základní | [7 empty] | PN | 1 | PN | 0 | 0 | 0 | 0 | 0 | 1 | 0
| K | [8 empty] | 0 |  |  |  | základní | [7 empty] | PN | 1 | PN | 0 | 0 | 0 | 0 | 0 | 1 | 0
| K | [8 empty] | 0 |  |  |  | základní | [7 empty] | PN | 1 | PN | 0 | 0 | 0 | 0 | 0 | 1 | 0
| K | [8 empty] | 0 |  |  |  | základní | [7 empty] | PN | 1 | PN | 0 | 0 | 0 | 0 | 0 | 1 | 0