## oblast Jih
Obnova VZD: | oblast Jih - 2019
název |  | šířka čáry | kadence | barva |  |  | plast
|  |  |  | m | bm | m2 | m | bm | m2
podélná čára souvislá | V 1a | 0,125 |  | 152962 | 152962 | 19120.25 | 2700 | 2700 | 337.5
|  | 0,25 |  |  | 0 | 0 |  | 0 | 0
podélná čára přerušovaná | V 2a | 0.125 | 1/3 |  | 0 | 0 |  | 0 | 0
|  |  | 3/6 | 69067 | 207201 | 8633.375 | 84 | 252 | 10.5
|  |  | 6/12 |  | 0 | 0 |  | 0 | 0
podélná čára přerušovaná | V 2b | 0.125 | 1,5/1,5 | 109 | 218 | 13.625 |  | 0 | 0
|  |  | 3/3 | 15151 | 30302 | 1893.875 | 125 | 250 | 15.625
|  |  | 3/1,5 | 27122 | 40683 | 3390.25 | 400 | 600 | 50
|  |  | 6/3 |  | 0 | 0 |  | 0 | 0
|  | 0,25 | 1,5/1,5 |  | 0 | 0 |  | 0 | 0
|  |  | 3/1,5 |  | 0 | 0 |  | 0 | 0
vodící čára | V 4 | 0,125 |  | 21592 | 21592 | 2699 |  | 0 | 0
|  | 0,25 |  |  | 0 | 0 | 1900 | 1900 | 475
oddělení zastávkového pruhu | V 4 | 0,25 | 0,5/0,5 |  | 0 | 0 | 430 | 860 | 107.5
oddělení parkovacích pruhů | V 10d |  |  |  | 0 | 0 |  | 0 | 0
celkem | [5 empty] | 35750.375 |  |  | 996.125
název |  | šířka čáry | kadence | barva |  |  | plast
|  |  |  | m |  | m2 | m |  | m2
příčná čára souvislá V 5 | V 5 | 0,5 |  |  |  | 0 | 30 |  | 15
přechod pro chodce V 7 | V 7 |  |  |  |  | 0 | 190 |  | 95
přejezd pro cyklisty | V 8 | 0.5 | 0,5/0,5 |  |  | 0 |  |  | 0
Stání podélné, kolmé, šikmé, vyhrazené parkoviště | V 10a,b,c,e,g | 0.125 |  |  |  | 0 |  |  | 0
žlutá a bílá klikatá čára, zákaz zastavení, zákaz stání | V 12a,c,d,e | 0.125 |  |  |  | 0 |  |  | 0
šikmé rovnoběžné čáry V 13 | V 13 | 0.5 |  |  |  | 0 | 44 |  | 22
směrové šipky |  | přepočet |  | bm/počet |  | m2 | bm/počet |  | m2
jednoduchá 5 (4) m | V 9a,b | 1 šipka = 1 m2 |  |  |  | 0 | 13 |  | 13
dvojitá 5 (4) m | V 9a,b | 1 šipka = 1,5 m2 |  |  |  | 0 | 3 |  | 2
trojitá 5 (4) m | V 9a,b,c | 1 šipka = 2 m2 |  |  |  | 0 |  |  | 0
symbol invalidy a cyklisty | V 10f,14 | 1 kus = 1 m2 |  |  |  | 0 | 64 |  | 64
písmo vysoké 4 m | V 15 | 1 kus = 2 m2 |  |  |  | 0 |  |  | 0
Zastávka | V 11a, b | 1 bm = 1 m2 |  |  |  | 0 | 70 |  | 70
Žluté zkřížené čáry | V 12b | 1 bm = 1 m2 |  |  |  | 0 |  |  | 0
celkem | [5 empty] | 0 |  |  | 281
DOPRAVNÍ ZNAČENÍ
VDZ z krátkoživotného materiálu (barvou-přechody,šipky,stíny atd.) |  | 0 | m2
VDZ z dlouhoživotného materiálu (plastem-přechody,šipky,stíny atd.) |  | 281 | m2
VDZ z krátkoživotného materiálu (barvou-čáry šířky 12,5cm a 25cm) |  | 35750.375 | m2
VDZ z dlouhoživotného materiálu (plastem-čáry šířky 12,5cm a 25cm) |  | 996.125 | m2
m - metr nanesené čáry
bm - běžný metr (provedené VDZ včetně mezer)
dvojité čary V 1b a V 3 se rozepisují na dvě čáry z kterých se skládají
V 7 - přechody pro chodce provedené plastem budou vždy z plastu strukturálního
veškerá technologie pokládky VDZ bude dle PPK VZ (požadavky na provedení a kvalitu vodorovného dopravního značení)