## Pokyny pro vyplnění
Pokyny pro vyplnění
Ve všech listech tohoto souboru můžete měnit pouze buňky s modrým pozadím. Jedná se o tyto údaje : - údaje o firmě - jednotkové ceny položek zadané na maximálně dvě desetinná místa

## Stavba
#RTSROZP# | Položkový rozpočet stavby
| Stavba: |  | 207 | Rekonstrukce hyg. zářízení v budově přístavby Gymnázia Blansko
| Objednatel: | [5 empty] | IČO:
DIČ:
| Projektant: | [5 empty] | IČO:
DIČ:
| Zhotovitel: | [5 empty] | IČO:
DIČ:
Vypracoval:
| Rozpis ceny | [6 empty] | Celkem
HSV | HSV | [6 empty] | 0
PSV | PSV | [6 empty] | 0
MON | MON | [6 empty] | 0
VN | Vedlejší náklady | [6 empty] | 0
ON | Ostatní náklady | [6 empty] | 0
| Celkem | [6 empty] | 0
Rekapitulace daní
0 | Základ pro sníženou DPH |  |  | 15 | % | 0 |  |  | CZK
0 | Snížená DPH |  |  | 15 | % | 0 |  |  | CZK
0 | Základ pro základní DPH |  |  | 21 | % | 0 |  |  | CZK
0 | Základní DPH |  |  | 21 | % | 0 |  |  | CZK
0 | Zaokrouhlení |  |  |  |  | 0 |  |  | CZK
| Cena celkem bez DPH |  |  |  |  | 0 |  |  | CZK
0 | Cena celkem s DPH |  |  |  |  | 0 |  |  | CZK
|  | v |  |  | dne |  | 2019-03-28
|  |  | Za zhotovitele |  |  |  | Za objednatele
Rekapitulace dílčích částí
#CASTI>> | Číslo | Název |  |  | Základ pro sníženou DPH | Základ pro základní DPH | DPH celkem | Cena celkem | %
1 | Stavba |  |  |  | 0 | 0 | 0 | 0
2 | 01 | Kuchyně |  |  | 0 | 0 | 0 | 0
3 | 01 | Stav. část |  |  | 0 | 0 | 0 | 0
2 | 02 | WC |  |  | 0 | 0 | 0 | 0
3 | 02 | Stav. část |  |  | 0 | 0 | 0 | 0
2 | 04 | ZTI |  |  | 0 | 0 | 0 | 0
3 | 04 | ZTI |  |  | 0 | 0 | 0 | 0
| Celkem za stavbu |  |  |  | 0 | 0 | 0 | 0 | 0
Rekapitulace dílů
| Číslo | Název |  |  | Typ dílu |  |  | Celkem | %
| 3 | Svislé a kompletní konstrukce |  |  | HSV |  |  | 0
| 61 | Úpravy povrchů vnitřní |  |  | HSV |  |  | 0
| 63 | Podlahy a podlahové konstrukce |  |  | HSV |  |  | 0
| 64 | Výplně otvorů |  |  | HSV |  |  | 0
| 94 | Lešení a stavební výtahy |  |  | HSV |  |  | 0
| 95 | Dokončovací konstrukce na pozemních stavbách |  |  | HSV |  |  | 0
| 96 | Bourání konstrukcí |  |  | HSV |  |  | 0
| 99 | Staveništní přesun hmot |  |  | HSV |  |  | 0
| 711 | Izolace proti vodě |  |  | PSV |  |  | 0
| 713 | Izolace tepelné |  |  | PSV |  |  | 0
| 721 | Vnitřní kanalizace |  |  | PSV |  |  | 0
| 722 | Vnitřní vodovod |  |  | PSV |  |  | 0
| 725 | Zařizovací předměty |  |  | PSV |  |  | 0
| 726 | Instalační prefabrikáty |  |  | PSV |  |  | 0
| 735 | Otopná tělesa |  |  | PSV |  |  | 0
| 766 | Konstrukce truhlářské |  |  | PSV |  |  | 0
| 767 | Konstrukce zámečnické |  |  | PSV |  |  | 0
| 771 | Podlahy z dlaždic a obklady |  |  | PSV |  |  | 0
| 781 | Obklady keramické |  |  | PSV |  |  | 0
| 783 | Nátěry |  |  | PSV |  |  | 0
| 784 | Malby |  |  | PSV |  |  | 0
| 799 | Ostatní |  |  | PSV |  |  | 0
| M21 | Elektromontáže |  |  | MON |  |  | 0
| M24 | Montáže vzduchotechnických zařízení |  |  | MON |  |  | 0
| D96 | Přesuny suti a vybouraných hmot |  |  | PSU |  |  | 0
| Cena celkem | [6 empty] | 0 | 0
Note on D11: Název
Note on I11: IČO
Note on D12: Ulice
Note on I12: DIČ
Note on D13: PSČ
Note on E13: Místo

## VzorPolozky (hidden)
Položkový rozpočet
S:
O:
R:

## 01 01 Pol
Položkový rozpočet | [25 empty] | #TypZaznamu#
S: | 207 | Rekonstrukce hyg. zářízení v budově přístavby Gymnázia Blansko | [23 empty] | STA
O: | 01 | Kuchyně | [20 empty] | STA |  |  | OBJ
R: | 01 | Stav. část | [23 empty] | ROZ
P.č. | Číslo položky | Název položky | MJ | množství | cena / MJ | Celkem | Dodávka | Dodávka celk. | Montáž | Montáž celk. | DPH | cena s DPH | hmotnost / MJ | hmotnost celk.(t) | dem. hmotnost / MJ | dem. hmotnost celk.(t) | Ceník | Cen. soustava / platnost | Cenová úroveň | Nhod / MJ | Nhod celk. | Dodavatel
Díl: | 3 | Svislé a kompletní konstrukce |  |  |  | 0 |  | 0 |  | 0 |  | 0 |  | 1.2 |  | 0 |  |  |  |  | 20.37 |  |  |  |  | DIL
1 | 317941121 | Osazení ocelových válcovaných nosníků do č.12 | t | 0.01162 |  | 0 |  | 0 |  | 0 | 21 | 0 | 0.01954 | 0 | 0 | 0 |  | RTS 19/ I | RTS 19/ I | 18.175 | 0.21 |  |  |  |  | POL1_
|  | L 40/40/4 : (1,3+1,1)*2*2,42*0,001 |  | 0.01162 | [21 empty] | VV | 0
2 | 342255024 | Příčky z desek Ytong tl. 10 cm | m2 | 9.32 |  | 0 |  | 0 |  | 0 | 21 | 0 | 0.07471 | 0.7 | 0 | 0 |  | RTS 19/ I | RTS 19/ I | 0.52915 | 4.93 |  |  |  |  | POL1_
|  | 113-115a : (1,5+0,95)*3,25-0,6*2,0+0,1*2,45 |  | 7.0075 | [21 empty] | VV | 0
|  | nadezdívka 115a- 115b : 1,85*1,25 |  | 2.3125 | [21 empty] | VV | 0
3 | 342668111 | Těsnění styku příčky se stáv. konstrukcí PU pěnou | m | 4.3 |  | 0 |  | 0 |  | 0 | 21 | 0 | 8e-05 | 0 | 0 | 0 |  | RTS 19/ I | RTS 19/ I | 0.18 | 0.77 |  |  |  |  | POL1_
|  | 1,5+0,95+1,85 |  | 4.3 | [21 empty] | VV | 0
4 | 342948111 | Ukotvení příček k cihel.konstr. kotvami na hmožd. | m | 8.2 |  | 0 |  | 0 |  | 0 | 21 | 0 | 0.00102 | 0.01 | 0 | 0 |  | RTS 19/ I | RTS 19/ I | 0.223 | 1.83 |  |  |  |  | POL1_
|  | 3,25+2,45+1,25*2 |  | 8.2 | [21 empty] | VV | 0
5 | 346244315 | Obezdívky van z desek Ytong tl. 150 mm | m2 | 3.625 |  | 0 |  | 0 |  | 0 | 21 | 0 | 0.1114 | 0.4 | 0 | 0 |  | RTS 19/ I | RTS 19/ I | 0.819 | 2.97 |  |  |  |  | POL1_
|  | 113 : 0,95*1,25 |  | 1.1875 | [21 empty] | VV | 0
|  | 115a : 0,75*3,25 |  | 2.4375 | [21 empty] | VV | 0
6 | 342264051 | Podhled sádrokartonový na zavěšenou ocel. konstr., desky standard impreg. tl. 12,5 mm, bez izolace | m2 | 2.7 |  | 0 |  | 0 |  | 0 | 21 | 0 | 0.01215 | 0.03 | 0 | 0 |  | RTS 19/ I | RTS 19/ I | 1.011 | 2.73 |  |  |  |  | POL1_
|  | 115b : 3,0*0,9 |  | 2.7 | [21 empty] | VV | 0
7 | 342264098 | Příplatek k podhledu sádrokart. za plochu do 10 m2, pro plochy 2 - 5 m2 | m2 | 2.7 |  | 0 |  | 0 |  | 0 | 21 | 0 | 0 | 0 | 0 | 0 |  | RTS 19/ I | RTS 19/ I | 0.43 | 1.16 |  |  |  |  | POL1_
8 | 342267112 | Obklad trámů sádrokartonem třístranný do 0,5/0,5 m, desky standard tl. 12,5 mm | m | 2.7 |  | 0 |  | 0 |  | 0 | 21 | 0 | 0.01716 | 0.05 | 0 | 0 |  | RTS 19/ I | RTS 19/ I | 2.138 | 5.77 |  |  |  |  | POL1_
|  | 115a : 2,7 |  | 2.7 | [21 empty] | VV | 0
9 | 13231054 | Úhelník rovnoramenný L jakost S235 40x40x4 mm, 11375 | t | 0.01296 |  | 0 |  | 0 |  | 0 | 21 | 0 | 1 | 0.01 | 0 | 0 | SPCM | RTS 19/ I | RTS 19/ I | 0 | 0 |  |  |  |  | POL3_
|  | 0,012*1,08 |  | 0.01296 | [21 empty] | VV | 0
Díl: | 61 | Úpravy povrchů vnitřní |  |  |  | 0 |  | 0 |  | 0 |  | 0 |  | 1.88 |  | 0 |  |  |  |  | 46.72 |  |  |  |  | DIL
10 | 601011102 | Postřik stropů cementový Cemix 052 ručně | m2 | 7.35 |  | 0 |  | 0 |  | 0 | 21 | 0 | 0.00545 | 0.04 | 0 | 0 |  | RTS 19/ I | RTS 19/ I | 0.136 | 1 |  |  |  |  | POL1_
|  | 113 : 1,4*0,9 |  | 1.26 | [21 empty] | VV | 0
|  | 115a : 2,85*1,63+1,35*1,07 |  | 6.09 | [21 empty] | VV | 0
11 | 601011112 | Omítka stropů jádrová Cemix 082 ručně, tloušťka vrstvy 15 mm | m2 | 7.35 |  | 0 |  | 0 |  | 0 | 21 | 0 | 0.0277 | 0.2 | 0 | 0 |  | RTS 19/ I | RTS 19/ I | 0.5641 | 4.15 |  |  |  |  | POL1_
12 | 601011141 | Štuk na stropech Cemix 033 ručně, tloušťka vrstvy 2 mm | m2 | 7.35 |  | 0 |  | 0 |  | 0 | 21 | 0 | 0.00307 | 0.02 | 0 | 0 |  | RTS 19/ I | RTS 19/ I | 0.31 | 2.28 |  |  |  |  | POL1_
13 | 602011102 | Postřik cementový Cemix 052, ručně | m2 | 47.242 |  | 0 |  | 0 |  | 0 | 21 | 0 | 0.005 | 0.24 | 0 | 0 |  | RTS 19/ I | RTS 19/ I | 0.096 | 4.54 |  |  |  |  | POL1_
|  | 113 : (1,4+0,95)*3,2-1,0*0,8+(1,0+0,8*2)*0,1 |  | 6.98 | [21 empty] | VV | 0
|  | 115a : (1,0+1,35+1,65+2,7)*3,2+1,85*2,0-0,8*2,02-0,9*2,02*2-1,3*0,8+(1,3+0,8*2)*0,1 |  | 19.138 | [21 empty] | VV | 0
|  | 115b : (3,0+1,15+0,9*2)*3,2+1,85*2,0-0,8*2,02 |  | 21.124 | [21 empty] | VV | 0
14 | 602011112 | Omítka jádrová Cemix 082, ručně, tloušťka vrstvy 15 mm | m2 | 47.162 |  | 0 |  | 0 |  | 0 | 21 | 0 | 0.026 | 1.23 | 0 | 0 |  | RTS 19/ I | RTS 19/ I | 0.42 | 19.81 |  |  |  |  | POL1_
|  | 113 : (1,4+0,95)*3,2-1,0*0,8+(1,0+0,8)*0,1 |  | 6.9 | [21 empty] | VV | 0
|  | 115a : (1,0+1,35+1,65+2,7)*3,2+1,85*2,0-0,8*2,02-0,9*2,02*2-1,3*0,8+(1,3+0,8*2)*0,1 |  | 19.138 | [21 empty] | VV | 0
|  | 115b : (3,0+1,15+0,9*2)*3,2+1,85*2,0-0,8*2,02 |  | 21.124 | [21 empty] | VV | 0
15 | 602011141 | Štuk na stěnách vnitřní Cemix 033, ručně, tloušťka vrstvy 2 mm | m2 | 27.13 |  | 0 |  | 0 |  | 0 | 21 | 0 | 0.0025 | 0.07 | 0 | 0 |  | RTS 19/ I | RTS 19/ I | 0.24 | 6.51 |  |  |  |  | POL1_
|  | 113 : (1,4+0,95)*2*1,2-1,0*0,8+(1,0+0,8)*2*0,1 |  | 5.2 | [21 empty] | VV | 0
|  | 115a : (2,85+2,7)*2*1,2-1,3*0,8+(1,3+0,8*2)*0,1 |  | 12.57 | [21 empty] | VV | 0
|  | 115b : (3,0+0,9)*2*1,2 |  | 9.36 | [21 empty] | VV | 0
16 | 610991111 | Zakrývání výplní vnitřních otvorů | m2 | 1.92 |  | 0 |  | 0 |  | 0 | 21 | 0 | 4e-05 | 0 | 0 | 0 |  | RTS 19/ I | RTS 19/ I | 0.078 | 0.15 |  |  |  |  | POL1_
|  | 2,4*0,8 |  | 1.92 | [21 empty] | VV | 0
17 | 610991004 | Začišťovací okenní lišta pro vnitř.omítku tl. 15mm | m | 3.9 |  | 0 |  | 0 |  | 0 | 21 | 0 | 0.00023 | 0 | 0 | 0 |  | RTS 19/ I | RTS 19/ I | 0.05 | 0.2 |  |  |  |  | POL1_
|  | 2,3+0,8*2 |  | 3.9 | [21 empty] | VV | 0
18 | 612473186 | Příplatek za zabudované rohovníky, stěny | m | 6.4 |  | 0 |  | 0 |  | 0 | 21 | 0 | 0.00046 | 0 | 0 | 0 |  | RTS 19/ I | RTS 19/ I | 0 | 0 |  |  |  |  | POL1_
|  | 3,2*2 |  | 6.4 | [21 empty] | VV | 0
19 | 612481211 | Montáž výztužné sítě(perlinky)do stěrky-vnit.stěny, včetně výztužné sítě a stěrkového tmelu Cemix | m2 | 22.3225 |  | 0 |  | 0 |  | 0 | 21 | 0 | 0.00361 | 0.08 | 0 | 0 |  | RTS 19/ I | RTS 19/ I | 0.362 | 8.08 |  |  |  |  | POL1_
|  | 9,32*2+0,95*1,35+0,75*3,2 |  | 22.3225 | [21 empty] | VV | 0
Díl: | 63 | Podlahy a podlahové konstrukce |  |  |  | 0 |  | 0 |  | 0 |  | 0 |  | 12.52 |  | 0 |  |  |  |  | 16.73 |  |  |  |  | DIL
20 | 631312621 | Mazanina betonová tl. 5 - 8 cm C 20/25 | m3 | 4.9157 |  | 0 |  | 0 |  | 0 | 21 | 0 | 2.525 | 12.41 | 0 | 0 |  | RTS 19/ I | RTS 19/ I | 3.213 | 15.79 |  |  |  |  | POL1_
|  | 113 : 1,4*0,9*0,05 |  | 0.063 | [21 empty] | VV | 0
|  | 115a : 2,85*1,63+1,35*1,07*0,05 |  | 4.7177 | [21 empty] | VV | 0
|  | 115b : 3,0*0,9*0,05 |  | 0.135 | [21 empty] | VV | 0
21 | 631312141 | Doplnění rýh betonem v dosavadních mazaninách | m3 | 0.03 |  | 0 |  | 0 |  | 0 | 21 | 0 | 2.5 | 0.08 | 0 | 0 |  | RTS 19/ I | RTS 19/ I | 5.33 | 0.16 |  |  |  |  | POL1_
|  | (0,9*0,1+1,4*0,15)*0,1 |  | 0.03 | [21 empty] | VV | 0
22 | 631319171 | Příplatek za stržení povrchu mazaniny tl. 8 cm | m3 | 0.503 |  | 0 |  | 0 |  | 0 | 21 | 0 | 0 | 0 | 0 | 0 |  | RTS 19/ I | RTS 19/ I | 0.82 | 0.41 |  |  |  |  | POL1_
23 | 631361921 | Výztuž mazanin svařovanou sítí, průměr drátu 4,0, oka 100/100 mm KA16 | t | 0.02411 |  | 0 |  | 0 |  | 0 | 21 | 0 | 1.0663 | 0.03 | 0 | 0 |  | RTS 19/ I | RTS 19/ I | 15.231 | 0.37 |  |  |  |  | POL1_
|  | 113 : 1,4*0,9*1,999*0,001*1,2 |  | 0.00302 | [21 empty] | VV | 0
|  | 115a : (2,85*1,63+1,35*1,07)*1,999*0,001*1,2 |  | 0.01461 | [21 empty] | VV | 0
|  | 115b : 3,0*0,9*1,999*0,001*1,2 |  | 0.00648 | [21 empty] | VV | 0
Díl: | 64 | Výplně otvorů |  |  |  | 0 |  | 0 |  | 0 |  | 0 |  | 0.04 |  | 0 |  |  |  |  | 1.86 |  |  |  |  | DIL
24 | 642942111 | Osazení zárubní dveřních ocelových, pl. do 2,5 m2 | kus | 1 |  | 0 |  | 0 |  | 0 | 21 | 0 | 0.01897 | 0.02 | 0 | 0 |  | RTS 19/ I | RTS 19/ I | 1.86 | 1.86 |  |  |  |  | POL1_
|  | T/4 : 1 |  | 1 | [21 empty] | VV | 0
25 | 553310130 | Zárubeň ocelová HSE "DZ" 100, 600x1970 L, P | kus | 1 |  | 0 |  | 0 |  | 0 | 21 | 0 | 0.0174 | 0.02 | 0 | 0 | SPCM | RTS 19/ I | RTS 19/ I | 0 | 0 |  |  |  |  | POL3_
Díl: | 94 | Lešení a stavební výtahy |  |  |  | 0 |  | 0 |  | 0 |  | 0 |  | 0.01 |  | 0 |  |  |  |  | 1.04 |  |  |  |  | DIL
26 | 941955002 | Lešení lehké pomocné, výška podlahy do 1,9 m | m2 | 4.86 |  | 0 |  | 0 |  | 0 | 21 | 0 | 0.00158 | 0.01 | 0 | 0 |  | RTS 19/ I | RTS 19/ I | 0.214 | 1.04 |  |  |  |  | POL1_
|  | 3,0*0,9+2,7*0,8 |  | 4.86 | [21 empty] | VV | 0
Díl: | 95 | Dokončovací konstrukce na pozemních stavbách |  |  |  | 0 |  | 0 |  | 0 |  | 0 |  | 0.07 |  | 0 |  |  |  |  | 10.48 |  |  |  |  | DIL
27 | 952901111 | Vyčištění budov o výšce podlaží do 4 m | m2 | 10.05 |  | 0 |  | 0 |  | 0 | 21 | 0 | 4e-05 | 0 | 0 | 0 |  | RTS 19/ I | RTS 19/ I | 0.308 | 3.1 |  |  |  |  | POL1_
|  | 113 : 1,4*0,9 |  | 1.26 | [21 empty] | VV | 0
|  | 115a : 2,85*1,63+1,35*1,07 |  | 6.09 | [21 empty] | VV | 0
|  | 115b : 3,0*0,9 |  | 2.7 | [21 empty] | VV | 0
28 | 953761133 | Odvětrání troubami PVC kruhovými 160x3,2 mm | m | 6 |  | 0 |  | 0 |  | 0 | 21 | 0 | 0.01134 | 0.07 | 0 | 0 |  | RTS 19/ I | RTS 19/ I | 1.23 | 7.38 |  |  |  |  | POL1_
|  | P/3 : 6,0 |  | 6 | [21 empty] | VV | 0
29 | 95-901 | D+M plast. větrací mřířky pr. 150 mm včetně PVC průchodky dl. 500 mm, cena na základě nabídky odborné firmy | kus | 1 |  | 0 |  | 0 |  | 0 | 21 | 0 | 0 | 0 | 0 | 0 |  | Vlastní | Indiv | 0 | 0 |  |  |  |  | POL1_
|  | P/2 : 1 |  | 1 | [21 empty] | VV | 0
Díl: | 96 | Bourání konstrukcí |  |  |  | 0 |  | 0 |  | 0 |  | 0 |  | 0 |  | 6.9 |  |  |  |  | 35.15 |  |  |  |  | DIL
30 | 962031122 | Bourání příček z cihel pálených děrovan. tl. 65 mm | m2 | 0.431 |  | 0 |  | 0 |  | 0 | 21 | 0 | 0.00067 | 0 | 0.134 | 0.06 |  | RTS 19/ I | RTS 19/ I | 0.207 | 0.09 |  |  |  |  | POL1_
|  | 0,9*2,05-0,7*2,02 |  | 0.431 | [21 empty] | VV | 0
31 | 962031125 | Bourání příček z cihel pálených děrovan. tl.140 mm | m2 | 2.94 |  | 0 |  | 0 |  | 0 | 21 | 0 | 0.00067 | 0 | 0.204 | 0.6 |  | RTS 19/ I | RTS 19/ I | 0.254 | 0.75 |  |  |  |  | POL1_
|  | 1,4*2,1 |  | 2.94 | [21 empty] | VV | 0
32 | 965042131 | Bourání mazanin betonových tl. 10 cm, pl. 4 m2 | m3 | 0.3048 |  | 0 |  | 0 |  | 0 | 21 | 0 | 0 | 0 | 2.2 | 0.67 |  | RTS 19/ I | RTS 19/ I | 10.88 | 3.32 |  |  |  |  | POL1_
|  | 113 : 1,4*0,9*0,08 |  | 0.1008 | [21 empty] | VV | 0
|  | 115b : 3,0*0,85*0,08 |  | 0.204 | [21 empty] | VV | 0
33 | 965042141 | Bourání mazanin betonových tl. 10 cm, nad 4 m2 | m3 | 0.4872 |  | 0 |  | 0 |  | 0 | 21 | 0 | 0 | 0 | 2.2 | 1.07 |  | RTS 19/ I | RTS 19/ I | 7.195 | 3.51 |  |  |  |  | POL1_
|  | 115a : (2,85*1,63+1,35*1,07)*0,08 |  | 0.4872 | [21 empty] | VV | 0
34 | 965081713 | Bourání dlažeb keramických tl.10 mm, nad 1 m2 | m2 | 9.9 |  | 0 |  | 0 |  | 0 | 21 | 0 | 0 | 0 | 0.02 | 0.2 |  | RTS 19/ I | RTS 19/ I | 0.147 | 1.46 |  |  |  |  | POL1_
|  | 113 : 1,4*0,9 |  | 1.26 | [21 empty] | VV | 0
|  | 115a : 2,85*1,63+1,35*1,07 |  | 6.09 | [21 empty] | VV | 0
|  | 115b : 3,0*0,85 |  | 2.55 | [21 empty] | VV | 0
35 | 965081702 | Bourání soklíků z dlažeb keramických | m | 2.92 |  | 0 |  | 0 |  | 0 | 21 | 0 | 0 | 0 | 0.0004 | 0 |  | RTS 19/ I | RTS 19/ I | 0.07 | 0.2 |  |  |  |  | POL1_
|  | 115a : 1,35+1,07+1,2-0,7 |  | 2.92 | [21 empty] | VV | 0
36 | 967031132 | Přisekání rovných ostění cihelných na MVC | m2 | 0.0357 |  | 0 |  | 0 |  | 0 | 21 | 0 | 0 | 0 | 0.055 | 0 |  | RTS 19/ I | RTS 19/ I | 0.425 | 0.02 |  |  |  |  | POL1_
|  | (0,17*0,1)*2,1 |  | 0.0357 | [21 empty] | VV | 0
37 | 968061125 | Vyvěšení dřevěných dveřních křídel pl. do 2 m2 | kus | 4 |  | 0 |  | 0 |  | 0 | 21 | 0 | 0 | 0 | 0 | 0 |  | RTS 19/ I | RTS 19/ I | 0.05 | 0.2 |  |  |  |  | POL1_
38 | 968072455 | Vybourání kovových dveřních zárubní pl. do 2 m2 | m2 | 2.828 |  | 0 |  | 0 |  | 0 | 21 | 0 | 0.00117 | 0 | 0.076 | 0.21 |  | RTS 19/ I | RTS 19/ I | 0.939 | 2.66 |  |  |  |  | POL1_
|  | 0,7*2,02*2 |  | 2.828 | [21 empty] | VV | 0
39 | 971033231 | Vybourání otv. zeď cihel. 0,0225 m2, tl. 15cm, MVC | kus | 1 |  | 0 |  | 0 |  | 0 | 21 | 0 | 0 | 0 | 0.004 | 0 |  | RTS 19/ I | RTS 19/ I | 0.16 | 0.16 |  |  |  |  | POL1_
|  | VZT : 1 |  | 1 | [21 empty] | VV | 0
40 | 971081221 | Vybourání otvorů příčky deskové 0,0225 m2, tl.10cm | kus | 1 |  | 0 |  | 0 |  | 0 | 21 | 0 | 0 | 0 | 0.003 | 0 |  | RTS 19/ I | RTS 19/ I | 0.082 | 0.08 |  |  |  |  | POL1_
|  | VZT : 1 |  | 1 | [21 empty] | VV | 0
41 | 973031812 | Vysekání kapes pro zavázání příček tl. 10 cm | m | 2.45 |  | 0 |  | 0 |  | 0 | 21 | 0 | 0 | 0 | 0.007 | 0.02 |  | RTS 19/ I | RTS 19/ I | 0.258 | 0.63 |  |  |  |  | POL1_
42 | 978011191 | Otlučení omítek vnitřních vápenných stropů do 100% | m2 | 7.35 |  | 0 |  | 0 |  | 0 | 21 | 0 | 0 | 0 | 0.05 | 0.37 |  | RTS 19/ I | RTS 19/ I | 0.33 | 2.43 |  |  |  |  | POL1_
|  | 113 : 1,4*0,9 |  | 1.26 | [21 empty] | VV | 0
|  | 115a : 2,85*1,63+1,35*1,07 |  | 6.09 | [21 empty] | VV | 0
43 | 978013191 | Otlučení omítek vnitřních stěn v rozsahu do 100 % | m2 | 42.53 |  | 0 |  | 0 |  | 0 | 21 | 0 | 0 | 0 | 0.046 | 1.96 |  | RTS 19/ I | RTS 19/ I | 0.26 | 11.06 |  |  |  |  | POL1_
|  | 113 : (1,4+0,9)*3,2-1,0*0,8+(1,0+0,8*2)*0,1 |  | 6.82 | [21 empty] | VV | 0
|  | 115a : (1,0+1,35+1,63+2,7)*3,2-0,9*2,02*2-1,3*0,8+(1,3+0,8*2)*0,1 |  | 16.99 | [21 empty] | VV | 0
|  | 115b : (3,0+1,15+0,85*2)*3,2 |  | 18.72 | [21 empty] | VV | 0
44 | 978059531 | Odsekání vnitřních obkladů stěn nad 2 m2 | m2 | 25.4705 |  | 0 |  | 0 |  | 0 | 21 | 0 | 0 | 0 | 0.068 | 1.73 |  | RTS 19/ I | RTS 19/ I | 0.3 | 7.64 |  |  |  |  | POL1_
|  | 113 : (1,4+0,9)*2*1,2-0,7*1,2 |  | 4.68 | [21 empty] | VV | 0
|  | 115a : (2,85+1,5+1,63+0,65)*1,35-0,7*1,35-0,9*1,35 |  | 6.7905 | [21 empty] | VV | 0
|  | 115b : (3,0+0,85)*2*2,0-0,7*2,0 |  | 14 | [21 empty] | VV | 0
45 | 776511810 | Odstranění PVC a koberců lepených bez podložky, z ploch do 10 m2 | m2 | 7.35 |  | 0 |  | 0 |  | 0 | 21 | 0 | 0 | 0 | 0.001 | 0.01 |  | RTS 19/ I | RTS 19/ I | 0.128 | 0.94 |  |  |  |  | POL1_
|  | 113 : 1,4*0,9 |  | 1.26 | [21 empty] | VV | 0
|  | 115a : 2,85*1,63+1,35*1,07 |  | 6.09 | [21 empty] | VV | 0
Díl: | 99 | Staveništní přesun hmot |  |  |  | 0 |  | 0 |  | 0 |  | 0 |  | 0 |  | 0 |  |  |  |  | 14.75 |  |  |  |  | DIL
46 | 999281105 | Přesun hmot pro opravy a údržbu do výšky 6 m | t | 15.7131 |  | 0 |  | 0 |  | 0 | 21 | 0 | 0 | 0 | 0 | 0 |  | RTS 19/ I | RTS 19/ I | 0.9385 | 14.75 |  |  |  |  | POL7_
Díl: | 711 | Izolace proti vodě |  |  |  | 0 |  | 0 |  | 0 |  | 0 |  | 0.06 |  | 0 |  |  |  |  | 9.17 |  |  |  |  | DIL
47 | 711212000 | Penetrace podkladu pod hydroizolační nátěr,vč.dod. | m2 | 16.7 |  | 0 |  | 0 |  | 0 | 21 | 0 | 0.00021 | 0 | 0 | 0 |  | RTS 19/ I | RTS 19/ I | 0.095 | 1.59 |  |  |  |  | POL1_
|  | 115b : 3,0*0,9 |  | 2.7 | [21 empty] | VV | 0
|  | (3,0+0,9)*2*2,0-0,8*2,0 |  | 14 | [21 empty] | VV | 0
48 | 711212002 | Hydroizolační povlak - nátěr nebo stěrka | m2 | 16.7 |  | 0 |  | 0 |  | 0 | 21 | 0 | 0.00368 | 0.06 | 0 | 0 |  | RTS 19/ I | RTS 19/ I | 0.385 | 6.43 |  |  |  |  | POL1_
49 | 711212601 | Těsnicí pás do spoje podlaha - stěna | m | 7 |  | 0 |  | 0 |  | 0 | 21 | 0 | 0.00032 | 0 | 0 | 0 |  | RTS 19/ I | RTS 19/ I | 0.11 | 0.77 |  |  |  |  | POL1_
|  | (3,0+0,9)*2-0,8 |  | 7 | [21 empty] | VV | 0
50 | 711212602 | Těsnicí roh vnější, vnitřní do spoje podlaha-stěna | kus | 4 |  | 0 |  | 0 |  | 0 | 21 | 0 | 0.00043 | 0 | 0 | 0 |  | RTS 19/ I | RTS 19/ I | 0.067 | 0.27 |  |  |  |  | POL1_
51 | 998711101 | Přesun hmot pro izolace proti vodě, výšky do 6 m | t | 0.06892 |  | 0 |  | 0 |  | 0 | 21 | 0 | 0 | 0 | 0 | 0 |  | RTS 19/ I | RTS 19/ I | 1.567 | 0.11 |  |  |  |  | POL7_
Díl: | 713 | Izolace tepelné |  |  |  | 0 |  | 0 |  | 0 |  | 0 |  | 0.02 |  | 0 |  |  |  |  | 2.71 |  |  |  |  | DIL
52 | 713121111 | Izolace tepelná podlah na sucho, jednovrstvá, materiál ve specifikaci | m2 | 10.05 |  | 0 |  | 0 |  | 0 | 21 | 0 | 0 | 0 | 0 | 0 |  | RTS 19/ I | RTS 19/ I | 0.08 | 0.8 |  |  |  |  | POL1_
|  | 113 : 1,4*0,9 |  | 1.26 | [21 empty] | VV | 0
|  | 115a : 2,85*1,63+1,35*1,07 |  | 6.09 | [21 empty] | VV | 0
|  | 115b : 3,0*0,9 |  | 2.7 | [21 empty] | VV | 0
53 | 713121118 | Montáž dilatačního pásku podél stěn, včetně dodávky ISOVER N/PP 15x100x1000 mm | m | 23.6 |  | 0 |  | 0 |  | 0 | 21 | 0 | 0.00032 | 0.01 | 0 | 0 |  | RTS 19/ I | RTS 19/ I | 0.05 | 1.18 |  |  |  |  | POL1_
|  | 113 : (1,4+0,95)*2 |  | 4.7 | [21 empty] | VV | 0
|  | 115a : (2,85+2,7)*2 |  | 11.1 | [21 empty] | VV | 0
|  | 115b : (3,0+0,9)*2 |  | 7.8 | [21 empty] | VV | 0
54 | 713191100 | Položení separační fólie, včetně dodávky PE fólie | m2 | 10.05 |  | 0 |  | 0 |  | 0 | 21 | 0 | 1e-05 | 0 | 0 | 0 |  | RTS 19/ I | RTS 19/ I | 0.07 | 0.7 |  |  |  |  | POL1_
55 | 28375768.A | Deska izolační polystyrén samozhášivý EPS 150 | m3 | 0.41004 |  | 0 |  | 0 |  | 0 | 21 | 0 | 0.025 | 0.01 | 0 | 0 | SPCM | RTS 19/ I | RTS 19/ I | 0 | 0 |  |  |  |  | POL3_
|  | 10,05*0,04*1,02 |  | 0.41004 | [21 empty] | VV | 0
56 | 998713101 | Přesun hmot pro izolace tepelné, výšky do 6 m | t | 0.0179 |  | 0 |  | 0 |  | 0 | 21 | 0 | 0 | 0 | 0 | 0 |  | RTS 19/ I | RTS 19/ I | 1.74 | 0.03 |  |  |  |  | POL7_
Díl: | 735 | Otopná tělesa |  |  |  | 0 |  | 0 |  | 0 |  | 0 |  | 0 |  | 0 |  |  |  |  | 0 |  |  |  |  | DIL
57 | 735-01 | Demontáž deskového radiátoru, zpětná montáž, vypuštění a napuštění systému, nátěr | kus | 1 |  | 0 |  | 0 |  | 0 | 21 | 0 | 0 | 0 | 0 | 0 |  | Vlastní | Indiv | 0 | 0 |  |  |  |  | POL1_
Díl: | 766 | Konstrukce truhlářské |  |  |  | 0 |  | 0 |  | 0 |  | 0 |  | 0.06 |  | 0.09 |  |  |  |  | 7.96 |  |  |  |  | DIL
58 | 766411811 | Demontáž obložení stěn panely velikosti do 1,5 m2 | m2 | 2.964 |  | 0 |  | 0 |  | 0 | 21 | 0 | 0 | 0 | 0.02465 | 0.07 |  | RTS 19/ I | RTS 19/ I | 0.25 | 0.74 |  |  |  |  | POL1_
|  | 115a : (1,4+1,07)*1,2 |  | 2.964 | [21 empty] | VV | 0
59 | 766411822 | Demontáž podkladových roštů obložení stěn | m2 | 2.964 |  | 0 |  | 0 |  | 0 | 21 | 0 | 0 | 0 | 0.008 | 0.02 |  | RTS 19/ I | RTS 19/ I | 0.066 | 0.2 |  |  |  |  | POL1_
60 | 766661112 | Montáž dveří do zárubně,otevíravých 1kř.do 0,8 m | kus | 3 |  | 0 |  | 0 |  | 0 | 21 | 0 | 0 | 0 | 0 | 0 |  | RTS 19/ I | RTS 19/ I | 1.45 | 4.35 |  |  |  |  | POL1_
61 | 766662811 | Demontáž prahů dveří 1křídlových | kus | 2 |  | 0 |  | 0 |  | 0 | 21 | 0 | 0 | 0 | 0.0018 | 0 |  | RTS 19/ I | RTS 19/ I | 0.11 | 0.22 |  |  |  |  | POL1_
62 | 766670021 | Montáž kliky a štítku | kus | 3 |  | 0 |  | 0 |  | 0 | 21 | 0 | 0 | 0 | 0 | 0 |  | RTS 19/ I | RTS 19/ I | 0.775 | 2.33 |  |  |  |  | POL1_
63 | 766-901 | D+M vnit. plast. dveří s nadsvětlíkem 750x2000/2600 mm vč. zárubně, kování, okop. část v. 200 mm, větrací mřížka 600x40 mm Al, bezp. sklo tl. 8 mm, cena na základě nabídky odborné firmy | kus | 1 |  | 0 |  | 0 |  | 0 | 21 | 0 | 0 | 0 | 0 | 0 |  | Vlastní | Indiv | 0 | 0 |  |  |  |  | POL1_
|  | P/1 : 1 |  | 1 | [21 empty] | VV | 0
64 | 54914582 | Kliky se štítem mezip 804/90 se zaj. Cr | kus | 3 |  | 0 |  | 0 |  | 0 | 21 | 0 | 0.00075 | 0 | 0 | 0 | SPCM | RTS 19/ I | RTS 19/ I | 0 | 0 |  |  |  |  | POL3_
65 | 61165001 | Dveře vnitřní laminované plné 1kř. 60x197 cm | kus | 1 |  | 0 |  | 0 |  | 0 | 21 | 0 | 0.015 | 0.02 | 0 | 0 | SPCM | RTS 19/ I | RTS 19/ I | 0 | 0 |  |  |  |  | POL3_
|  | T/4 : 1 |  | 1 | [21 empty] | VV | 0
66 | 61165003 | Dveře vnitřní laminované plné 1kř. 80x197 cm | kus | 2 |  | 0 |  | 0 |  | 0 | 21 | 0 | 0.019 | 0.04 | 0 | 0 | SPCM | RTS 19/ I | RTS 19/ I | 0 | 0 |  |  |  |  | POL3_
|  | 5/T : 2 |  | 2 | [21 empty] | VV | 0
67 | 998766101 | Přesun hmot pro truhlářské konstr., výšky do 6 m | t | 0.05525 |  | 0 |  | 0 |  | 0 | 21 | 0 | 0 | 0 | 0 | 0 |  | RTS 19/ I | RTS 19/ I | 2.255 | 0.12 |  |  |  |  | POL7_
Díl: | 771 | Podlahy z dlaždic a obklady |  |  |  | 0 |  | 0 |  | 0 |  | 0 |  | 0.31 |  | 0 |  |  |  |  | 14.63 |  |  |  |  | DIL
68 | 771101115 | Vyrovnání podkladů samonivel. hmotou tl. do 10 mm | m2 | 10.05 |  | 0 |  | 0 |  | 0 | 21 | 0 | 0 | 0 | 0 | 0 |  | RTS 19/ I | RTS 19/ I | 0.255 | 2.56 |  |  |  |  | POL1_
|  | 113 : 1,4*0,9 |  | 1.26 | [21 empty] | VV | 0
|  | 115a : 2,85*1,63+1,35*1,07 |  | 6.09 | [21 empty] | VV | 0
|  | 115b : 3,0*0,9 |  | 2.7 | [21 empty] | VV | 0
69 | 771575109 | Montáž podlah keram.,hladké, tmel, 30x30 cm | m2 | 10.05 |  | 0 |  | 0 |  | 0 | 21 | 0 | 0.00504 | 0.05 | 0 | 0 |  | RTS 19/ I | RTS 19/ I | 0.978 | 9.83 |  |  |  |  | POL1_
70 | 771577133 | Lišta nerezová přechodová, stejná výška dlaždic | m | 2 |  | 0 |  | 0 |  | 0 | 21 | 0 | 0.00044 | 0 | 0 | 0 |  | RTS 19/ I | RTS 19/ I | 0.15 | 0.3 |  |  |  |  | POL1_
71 | 771578011 | Spára podlaha - stěna, silikonem | m | 18.8 |  | 0 |  | 0 |  | 0 | 21 | 0 | 4e-05 | 0 | 0 | 0 |  | RTS 19/ I | RTS 19/ I | 0.07 | 1.32 |  |  |  |  | POL1_
|  | 113 : (1,4+0,95)*2-0,7 |  | 4 | [21 empty] | VV | 0
|  | 115a : (2,85+2,7)*2-0,7-0,8-0,9*2 |  | 7.8 | [21 empty] | VV | 0
|  | 115b : (3,0+0,9)*2-0,8 |  | 7 | [21 empty] | VV | 0
72 | 771579791 | Příplatek za plochu podlah keram. do 5 m2 jednotl. | m2 | 3.96 |  | 0 |  | 0 |  | 0 | 21 | 0 | 0 | 0 | 0 | 0 |  | RTS 19/ I | RTS 19/ I | 0.03 | 0.12 |  |  |  |  | POL1_
|  | 113 : 1,4*0,9 |  | 1.26 | [21 empty] | VV | 0
|  | 115b : 3,0*0,9 |  | 2.7 | [21 empty] | VV | 0
73 | 58581721.A | webernivelit samonivelační podlahová hmota | kg | 50 |  | 0 |  | 0 |  | 0 | 21 | 0 | 0.001 | 0.05 | 0 | 0 | SPCM | RTS 19/ I | RTS 19/ I | 0 | 0 |  |  |  |  | POL3_
74 | 597642031 | Dlažba Taurus Granit protiskluz. SB 300x300x9 mm, Rio Negro | m2 | 11 |  | 0 |  | 0 |  | 0 | 21 | 0 | 0.0192 | 0.21 | 0 | 0 | SPCM | RTS 19/ I | RTS 19/ I | 0 | 0 |  |  |  |  | POL3_
75 | 998771101 | Přesun hmot pro podlahy z dlaždic, výšky do 6 m | t | 0.31348 |  | 0 |  | 0 |  | 0 | 21 | 0 | 0 | 0 | 0 | 0 |  | RTS 19/ I | RTS 19/ I | 1.598 | 0.5 |  |  |  |  | POL7_
Díl: | 781 | Obklady keramické |  |  |  | 0 |  | 0 |  | 0 |  | 0 |  | 0.9 |  | 0 |  |  |  |  | 50.24 |  |  |  |  | DIL
76 | 781101210 | Penetrace podkladu pod obklady | m2 | 33.7425 |  | 0 |  | 0 |  | 0 | 21 | 0 | 0.00021 | 0.01 | 0 | 0 |  | RTS 19/ I | RTS 19/ I | 0.05 | 1.69 |  |  |  |  | POL1_
|  | 113 : (1,4+0,95)*2*2,0-0,7*2,0+0,95*0,15 |  | 8.1425 | [21 empty] | VV | 0
|  | 115a : (2,85+1,7)*2*2,0-0,8*2,0-0,7*2,0-0,9*2,0*2 |  | 11.6 | [21 empty] | VV | 0
|  | 115b : (3,0+0,9)*2*2,0-0,8*2,0 |  | 14 | [21 empty] | VV | 0
77 | 781419711 | Příplatek k obkladu stěn za plochu do 10 m2 jedntl | m2 | 8.1425 |  | 0 |  | 0 |  | 0 | 21 | 0 | 0 | 0 | 0 | 0 |  | RTS 19/ I | RTS 19/ I | 0.1 | 0.81 |  |  |  |  | POL1_
|  | 113 : (1,4+0,95)*2*2,0-0,7*2,0+0,95*0,15 |  | 8.1425 | [21 empty] | VV | 0
78 | 781475120 | Obklad vnitřní stěn keramický, do tmele, 30x60 cm | m2 | 33.743 |  | 0 |  | 0 |  | 0 | 21 | 0 | 0.00535 | 0.18 | 0 | 0 |  | RTS 19/ I | RTS 19/ I | 1.288 | 43.46 |  |  |  |  | POL1_
79 | 781497131 | Lišta nerezová ukončovacích k obkladům | m | 19.75 |  | 0 |  | 0 |  | 0 | 21 | 0 | 0.00042 | 0.01 | 0 | 0 |  | RTS 19/ I | RTS 19/ I | 0.12 | 2.37 |  |  |  |  | POL1_
|  | 113 : (1,4+0,95)*2-0,7+0,95 |  | 4.95 | [21 empty] | VV | 0
|  | 115a : (2,85+2,7)*2-0,7-0,8-0,9*2 |  | 7.8 | [21 empty] | VV | 0
|  | 115b : (3,0+0,9)*2-0,8 |  | 7 | [21 empty] | VV | 0
80 | 781497132 | Lišta nerezová rohová k obkladům | m | 4 |  | 0 |  | 0 |  | 0 | 21 | 0 | 0.00042 | 0 | 0 | 0 |  | RTS 19/ I | RTS 19/ I | 0.12 | 0.48 |  |  |  |  | POL1_
|  | 2,0*2 |  | 4 | [21 empty] | VV | 0
81 | 597813752 | Obkládačka 30x60 béžová mat, Color One | m2 | 36 |  | 0 |  | 0 |  | 0 | 21 | 0 | 0.01943 | 0.7 | 0 | 0 | SPCM | RTS 19/ I | RTS 19/ I | 0 | 0 |  |  |  |  | POL3_
82 | 998781101 | Přesun hmot pro obklady keramické, výšky do 6 m | t | 0.89707 |  | 0 |  | 0 |  | 0 | 21 | 0 | 0 | 0 | 0 | 0 |  | RTS 19/ I | RTS 19/ I | 1.598 | 1.43 |  |  |  |  | POL7_
Díl: | 783 | Nátěry |  |  |  | 0 |  | 0 |  | 0 |  | 0 |  | 0 |  | 0 |  |  |  |  | 0.38 |  |  |  |  | DIL
83 | 783225100 | Nátěr syntetický kovových konstrukcí 2x + 1x email | m2 | 0.948 |  | 0 |  | 0 |  | 0 | 21 | 0 | 0.00031 | 0 | 0 | 0 |  | RTS 19/ I | RTS 19/ I | 0.403 | 0.38 |  |  |  |  | POL1_
|  | zárubeň : (0,7+2,02*2)*0,2 |  | 0.948 | [21 empty] | VV | 0
Díl: | 784 | Malby |  |  |  | 0 |  | 0 |  | 0 |  | 0 |  | 0.01 |  | 0 |  |  |  |  | 5.72 |  |  |  |  | DIL
84 | 784402801 | Odstranění malby oškrábáním v místnosti H do 3,8 m | m2 | 7.35 |  | 0 |  | 0 |  | 0 | 21 | 0 | 0 | 0 | 0 | 0 |  | RTS 19/ I | RTS 19/ I | 0.06971 | 0.51 |  |  |  |  | POL1_
|  | stropy : | [23 empty] | VV | 0
|  | 113 : 1,4*0,9 |  | 1.26 | [21 empty] | VV | 0
|  | 115a : 2,85*1,63+1,35*1,07 |  | 6.09 | [21 empty] | VV | 0
85 | 784191101 | Penetrace podkladu univerzální Primalex 1x | m2 | 34.48 |  | 0 |  | 0 |  | 0 | 21 | 0 | 7e-05 | 0 | 0 | 0 |  | RTS 19/ I | RTS 19/ I | 0.03248 | 1.12 |  |  |  |  | POL1_
|  | 7,35+27,13 |  | 34.48 | [21 empty] | VV | 0
86 | 784195212 | Malba Primalex Plus, bílá, bez penetrace, 2 x | m2 | 34.48 |  | 0 |  | 0 |  | 0 | 21 | 0 | 0.00015 | 0.01 | 0 | 0 |  | RTS 19/ I | RTS 19/ I | 0.10191 | 3.51 |  |  |  |  | POL1_
87 | 784442021 | Malba disperzní interiér.HET Hetline,výška do 3,8m, pro SDK 2 x nátěr, 1 x penetrace | m2 | 4.32 |  | 0 |  | 0 |  | 0 | 21 | 0 | 0.00032 | 0 | 0 | 0 |  | RTS 19/ I | RTS 19/ I | 0.1344 | 0.58 |  |  |  |  | POL1_
|  | 2,7+2,7*0,2*3 |  | 4.32 | [21 empty] | VV | 0
Díl: | 799 | Ostatní |  |  |  | 0 |  | 0 |  | 0 |  | 0 |  | 0 |  | 0 |  |  |  |  | 0 |  |  |  |  | DIL
88 | 799-001 | Odpadkový koš drátěný kulatý, kov - nerez, objem 20 l, cena na základě průzkumu na trhu | kus | 1 |  | 0 |  | 0 |  | 0 | 21 | 0 | 0 | 0 | 0 | 0 |  | Vlastní | Indiv | 0 | 0 |  |  |  |  | POL1_
|  | Os/1 : 1 |  | 1 | [21 empty] | VV | 0
89 | 799-002 | Odpadkový koš kulatý, kov - nerez, objem 12 l, cena na základě průzkumu na trhu | kus | 1 |  | 0 |  | 0 |  | 0 | 21 | 0 | 0 | 0 | 0 | 0 |  | Vlastní | Indiv | 0 | 0 |  |  |  |  | POL1_
|  | Os/2 : 1 |  | 1 | [21 empty] | VV | 0
90 | 799-003 | WC set se štětkou, chrom, cena na základě průzkumu na trhu | kus | 1 |  | 0 |  | 0 |  | 0 | 21 | 0 | 0 | 0 | 0 | 0 |  | Vlastní | Indiv | 0 | 0 |  |  |  |  | POL1_
|  | Os/3 : 1 |  | 1 | [21 empty] | VV | 0
91 | 799-005 | Zásobník toalet. papíru nerez, cena na základě průzkumu na trhu | kus | 1 |  | 0 |  | 0 |  | 0 | 21 | 0 | 0 | 0 | 0 | 0 |  | Vlastní | Indiv | 0 | 0 |  |  |  |  | POL1_
|  | Os/5 : 1 |  | 1 | [21 empty] | VV | 0
92 | 799-006 | Nástěnný dávkovač na mýdlo nerez, cena na základě průzkumu na trhu | kus | 1 |  | 0 |  | 0 |  | 0 | 21 | 0 | 0 | 0 | 0 | 0 |  | Vlastní | Indiv | 0 | 0 |  |  |  |  | POL1_
|  | Os/6 : 1 |  | 1 | [21 empty] | VV | 0
93 | 799-007 | Zásobník na papírové utěrky nerez, cena na základě průzkumu na trhu | kus | 1 |  | 0 |  | 0 |  | 0 | 21 | 0 | 0 | 0 | 0 | 0 |  | Vlastní | Indiv | 0 | 0 |  |  |  |  | POL1_
|  | Os/7 : 1 |  | 1 | [21 empty] | VV | 0
94 | 799-008 | Zrcadlo nad umyvadly zapuštěné v obkladu 600x600 mm, cena na základě průzkumu na trhu | kus | 1 |  | 0 |  | 0 |  | 0 | 21 | 0 | 0 | 0 | 0 | 0 |  | Vlastní | Indiv | 0 | 0 |  |  |  |  | POL1_
|  | Os/8 : 1 |  | 1 | [21 empty] | VV | 0
Díl: | M21 | Elektromontáže |  |  |  | 0 |  | 0 |  | 0 |  | 0 |  | 0 |  | 0 |  |  |  |  | 0 |  |  |  |  | DIL
95 | M21-01 | D+M elektroinstalace - samostatný rozpočet | kpl | 1 |  | 0 |  | 0 |  | 0 | 21 | 0 | 0 | 0 | 0 | 0 |  | Vlastní | Indiv | 0 | 0 |  |  |  |  | POL1_
Díl: | D96 | Přesuny suti a vybouraných hmot |  |  |  | 0 |  | 0 |  | 0 |  | 0 |  | 0 |  | 0 |  |  |  |  | 11.5 |  |  |  |  | DIL
96 | 979081111 | Odvoz suti a vybour. hmot na skládku do 1 km | t | 7.0037 |  | 0 |  | 0 |  | 0 | 21 | 0 | 0 | 0 | 0 | 0 |  | RTS 19/ I | RTS 19/ I | 0.49 | 3.43 |  |  |  |  | POL8_
97 | 979081121 | Příplatek k odvozu za každý další 1 km | t | 21.0112 |  | 0 |  | 0 |  | 0 | 21 | 0 | 0 | 0 | 0 | 0 |  | RTS 19/ I | RTS 19/ I | 0 | 0 |  |  |  |  | POL8_
98 | 979082111 | Vnitrostaveništní doprava suti do 10 m | t | 7.0037 |  | 0 |  | 0 |  | 0 | 21 | 0 | 0 | 0 | 0 | 0 |  | RTS 19/ I | RTS 19/ I | 0.942 | 6.6 |  |  |  |  | POL8_
99 | 979082121 | Příplatek k vnitrost. dopravě suti za dalších 5 m | t | 14.0074 |  | 0 |  | 0 |  | 0 | 21 | 0 | 0 | 0 | 0 | 0 |  | RTS 19/ I | RTS 19/ I | 0.105 | 1.47 |  |  |  |  | POL8_
100 | 979990001 | Poplatek za skládku stavební suti | t | 7.0037 |  | 0 |  | 0 |  | 0 | 21 | 0 | 0 | 0 | 0 | 0 |  | RTS 19/ I | RTS 18/ II | 0 | 0 |  |  |  |  | POL8_
[24 empty] | 15 | 21
| Celkem |  |  |  |  | 0 | [17 empty] | 0 | 0 | SUM
Poznámky uchazeče k zadání
POPUZIV
END
Note on S6: Jedná se o informaci, zda se jedná o položku, která je do rozpočtu zadána z cenové soustavy RTS, nebo vlastní.
Note on T6: Jedná se o název CÚ, která je zadána u položky rozpočtu

## 02 02 Pol
Položkový rozpočet | [25 empty] | #TypZaznamu#
S: | 207 | Rekonstrukce hyg. zářízení v budově přístavby Gymnázia Blansko | [23 empty] | STA
O: | 02 | WC | [20 empty] | STA |  |  | OBJ
R: | 02 | Stav. část | [23 empty] | ROZ
P.č. | Číslo položky | Název položky | MJ | množství | cena / MJ | Celkem | Dodávka | Dodávka celk. | Montáž | Montáž celk. | DPH | cena s DPH | hmotnost / MJ | hmotnost celk.(t) | dem. hmotnost / MJ | dem. hmotnost celk.(t) | Ceník | Cen. soustava / platnost | Cenová úroveň | Nhod / MJ | Nhod celk. | Dodavatel
Díl: | 3 | Svislé a kompletní konstrukce |  |  |  | 0 |  | 0 |  | 0 |  | 0 |  | 3 |  | 0 |  |  |  |  | 78.27 |  |  |  |  | DIL
1 | 317941121 | Osazení ocelových válcovaných nosníků do č.12 | t | 0.0668 |  | 0 |  | 0 |  | 0 | 21 | 0 | 0.01954 | 0 | 0 | 0 |  | RTS 19/ I | RTS 19/ I | 18.175 | 1.21 |  |  |  |  | POL1_
|  | 40/40/4 : | [23 empty] | VV | 0
|  | 3.NP : (1,5*4+1,3*6)*2,42*0,001 |  | 0.0334 | [21 empty] | VV | 0
|  | 4.NP : 0,0334 |  | 0.0334 | [21 empty] | VV | 0
2 | 340271515 | Zazdívka otvorů pl.do 1 m2, pórobet.tvár.,tl.15 cm | m3 | 0.126 |  | 0 |  | 0 |  | 0 | 21 | 0 | 0.76605 | 0.1 | 0 | 0 |  | RTS 19/ I | RTS 19/ I | 4.2802 | 0.54 |  |  |  |  | POL1_
|  | 3.NP : 0,1*2,1*2*0,15 |  | 0.063 | [21 empty] | VV | 0
|  | 4.NP : 0,063 |  | 0.063 | [21 empty] | VV | 0
3 | 342668111 | Těsnění styku příčky se stáv. konstrukcí PU pěnou | m | 4.3 |  | 0 |  | 0 |  | 0 | 21 | 0 | 8e-05 | 0 | 0 | 0 |  | RTS 19/ I | RTS 19/ I | 0.18 | 0.77 |  |  |  |  | POL1_
|  | 1,5+0,95+1,85 |  | 4.3 | [21 empty] | VV | 0
4 | 346244315 | Obezdívky van z desek Ytong tl. 150 mm | m2 | 21.225 |  | 0 |  | 0 |  | 0 | 21 | 0 | 0.1114 | 2.36 | 0 | 0 |  | RTS 19/ I | RTS 19/ I | 0.819 | 17.38 |  |  |  |  | POL1_
|  | 309 : 0,9*1,25 |  | 1.125 | [21 empty] | VV | 0
|  | 310 : 1,82*2*1,25 |  | 4.55 | [21 empty] | VV | 0
|  | 311b : 1,5*1,25 |  | 1.875 | [21 empty] | VV | 0
|  | 313 : 2,45*1,25 |  | 3.0625 | [21 empty] | VV | 0
|  | 4.NP : 10,6125 |  | 10.6125 | [21 empty] | VV | 0
5 | 342264051 | Podhled sádrokartonový na zavěšenou ocel. konstr., desky standard tl. 12,5 mm, bez izolace | m2 | 24.8915 |  | 0 |  | 0 |  | 0 | 21 | 0 | 0.01215 | 0.3 | 0 | 0 |  | RTS 19/ I | RTS 19/ I | 1.011 | 25.17 |  |  |  |  | POL1_
|  | 308 : 1,46*2,1+1,165*0,3 |  | 3.4155 | [21 empty] | VV | 0
|  | 309 : 1,28*1,82 |  | 2.3296 | [21 empty] | VV | 0
|  | 310 : 2,8*1,82 |  | 5.096 | [21 empty] | VV | 0
|  | 312 : 1,82*1,82 |  | 3.3124 | [21 empty] | VV | 0
|  | 409 : 1,28*1,82 |  | 2.3296 | [21 empty] | VV | 0
|  | 410 : 2,8*1,82 |  | 5.096 | [21 empty] | VV | 0
|  | 412 : 1,82*1,82 |  | 3.3124 | [21 empty] | VV | 0
6 | 342264098 | Příplatek k podhledu sádrokart. za plochu do 10 m2, pro plochy 2 - 5 m2 | m2 | 14.6995 |  | 0 |  | 0 |  | 0 | 21 | 0 | 0 | 0 | 0 | 0 |  | RTS 19/ I | RTS 19/ I | 0.43 | 6.32 |  |  |  |  | POL1_
|  | 308 : 1,46*2,1+1,165*0,3 |  | 3.4155 | [21 empty] | VV | 0
|  | 309 : 1,28*1,82 |  | 2.3296 | [21 empty] | VV | 0
|  | 312 : 1,82*1,82 |  | 3.3124 | [21 empty] | VV | 0
|  | 409 : 1,28*1,82 |  | 2.3296 | [21 empty] | VV | 0
|  | 412 : 1,82*1,82 |  | 3.3124 | [21 empty] | VV | 0
7 | 342264098 | Příplatek k podhledu sádrokart. za plochu do 10 m2, pro plochy 5 - 10 m2 | m2 | 10.192 |  | 0 |  | 0 |  | 0 | 21 | 0 | 0 | 0 | 0 | 0 |  | RTS 19/ I | RTS 19/ I | 0.28 | 2.85 |  |  |  |  | POL1_
|  | 310 : 2,8*1,82 |  | 5.096 | [21 empty] | VV | 0
|  | 410 : 2,8*1,82 |  | 5.096 | [21 empty] | VV | 0
8 | 342267111 | Obklad trámů sádrokartonem dvoustranný do 0,5/0,5m, desky standard tl. 12,5 mm | m | 11.4 |  | 0 |  | 0 |  | 0 | 21 | 0 | 0.01156 | 0.13 | 0 | 0 |  | RTS 19/ I | RTS 19/ I | 1.658 | 18.9 |  |  |  |  | POL1_
|  | 3.NP : 0,9+5,2+2,65 |  | 8.75 | [21 empty] | VV | 0
|  | 4.NP : 2,65 |  | 2.65 | [21 empty] | VV | 0
9 | 342267112 | Obklad trámů sádrokartonem třístranný do 0,5/0,5 m, desky standard tl. 12,5 mm | m | 2.4 |  | 0 |  | 0 |  | 0 | 21 | 0 | 0.01716 | 0.04 | 0 | 0 |  | RTS 19/ I | RTS 19/ I | 2.138 | 5.13 |  |  |  |  | POL1_
|  | 3.NP : 2,4 |  | 2.4 | [21 empty] | VV | 0
10 | 13231054 | Úhelník rovnoramenný L jakost S235 40x40x4 mm, 11375 | t | 0.07236 |  | 0 |  | 0 |  | 0 | 21 | 0 | 1 | 0.07 | 0 | 0 | SPCM | RTS 19/ I | RTS 19/ I | 0 | 0 |  |  |  |  | POL3_
|  | 0,067*1,08 |  | 0.07236 | [21 empty] | VV | 0
Díl: | 61 | Úpravy povrchů vnitřní |  |  |  | 0 |  | 0 |  | 0 |  | 0 |  | 11.09 |  | 0 |  |  |  |  | 226 |  |  |  |  | DIL
11 | 601011102 | Postřik stropů cementový Cemix 052 ručně | m2 | 35.38 |  | 0 |  | 0 |  | 0 | 21 | 0 | 0.00545 | 0.19 | 0 | 0 |  | RTS 19/ I | RTS 19/ I | 0.136 | 4.81 |  |  |  |  | POL1_
|  | 311a,b : 2,8*2,9 |  | 8.12 | [21 empty] | VV | 0
|  | 313 : 3,3*2,9 |  | 9.57 | [21 empty] | VV | 0
|  | 411a,b : 2,8*2,9 |  | 8.12 | [21 empty] | VV | 0
|  | 413 : 3,3*2,9 |  | 9.57 | [21 empty] | VV | 0
12 | 601011112 | Omítka stropů jádrová Cemix 082 ručně, tloušťka vrstvy 15 mm | m2 | 35.38 |  | 0 |  | 0 |  | 0 | 21 | 0 | 0.0277 | 0.98 | 0 | 0 |  | RTS 19/ I | RTS 19/ I | 0.5641 | 19.96 |  |  |  |  | POL1_
13 | 601011141 | Štuk na stropech Cemix 033 ručně, tloušťka vrstvy 2 mm | m2 | 35.38 |  | 0 |  | 0 |  | 0 | 21 | 0 | 0.00307 | 0.11 | 0 | 0 |  | RTS 19/ I | RTS 19/ I | 0.31 | 10.97 |  |  |  |  | POL1_
14 | 602011102 | Postřik cementový Cemix 052, ručně | m2 | 305.3176 |  | 0 |  | 0 |  | 0 | 21 | 0 | 0.005 | 1.53 | 0 | 0 |  | RTS 19/ I | RTS 19/ I | 0.096 | 29.31 |  |  |  |  | POL1_
|  | 306 : (0,9+1,0)*1,35 |  | 2.565 | [21 empty] | VV | 0
|  | 308 : (0,63+0,87+2,4+1,46+2,1)*3,32-0,9*2,02 |  | 22.9492 | [21 empty] | VV | 0
|  | 309 : (1,28+1,82)*2*3,31-0,7*2,02 |  | 19.108 | [21 empty] | VV | 0
|  | 310 : (2,8+1,82)*2*3,31-0,9*2,02*2 |  | 26.9484 | [21 empty] | VV | 0
|  | 311 : (2,8+2,9)*2*3,31-0,9*2,02-2,4*0,8+(2,4+0,8*2)*0,1 |  | 34.396 | [21 empty] | VV | 0
|  | 312 : 1,82*4*3,31-0,9*2,02*2 |  | 20.4608 | [21 empty] | VV | 0
|  | 313 : (3,3+2,9)*2*3,31-0,9*2,02-2,4*0,8+(2,4+0,8*2)*0,1 |  | 37.706 | [21 empty] | VV | 0
|  | 406 : (0,9+1,0)*1,35 |  | 2.565 | [21 empty] | VV | 0
|  | 409 : (1,28+1,82)*2*3,31-0,7*2,02 |  | 19.108 | [21 empty] | VV | 0
|  | 410 : (2,8+1,82)*2*3,31-0,9*2,02*2 |  | 26.9484 | [21 empty] | VV | 0
|  | 411 : (2,8+2,9)*2*3,31-0,9*2,02-2,4*0,8+(2,4+0,8*2)*0,1 |  | 34.396 | [21 empty] | VV | 0
|  | 412 : 1,82*4*3,31-0,9*2,02*2 |  | 20.4608 | [21 empty] | VV | 0
|  | 413 : (3,3+2,9)*2*3,31-0,9*2,02-2,4*0,8+(2,4+0,8*2)*0,1 |  | 37.706 | [21 empty] | VV | 0
15 | 602011112 | Omítka jádrová Cemix 082, ručně, tloušťka vrstvy 15 mm | m2 | 305.3176 |  | 0 |  | 0 |  | 0 | 21 | 0 | 0.026 | 7.94 | 0 | 0 |  | RTS 19/ I | RTS 19/ I | 0.42 | 128.23 |  |  |  |  | POL1_
|  | 306 : (0,9+1,0)*1,35 |  | 2.565 | [21 empty] | VV | 0
|  | 308 : (0,63+0,87+2,4+1,46+2,1)*3,32-0,9*2,02 |  | 22.9492 | [21 empty] | VV | 0
|  | 309 : (1,28+1,82)*2*3,31-0,7*2,02 |  | 19.108 | [21 empty] | VV | 0
|  | 310 : (2,8+1,82)*2*3,31-0,9*2,02*2 |  | 26.9484 | [21 empty] | VV | 0
|  | 311 : (2,8+2,9)*2*3,31-0,9*2,02-2,4*0,8+(2,4+0,8*2)*0,1 |  | 34.396 | [21 empty] | VV | 0
|  | 312 : 1,82*4*3,31-0,9*2,02*2 |  | 20.4608 | [21 empty] | VV | 0
|  | 313 : (3,3+2,9)*2*3,31-0,9*2,02-2,4*0,8+(2,4+0,8*2)*0,1 |  | 37.706 | [21 empty] | VV | 0
|  | 406 : (0,9+1,0)*1,35 |  | 2.565 | [21 empty] | VV | 0
|  | 409 : (1,28+1,82)*2*3,31-0,7*2,02 |  | 19.108 | [21 empty] | VV | 0
|  | 410 : (2,8+1,82)*2*3,31-0,9*2,02*2 |  | 26.9484 | [21 empty] | VV | 0
|  | 411 : (2,8+2,9)*2*3,31-0,9*2,02-2,4*0,8+(2,4+0,8*2)*0,1 |  | 34.396 | [21 empty] | VV | 0
|  | 412 : 1,82*4*3,31-0,9*2,02*2 |  | 20.4608 | [21 empty] | VV | 0
|  | 413 : (3,3+2,9)*2*3,31-0,9*2,02-2,4*0,8+(2,4+0,8*2)*0,1 |  | 37.706 | [21 empty] | VV | 0
16 | 602011141 | Štuk na stěnách vnitřní Cemix 033, ručně, tloušťka vrstvy 2 mm | m2 | 94.38 |  | 0 |  | 0 |  | 0 | 21 | 0 | 0.0025 | 0.24 | 0 | 0 |  | RTS 19/ I | RTS 19/ I | 0.24 | 22.65 |  |  |  |  | POL1_
|  | 306 : (0,9+1,0)*1,8 |  | 3.42 | [21 empty] | VV | 0
|  | 308 : (0,63+0,87+2,4+1,46+2,1)*0,6 |  | 4.476 | [21 empty] | VV | 0
|  | 309 : (1,28+1,82)*2*0,6 |  | 3.72 | [21 empty] | VV | 0
|  | 310 : (2,8+1,82)*2*0,6 |  | 5.544 | [21 empty] | VV | 0
|  | 311 : (2,8+2,9)*2*1,3-2,4*0,8+(2,4+0,8*2)*0,1 |  | 13.3 | [21 empty] | VV | 0
|  | 312 : 1,82*4*0,6 |  | 4.368 | [21 empty] | VV | 0
|  | 313 : (3,3+2,9)*2*1,3-2,4*0,8+(2,4+0,8*2)*0,1 |  | 14.6 | [21 empty] | VV | 0
|  | 406 : 3,42 |  | 3.42 | [21 empty] | VV | 0
|  | 409 : 3,72 |  | 3.72 | [21 empty] | VV | 0
|  | 410 : 5,544 |  | 5.544 | [21 empty] | VV | 0
|  | 411 : 13,3 |  | 13.3 | [21 empty] | VV | 0
|  | 412 : 4,368 |  | 4.368 | [21 empty] | VV | 0
|  | 413 : 14,6 |  | 14.6 | [21 empty] | VV | 0
17 | 610991111 | Zakrývání výplní vnitřních otvorů | m2 | 7.68 |  | 0 |  | 0 |  | 0 | 21 | 0 | 4e-05 | 0 | 0 | 0 |  | RTS 19/ I | RTS 19/ I | 0.078 | 0.6 |  |  |  |  | POL1_
|  | 3.NP : 2,4*0,8*2 |  | 3.84 | [21 empty] | VV | 0
|  | 4.NP : 3,84 |  | 3.84 | [21 empty] | VV | 0
18 | 610991004 | Začišťovací okenní lišta pro vnitř.omítku tl. 15mm | m | 16 |  | 0 |  | 0 |  | 0 | 21 | 0 | 0.00023 | 0 | 0 | 0 |  | RTS 19/ I | RTS 19/ I | 0.05 | 0.8 |  |  |  |  | POL1_
|  | 3.NP : 2,4*2+0,8*4 |  | 8 | [21 empty] | VV | 0
|  | 4.NP : 8,0 |  | 8 | [21 empty] | VV | 0
19 | 612473186 | Příplatek za zabudované rohovníky, stěny | m | 11.7 |  | 0 |  | 0 |  | 0 | 21 | 0 | 0.00046 | 0.01 | 0 | 0 |  | RTS 19/ I | RTS 19/ I | 0 | 0 |  |  |  |  | POL1_
|  | 3.NP : 1,25*2+3,35 |  | 5.85 | [21 empty] | VV | 0
|  | 4.NP : 5,85 |  | 5.85 | [21 empty] | VV | 0
20 | 612481211 | Montáž výztužné sítě(perlinky)do stěrky-vnit.stěny, včetně výztužné sítě a stěrkového tmelu Cemix | m2 | 23.958 |  | 0 |  | 0 |  | 0 | 21 | 0 | 0.00361 | 0.09 | 0 | 0 |  | RTS 19/ I | RTS 19/ I | 0.362 | 8.67 |  |  |  |  | POL1_
|  | 310 : 1,82*1,35*2 |  | 4.914 | [21 empty] | VV | 0
|  | 311 : 1,5*(1,2*2+0,15) |  | 3.825 | [21 empty] | VV | 0
|  | 313 : 2,4*1,35 |  | 3.24 | [21 empty] | VV | 0
|  | 4.NP : 11,979 |  | 11.979 | [21 empty] | VV | 0
Díl: | 63 | Podlahy a podlahové konstrukce |  |  |  | 0 |  | 0 |  | 0 |  | 0 |  | 9.29 |  | 0 |  |  |  |  | 16.87 |  |  |  |  | DIL
21 | 631312621 | Mazanina betonová tl. 5 - 8 cm C 20/25 | m3 | 3.6173 |  | 0 |  | 0 |  | 0 | 21 | 0 | 2.525 | 9.13 | 0 | 0 |  | RTS 19/ I | RTS 19/ I | 3.213 | 11.62 |  |  |  |  | POL1_
|  | 308 : (1,46*2,1+1,165*0,3)*0,058 |  | 0.1981 | [21 empty] | VV | 0
|  | 309 : 1,28*1,82*0,058 |  | 0.13512 | [21 empty] | VV | 0
|  | 310 : 2,8*1,82*0,058 |  | 0.29557 | [21 empty] | VV | 0
|  | 311 : (2,8*2,9-1,5*0,15)*0,058 |  | 0.45791 | [21 empty] | VV | 0
|  | 312 : 1,82*1,82*0,058 |  | 0.19212 | [21 empty] | VV | 0
|  | 313 : 3,15*2,9*0,058 |  | 0.52983 | [21 empty] | VV | 0
|  | 4.NP : 1,80864 |  | 1.8086 | [21 empty] | VV | 0
22 | 631319171 | Příplatek za stržení povrchu mazaniny tl. 8 cm | m3 | 3.617 |  | 0 |  | 0 |  | 0 | 21 | 0 | 0 | 0 | 0 | 0 |  | RTS 19/ I | RTS 19/ I | 0.82 | 2.97 |  |  |  |  | POL1_
23 | 631361921 | Výztuž mazanin svařovanou sítí, průměr drátu 4,0, oka 100/100 mm KA16 | t | 0.1496 |  | 0 |  | 0 |  | 0 | 21 | 0 | 1.0663 | 0.16 | 0 | 0 |  | RTS 19/ I | RTS 19/ I | 15.231 | 2.28 |  |  |  |  | POL1_
|  | 308 : (1,46*2,1+1,165*0,3)*1,999*0,001*1,2 |  | 0.00819 | [21 empty] | VV | 0
|  | 309 : 1,28*1,82*1,999*0,001*1,2 |  | 0.00559 | [21 empty] | VV | 0
|  | 310 : 2,8*1,82*1,999*0,001*1,2 |  | 0.01222 | [21 empty] | VV | 0
|  | 311 : (2,8*2,9-1,5*0,15)*1,999*0,001*1,2 |  | 0.01894 | [21 empty] | VV | 0
|  | 312 : 1,82*1,82*1,999*0,001*1,2 |  | 0.00795 | [21 empty] | VV | 0
|  | 313 : 3,15*2,9*1,999*0,001*1,2 |  | 0.02191 | [21 empty] | VV | 0
|  | 4.NP : 0,0748 |  | 0.0748 | [21 empty] | VV | 0
Díl: | 64 | Výplně otvorů |  |  |  | 0 |  | 0 |  | 0 |  | 0 |  | 0.51 |  | 0 |  |  |  |  | 14.68 |  |  |  |  | DIL
24 | 642944121 | Osazení ocelových zárubní dodatečně do 2,5 m2 | kus | 7 |  | 0 |  | 0 |  | 0 | 21 | 0 | 0.05411 | 0.38 | 0 | 0 |  | RTS 19/ I | RTS 19/ I | 2.097 | 14.68 |  |  |  |  | POL1_
|  | T/1 : 4 |  | 4 | [21 empty] | VV | 0
|  | T/2 : 2 |  | 2 | [21 empty] | VV | 0
|  | T/3 : 1 |  | 1 | [21 empty] | VV | 0
25 | 553310161 | Zárubeň ocelová HSE "DZ" 150, 700x1970 L, P | kus | 2 |  | 0 |  | 0 |  | 0 | 21 | 0 | 0.0184 | 0.04 | 0 | 0 | SPCM | RTS 19/ I | RTS 19/ I | 0 | 0 |  |  |  |  | POL3_
|  | T/2 : 2 |  | 2 | [21 empty] | VV | 0
26 | 553310162 | Zárubeň ocelová HSE "DZ" 150, 800x1970 L, P | kus | 5 |  | 0 |  | 0 |  | 0 | 21 | 0 | 0.0186 | 0.09 | 0 | 0 | SPCM | RTS 19/ I | RTS 19/ I | 0 | 0 |  |  |  |  | POL3_
|  | T/1 : 4 |  | 4 | [21 empty] | VV | 0
|  | T/3 : 1 |  | 1 | [21 empty] | VV | 0
Díl: | 94 | Lešení a stavební výtahy |  |  |  | 0 |  | 0 |  | 0 |  | 0 |  | 0.05 |  | 0 |  |  |  |  | 6.8 |  |  |  |  | DIL
27 | 941955002 | Lešení lehké pomocné, výška podlahy do 1,9 m | m2 | 31.772 |  | 0 |  | 0 |  | 0 | 21 | 0 | 0.00158 | 0.05 | 0 | 0 |  | RTS 19/ I | RTS 19/ I | 0.214 | 6.8 |  |  |  |  | POL1_
|  | 24,892+(6,2+2,4)*0,8 |  | 31.772 | [21 empty] | VV | 0
Díl: | 95 | Dokončovací konstrukce na pozemních stavbách |  |  |  | 0 |  | 0 |  | 0 |  | 0 |  | 0 |  | 0 |  |  |  |  | 17.77 |  |  |  |  | DIL
28 | 952901111 | Vyčištění budov o výšce podlaží do 4 m | m2 | 57.685 |  | 0 |  | 0 |  | 0 | 21 | 0 | 4e-05 | 0 | 0 | 0 |  | RTS 19/ I | RTS 19/ I | 0.308 | 17.77 |  |  |  |  | POL1_
29 | 95-901 | D+M plast. větrací mřířky pr. 150 mm včetně PVC průchodky dl. 500 mm, cena na základě nabídky odborné firmy | kus | 6 |  | 0 |  | 0 |  | 0 | 21 | 0 | 0 | 0 | 0 | 0 |  | Vlastní | Indiv | 0 | 0 |  |  |  |  | POL1_
|  | P/2 : | [23 empty] | VV | 0
|  | 3.NP : 3 |  | 3 | [21 empty] | VV | 0
|  | 4.NP : 3 |  | 3 | [21 empty] | VV | 0
Díl: | 96 | Bourání konstrukcí |  |  |  | 0 |  | 0 |  | 0 |  | 0 |  | 0.08 |  | 48.48 |  |  |  |  | 258.95 |  |  |  |  | DIL
30 | 962031122 | Bourání příček z cihel pálených děrovan. tl. 65 mm | m2 | 24.892 |  | 0 |  | 0 |  | 0 | 21 | 0 | 0.00067 | 0.02 | 0.134 | 3.34 |  | RTS 19/ I | RTS 19/ I | 0.207 | 5.15 |  |  |  |  | POL1_
|  | 3.NP : (2,87+1,1*4+2,0+0,25)*2,05-0,7*2,02*5 |  | 12.446 | [21 empty] | VV | 0
|  | 4.NP : 12,446 |  | 12.446 | [21 empty] | VV | 0
31 | 965042131 | Bourání mazanin betonových tl. 10 cm, pl. 4 m2 | m3 | 1.4934 |  | 0 |  | 0 |  | 0 | 21 | 0 | 0 | 0 | 2.2 | 3.29 |  | RTS 19/ I | RTS 19/ I | 10.88 | 16.25 |  |  |  |  | POL1_
|  | 308 : (1,46*2,1+1,165*0,3)*0,08 |  | 0.27324 | [21 empty] | VV | 0
|  | 309 : 1,28*1,82*0,08 |  | 0.18637 | [21 empty] | VV | 0
|  | 312 : 1,82*1,82*0,08 |  | 0.26499 | [21 empty] | VV | 0
|  | 409 : 1,28*1,82*0,08 |  | 0.18637 | [21 empty] | VV | 0
|  | 412 : 1,82*4*0,08 |  | 0.5824 | [21 empty] | VV | 0
32 | 965042141 | Bourání mazanin betonových tl. 10 cm, nad 4 m2 | m3 | 3.4389 |  | 0 |  | 0 |  | 0 | 21 | 0 | 0 | 0 | 2.2 | 7.57 |  | RTS 19/ I | RTS 19/ I | 7.195 | 24.74 |  |  |  |  | POL1_
|  | 310 : 2,8*1,82*0,08 |  | 0.40768 | [21 empty] | VV | 0
|  | 311 : (1,6*2,87+1,1*0,9*3)*0,08 |  | 0.60496 | [21 empty] | VV | 0
|  | 313 : (1,1*0,9*2+0,85*0,9+2,1*2,9)*0,08 |  | 0.7068 | [21 empty] | VV | 0
|  | 410 : 0,40768 |  | 0.40768 | [21 empty] | VV | 0
|  | 411 : 0,60496 |  | 0.60496 | [21 empty] | VV | 0
|  | 413 : 0,7068 |  | 0.7068 | [21 empty] | VV | 0
33 | 965081713 | Bourání dlažeb keramických tl.10 mm, nad 1 m2 | m2 | 57.6855 |  | 0 |  | 0 |  | 0 | 21 | 0 | 0 | 0 | 0.02 | 1.15 |  | RTS 19/ I | RTS 19/ I | 0.147 | 8.48 |  |  |  |  | POL1_
|  | 308 : 1,46*2,1+1,165*0,3 |  | 3.4155 | [21 empty] | VV | 0
|  | 309 : 1,28*1,82 |  | 2.3296 | [21 empty] | VV | 0
|  | 310 : 2,8*1,82 |  | 5.096 | [21 empty] | VV | 0
|  | 311 : 1,6*2,87+1,1*0,9*3 |  | 7.562 | [21 empty] | VV | 0
|  | 312 : 1,82*1,82 |  | 3.3124 | [21 empty] | VV | 0
|  | 313 : 1,1*0,9*2+0,85*0,9+2,1*2,9 |  | 8.835 | [21 empty] | VV | 0
|  | 409 : 1,28*1,82 |  | 2.3296 | [21 empty] | VV | 0
|  | 410 : 2,8*1,82 |  | 5.096 | [21 empty] | VV | 0
|  | 411 : 1,6*2,87+1,1*0,9*3 |  | 7.562 | [21 empty] | VV | 0
|  | 412 : 1,82*1,82 |  | 3.3124 | [21 empty] | VV | 0
|  | 413 : 1,1*0,9*2+0,85*0,9+2,1*2,9 |  | 8.835 | [21 empty] | VV | 0
34 | 967031132 | Přisekání rovných ostění cihelných na MVC | m2 | 3.37 |  | 0 |  | 0 |  | 0 | 21 | 0 | 0 | 0 | 0.055 | 0.19 |  | RTS 19/ I | RTS 19/ I | 0.425 | 1.43 |  |  |  |  | POL1_
|  | 3.NP : 0,1*(2,05*7+2,5) |  | 1.685 | [21 empty] | VV | 0
|  | 4.NP : 1,685 |  | 1.685 | [21 empty] | VV | 0
35 | 968061125 | Vyvěšení dřevěných dveřních křídel pl. do 2 m2 | kus | 21 |  | 0 |  | 0 |  | 0 | 21 | 0 | 0 | 0 | 0 | 0 |  | RTS 19/ I | RTS 19/ I | 0.05 | 1.05 |  |  |  |  | POL1_
|  | 3.NP : 11 |  | 11 | [21 empty] | VV | 0
|  | 4.NP : 10 |  | 10 | [21 empty] | VV | 0
36 | 968072455 | Vybourání kovových dveřních zárubní pl. do 2 m2 | m2 | 33.33 |  | 0 |  | 0 |  | 0 | 21 | 0 | 0.00117 | 0.04 | 0.076 | 2.53 |  | RTS 19/ I | RTS 19/ I | 0.939 | 31.3 |  |  |  |  | POL1_
|  | 3.NP : 0,9*2,02*5+0,7*2,02*6 |  | 17.574 | [21 empty] | VV | 0
|  | 4.NP : 0,9*2,02*4+0,7*2,02*6 |  | 15.756 | [21 empty] | VV | 0
37 | 971033231 | Vybourání otv. zeď cihel. 0,0225 m2, tl. 15cm, MVC | kus | 3 |  | 0 |  | 0 |  | 0 | 21 | 0 | 0 | 0 | 0.004 | 0.01 |  | RTS 19/ I | RTS 19/ I | 0.16 | 0.48 |  |  |  |  | POL1_
|  | VZT : | [23 empty] | VV | 0
|  | 3.NP : 1+1 |  | 2 | [21 empty] | VV | 0
|  | 4.NP : 1 |  | 1 | [21 empty] | VV | 0
38 | 971033251 | Vybourání otv. zeď cihel. 0,0225 m2, tl. 45cm, MVC | kus | 5 |  | 0 |  | 0 |  | 0 | 21 | 0 | 0.00067 | 0 | 0.012 | 0.06 |  | RTS 19/ I | RTS 19/ I | 0.614 | 3.07 |  |  |  |  | POL1_
|  | VZT : | [23 empty] | VV | 0
|  | 3.NP : 1+2 |  | 3 | [21 empty] | VV | 0
|  | 4.NP : 2 |  | 2 | [21 empty] | VV | 0
39 | 971033431 | Vybourání otv. zeď cihel. pl.0,25 m2, tl.15cm, MVC | kus | 2 |  | 0 |  | 0 |  | 0 | 21 | 0 | 0.00034 | 0 | 0.069 | 0.14 |  | RTS 19/ I | RTS 19/ I | 0.213 | 0.43 |  |  |  |  | POL1_
|  | 309 : 1 |  | 1 | [21 empty] | VV | 0
|  | 409 : 1 |  | 1 | [21 empty] | VV | 0
40 | 972012211 | Vybourání otvorů strop prefa pl. 0,09 m2, nad 12cm | kus | 16 |  | 0 |  | 0 |  | 0 | 21 | 0 | 0.00133 | 0.02 | 0.002 | 0.03 |  | RTS 19/ I | RTS 19/ I | 0.301 | 4.82 |  |  |  |  | POL1_
|  | ZTI : 16 |  | 16 | [21 empty] | VV | 0
41 | 973031151 | Vysekání výklenků zeď cihel. MVC, pl. nad 0,25 m2 | m3 | 0.405 |  | 0 |  | 0 |  | 0 | 21 | 0 | 0.00139 | 0 | 1.8 | 0.73 |  | RTS 19/ I | RTS 19/ I | 12.256 | 4.96 |  |  |  |  | POL1_
|  | WC : | [23 empty] | VV | 0
|  | 3.NP : 0,5*0,9*0,15*3 |  | 0.2025 | [21 empty] | VV | 0
|  | 4.NP : 0,2025 |  | 0.2025 | [21 empty] | VV | 0
42 | 973031151 | Vysekání výklenků zeď cihel. MVC, pl. nad 0,25 m2 | m3 | 0.729 |  | 0 |  | 0 |  | 0 | 21 | 0 | 0.00139 | 0 | 1.8 | 1.31 |  | RTS 19/ I | RTS 19/ I | 12.256 | 8.93 |  |  |  |  | POL1_
|  | ZTI : | [23 empty] | VV | 0
|  | 3.NP : 0,9*0,9*0,15*3 |  | 0.3645 | [21 empty] | VV | 0
|  | 4.NP : 0,3645 |  | 0.3645 | [21 empty] | VV | 0
43 | 974031134 | Vysekání rýh ve zdi cihelné 5 x 15 cm | m | 8.6 |  | 0 |  | 0 |  | 0 | 21 | 0 | 0.00049 | 0 | 0.013 | 0.11 |  | RTS 19/ I | RTS 19/ I | 0.342 | 2.94 |  |  |  |  | POL1_
|  | překlady : | [23 empty] | VV | 0
|  | 3.NP : 1,5*2+1,3 |  | 4.3 | [21 empty] | VV | 0
|  | 4.NP : 4,3 |  | 4.3 | [21 empty] | VV | 0
44 | 978011191 | Otlučení omítek vnitřních vápenných stropů do 100% | m2 | 35.38 |  | 0 |  | 0 |  | 0 | 21 | 0 | 0 | 0 | 0.05 | 1.77 |  | RTS 19/ I | RTS 19/ I | 0.33 | 11.68 |  |  |  |  | POL1_
|  | 311a,b : 2,8*2,9 |  | 8.12 | [21 empty] | VV | 0
|  | 313 : 3,3*2,9 |  | 9.57 | [21 empty] | VV | 0
|  | 411a,b : 2,8*2,9 |  | 8.12 | [21 empty] | VV | 0
|  | 413 : 3,3*2,9 |  | 9.57 | [21 empty] | VV | 0
45 | 978013191 | Otlučení omítek vnitřních stěn v rozsahu do 100 % | m2 | 305.3176 |  | 0 |  | 0 |  | 0 | 21 | 0 | 0 | 0 | 0.046 | 14.04 |  | RTS 19/ I | RTS 19/ I | 0.26 | 79.38 |  |  |  |  | POL1_
|  | 306 : (0,9+1,0)*1,35 |  | 2.565 | [21 empty] | VV | 0
|  | 308 : (0,63+0,87+2,4+1,46+2,1)*3,32-0,9*2,02 |  | 22.9492 | [21 empty] | VV | 0
|  | 309 : (1,28+1,82)*2*3,31-0,7*2,02 |  | 19.108 | [21 empty] | VV | 0
|  | 310 : (2,8+1,82)*2*3,31-0,9*2,02*2 |  | 26.9484 | [21 empty] | VV | 0
|  | 311 : (2,8+2,9)*2*3,31-0,9*2,02-2,4*0,8+(2,4+0,8*2)*0,1 |  | 34.396 | [21 empty] | VV | 0
|  | 312 : 1,82*4*3,31-0,9*2,02*2 |  | 20.4608 | [21 empty] | VV | 0
|  | 313 : (3,3+2,9)*2*3,31-0,9*2,02-2,4*0,8+(2,4+0,8*2)*0,1 |  | 37.706 | [21 empty] | VV | 0
|  | 406 : (0,9+1,0)*1,35 |  | 2.565 | [21 empty] | VV | 0
|  | 409 : (1,28+1,82)*2*3,31-0,7*2,02 |  | 19.108 | [21 empty] | VV | 0
|  | 410 : (2,8+1,82)*2*3,31-0,9*2,02*2 |  | 26.9484 | [21 empty] | VV | 0
|  | 411 : (2,8+2,9)*2*3,31-0,9*2,02-2,4*0,8+(2,4+0,8*2)*0,1 |  | 34.396 | [21 empty] | VV | 0
|  | 412 : 1,82*4*3,31-0,9*2,02*2 |  | 20.4608 | [21 empty] | VV | 0
|  | 413 : (3,3+2,9)*2*3,31-0,9*2,02-2,4*0,8+(2,4+0,8*2)*0,1 |  | 37.706 | [21 empty] | VV | 0
46 | 978059531 | Odsekání vnitřních obkladů stěn nad 2 m2 | m2 | 179.522 |  | 0 |  | 0 |  | 0 | 21 | 0 | 0 | 0 | 0.068 | 12.21 |  | RTS 19/ I | RTS 19/ I | 0.3 | 53.86 |  |  |  |  | POL1_
|  | 306 : (0,9+1,0)*1,35 |  | 2.565 | [21 empty] | VV | 0
|  | 308 : (0,63+0,87+2,4+1,46+2,1)*1,9-0,9*1,9 |  | 12.464 | [21 empty] | VV | 0
|  | 309 : (1,28+1,82)*2*1,95-0,7*1,95 |  | 10.725 | [21 empty] | VV | 0
|  | 310 : (2,8+1,82)*2*1,95-0,9*1,95*2 |  | 14.508 | [21 empty] | VV | 0
|  | 311 : (1,1+0,9)*2*1,95*3-0,7*1,95*3 |  | 19.305 | [21 empty] | VV | 0
|  | 312 : 1,82*4*1,95-0,9*1,95*2 |  | 10.686 | [21 empty] | VV | 0
|  | 313 : (1,1+0,9)*2*1,95*2-0,7*1,95*2+(0,8+2,9*2)*1,95 |  | 25.74 | [21 empty] | VV | 0
|  | 406 : (0,9+1,0)*1,35 |  | 2.565 | [21 empty] | VV | 0
|  | 409 : (1,28+1,82)*2*1,95-0,7*1,95 |  | 10.725 | [21 empty] | VV | 0
|  | 410 : (2,8+1,82)*2*1,95-0,9*1,95*2 |  | 14.508 | [21 empty] | VV | 0
|  | 411 : (1,1+0,9)*2*1,95*3-0,7*1,95*3 |  | 19.305 | [21 empty] | VV | 0
|  | 412 : 1,82*4*1,95-0,9*1,95*2 |  | 10.686 | [21 empty] | VV | 0
|  | 413 : (1,1+0,9)*2*1,95*2-0,7*1,95*2+(0,8+2,9*2)*1,95 |  | 25.74 | [21 empty] | VV | 0
Díl: | 99 | Staveništní přesun hmot |  |  |  | 0 |  | 0 |  | 0 |  | 0 |  | 0 |  | 0 |  |  |  |  | 61.92 |  |  |  |  | DIL
47 | 999281111 | Přesun hmot pro opravy a údržbu do výšky 25 m | t | 24.0295 |  | 0 |  | 0 |  | 0 | 21 | 0 | 0 | 0 | 0 | 0 |  | RTS 19/ I | RTS 19/ I | 2.577 | 61.92 |  |  |  |  | POL7_
Díl: | 711 | Izolace proti vodě |  |  |  | 0 |  | 0 |  | 0 |  | 0 |  | 0.31 |  | 0 |  |  |  |  | 44.7 |  |  |  |  | DIL
48 | 711212000 | Penetrace podkladu pod hydroizolační nátěr,vč.dod. | m2 | 71.0537 |  | 0 |  | 0 |  | 0 | 21 | 0 | 0.00021 | 0.01 | 0 | 0 |  | RTS 19/ I | RTS 19/ I | 0.095 | 6.75 |  |  |  |  | POL1_
|  | 308 : 1,46*2,1+1,165*0,3 |  | 3.4155 | [21 empty] | VV | 0
|  | (0,63+0,87+2,4+1,46+2,1)*0,2-0,9*0,2 |  | 1.312 | [21 empty] | VV | 0
|  | 309 : 1,28*1,82 |  | 2.3296 | [21 empty] | VV | 0
|  | (1,28+1,82)*2*0,2-0,8*0,2 |  | 1.08 | [21 empty] | VV | 0
|  | 311 : 2,8*2,9-1,5*0,15 |  | 7.895 | [21 empty] | VV | 0
|  | (2,8+2,9+1,5)*2*0,2-0,9*0,2 |  | 2.7 | [21 empty] | VV | 0
|  | 313 : 3,15*2,9 |  | 9.135 | [21 empty] | VV | 0
|  | (3,15+2,9)*2*0,2-0,9*0,2+(0,8*2+2,9)*1,8 |  | 10.34 | [21 empty] | VV | 0
|  | 409 : 1,28*1,82 |  | 2.3296 | [21 empty] | VV | 0
|  | (1,28+1,82)*2*0,2-0,8*0,2 |  | 1.08 | [21 empty] | VV | 0
|  | 411 : 1,6*2,87+1,1*0,9*3 |  | 7.562 | [21 empty] | VV | 0
|  | (2,8+2,9+1,5)*2*0,2-0,9*0,2 |  | 2.7 | [21 empty] | VV | 0
|  | 413 : 1,1*0,9*2+0,85*0,9+2,1*2,9 |  | 8.835 | [21 empty] | VV | 0
|  | (3,15+2,9)*2*0,2-0,9*0,2+(0,8*2+2,9)*1,8 |  | 10.34 | [21 empty] | VV | 0
49 | 711212002 | Hydroizolační povlak - nátěr nebo stěrka | m2 | 71.054 |  | 0 |  | 0 |  | 0 | 21 | 0 | 0.00368 | 0.26 | 0 | 0 |  | RTS 19/ I | RTS 19/ I | 0.385 | 27.36 |  |  |  |  | POL1_
50 | 711212601 | Těsnicí pás do spoje podlaha - stěna | m | 66.76 |  | 0 |  | 0 |  | 0 | 21 | 0 | 0.00032 | 0.02 | 0 | 0 |  | RTS 19/ I | RTS 19/ I | 0.11 | 7.34 |  |  |  |  | POL1_
|  | 308 : 0,63+0,87+2,4+1,46+2,1-0,9 |  | 6.56 | [21 empty] | VV | 0
|  | 309 : (1,28+1,82)*2-0,8 |  | 5.4 | [21 empty] | VV | 0
|  | 311 : (2,8+2,9+1,5)*2-0,9 |  | 13.5 | [21 empty] | VV | 0
|  | 313 : (3,15+2,9)*2-0,9 |  | 11.2 | [21 empty] | VV | 0
|  | 409 : (1,28+1,82)*2-0,8 |  | 5.4 | [21 empty] | VV | 0
|  | 411 : (2,8+2,9+1,5)*2-0,9 |  | 13.5 | [21 empty] | VV | 0
|  | 413 : (3,15+2,9)*2-0,9 |  | 11.2 | [21 empty] | VV | 0
51 | 711212602 | Těsnicí roh vnější, vnitřní do spoje podlaha-stěna | kus | 41 |  | 0 |  | 0 |  | 0 | 21 | 0 | 0.00043 | 0.02 | 0 | 0 |  | RTS 19/ I | RTS 19/ I | 0.067 | 2.75 |  |  |  |  | POL1_
|  | 308 : 5 |  | 5 | [21 empty] | VV | 0
|  | 309 : 4 |  | 4 | [21 empty] | VV | 0
|  | 311 : 8 |  | 8 | [21 empty] | VV | 0
|  | 313 : 6 |  | 6 | [21 empty] | VV | 0
|  | 409 : 4 |  | 4 | [21 empty] | VV | 0
|  | 411 : 8 |  | 8 | [21 empty] | VV | 0
|  | 413 : 6 |  | 6 | [21 empty] | VV | 0
52 | 998711102 | Přesun hmot pro izolace proti vodě, výšky do 12 m | t | 0.31539 |  | 0 |  | 0 |  | 0 | 21 | 0 | 0 | 0 | 0 | 0 |  | RTS 19/ I | RTS 19/ I | 1.598 | 0.5 |  |  |  |  | POL7_
Díl: | 713 | Izolace tepelné |  |  |  | 0 |  | 0 |  | 0 |  | 0 |  | 0.25 |  | 0 |  |  |  |  | 14.39 |  |  |  |  | DIL
53 | 713121111 | Izolace tepelná podlah na sucho, jednovrstvá, materiál ve specifikaci | m2 | 58.9515 |  | 0 |  | 0 |  | 0 | 21 | 0 | 0 | 0 | 0 | 0 |  | RTS 19/ I | RTS 19/ I | 0.08 | 4.72 |  |  |  |  | POL1_
|  | 308 : 1,46*2,1+1,165*0,3 |  | 3.4155 | [21 empty] | VV | 0
|  | 309 : 1,28*1,82 |  | 2.3296 | [21 empty] | VV | 0
|  | 310 : 2,8*1,82 |  | 5.096 | [21 empty] | VV | 0
|  | 311 : 2,8*2,9-1,5*0,15 |  | 7.895 | [21 empty] | VV | 0
|  | 312 : 1,82*1,82 |  | 3.3124 | [21 empty] | VV | 0
|  | 313 : 3,15*2,9 |  | 9.135 | [21 empty] | VV | 0
|  | 409 : 1,28*1,82 |  | 2.3296 | [21 empty] | VV | 0
|  | 410 : 2,8*1,82 |  | 5.096 | [21 empty] | VV | 0
|  | 411 : 2,8*2,9-1,5*0,15 |  | 7.895 | [21 empty] | VV | 0
|  | 412 : 1,82*1,82 |  | 3.3124 | [21 empty] | VV | 0
|  | 413 : 3,15*2,9 |  | 9.135 | [21 empty] | VV | 0
54 | 713121118 | Montáž dilatačního pásku podél stěn, včetně dodávky ISOVER N/PP 15x100x1000 mm | m | 101.58 |  | 0 |  | 0 |  | 0 | 21 | 0 | 0.00032 | 0.03 | 0 | 0 |  | RTS 19/ I | RTS 19/ I | 0.05 | 5.08 |  |  |  |  | POL1_
|  | 308 : 0,63+0,87+2,4+1,46+2,1 |  | 7.46 | [21 empty] | VV | 0
|  | 309 : (1,28+1,82)*2 |  | 6.2 | [21 empty] | VV | 0
|  | 310 : (2,8+1,82)*2 |  | 9.24 | [21 empty] | VV | 0
|  | 311 : (2,8+2,9+1,5)*2 |  | 14.4 | [21 empty] | VV | 0
|  | 312 : 1,28*4 |  | 5.12 | [21 empty] | VV | 0
|  | 313 : (3,15+2,9)*2 |  | 12.1 | [21 empty] | VV | 0
|  | 4.NP : 47,06 |  | 47.06 | [21 empty] | VV | 0
55 | 713191100 | Položení separační fólie, včetně dodávky PE fólie | m2 | 58.952 |  | 0 |  | 0 |  | 0 | 21 | 0 | 1e-05 | 0 | 0 | 0 |  | RTS 19/ I | RTS 19/ I | 0.07 | 4.13 |  |  |  |  | POL1_
56 | 63153782.A | Deska z minerální vlny STEPROCK ND 1000x600x 30 mm, polotuhá, podlahová | m2 | 60.131 |  | 0 |  | 0 |  | 0 | 21 | 0 | 0.0036 | 0.22 | 0 | 0 | SPCM | RTS 19/ I | RTS 19/ I | 0 | 0 |  |  |  |  | POL3_
|  | 58,952*1,02 |  | 60.131 | [21 empty] | VV | 0
57 | 998713102 | Přesun hmot pro izolace tepelné, výšky do 12 m | t | 0.24957 |  | 0 |  | 0 |  | 0 | 21 | 0 | 0 | 0 | 0 | 0 |  | RTS 19/ I | RTS 19/ I | 1.831 | 0.46 |  |  |  |  | POL7_
Díl: | 735 | Otopná tělesa |  |  |  | 0 |  | 0 |  | 0 |  | 0 |  | 0 |  | 0 |  |  |  |  | 0 |  |  |  |  | DIL
58 | 735-01 | Demontáž deskového radiátoru, zpětná montáž, vypuštění a napuštění systému, nátěr | kus | 4 |  | 0 |  | 0 |  | 0 | 21 | 0 | 0 | 0 | 0 | 0 |  | Vlastní | Indiv | 0 | 0 |  |  |  |  | POL1_
Díl: | 766 | Konstrukce truhlářské |  |  |  | 0 |  | 0 |  | 0 |  | 0 |  | 0.17 |  | 0.01 |  |  |  |  | 25.67 |  |  |  |  | DIL
59 | 766661112 | Montáž dveří do zárubně,otevíravých 1kř.do 0,8 m | kus | 7 |  | 0 |  | 0 |  | 0 | 21 | 0 | 0 | 0 | 0 | 0 |  | RTS 19/ I | RTS 19/ I | 1.45 | 10.15 |  |  |  |  | POL1_
|  | T/1 : 4 |  | 4 | [21 empty] | VV | 0
|  | T/2 : 2 |  | 2 | [21 empty] | VV | 0
|  | T/3 : 1 |  | 1 | [21 empty] | VV | 0
60 | 766669117 | Dokování samozavírače na ocelovou zárubeň | kus | 6 |  | 0 |  | 0 |  | 0 | 21 | 0 | 0 | 0 | 0 | 0 |  | RTS 19/ I | RTS 19/ I | 0.555 | 3.33 |  |  |  |  | POL1_
61 | 766662811 | Demontáž prahů dveří 1křídlových | kus | 7 |  | 0 |  | 0 |  | 0 | 21 | 0 | 0 | 0 | 0.0018 | 0.01 |  | RTS 19/ I | RTS 19/ I | 0.11 | 0.77 |  |  |  |  | POL1_
|  | 4+2+1 |  | 7 | [21 empty] | VV | 0
62 | 766664911 | Vyřezání otvoru v dveřních křídlech kompletizovan. | kus | 7 |  | 0 |  | 0 |  | 0 | 21 | 0 | 0 | 0 | 0 | 0 |  | RTS 19/ I | RTS 19/ I | 0.507 | 3.55 |  |  |  |  | POL1_
|  | T/1 : 4 |  | 4 | [21 empty] | VV | 0
|  | T/2 : 2 |  | 2 | [21 empty] | VV | 0
|  | T/3 : 1 |  | 1 | [21 empty] | VV | 0
63 | 766670021 | Montáž kliky a štítku | kus | 7 |  | 0 |  | 0 |  | 0 | 21 | 0 | 0 | 0 | 0 | 0 |  | RTS 19/ I | RTS 19/ I | 0.775 | 5.43 |  |  |  |  | POL1_
64 | 766695213 | Montáž prahů dveří jednokřídlových š. nad 10 cm | kus | 6 |  | 0 |  | 0 |  | 0 | 21 | 0 | 1e-05 | 0 | 0 | 0 |  | RTS 19/ I | RTS 19/ I | 0.28 | 1.68 |  |  |  |  | POL1_
|  | T/1 : 4 |  | 4 | [21 empty] | VV | 0
|  | T/2 : 2 |  | 2 | [21 empty] | VV | 0
65 | 725291123R00a | Madlo rovné nerez dl. 800 mm | soubor | 1 |  | 0 |  | 0 |  | 0 | 21 | 0 | 0.0013 | 0 | 0 | 0 |  | Vlastní | Indiv | 0.33 | 0.33 |  |  |  |  | POL1_
|  | T/3 : 1 |  | 1 | [21 empty] | VV | 0
66 | 766-906 | Dělící stěny WC s dveřmi š. 700 mm, vysokotl. laminát tl. 12 mm, profily z elox. hliníku, nohy nerez, výšk. stavitelné, kování, cena na základě nabídky odborné firmy | kus | 10 |  | 0 |  | 0 |  | 0 | 21 | 0 | 0 | 0 | 0 | 0 |  | Vlastní | Indiv | 0 | 0 |  |  |  |  | POL1_
|  | T/6 : 10 |  | 10 | [21 empty] | VV | 0
67 | 429-99 | Mížka větací do dveří 600x40 mm hliníková | kus | 7 |  | 0 |  | 0 |  | 0 | 21 | 0 | 0 | 0 | 0 | 0 |  | Vlastní | Indiv | 0 | 0 |  |  |  |  | POL3_
68 | 54914582 | Kliky se štítem mezip 804/90 se zaj. Cr | kus | 3 |  | 0 |  | 0 |  | 0 | 21 | 0 | 0.00075 | 0 | 0 | 0 | SPCM | RTS 19/ I | RTS 19/ I | 0 | 0 |  |  |  |  | POL3_
|  | T/2 : 2 |  | 2 | [21 empty] | VV | 0
|  | T/3 : 1 |  | 1 | [21 empty] | VV | 0
69 | 54914594 | Kliky se štítem dveř. 804 FAB/90 Cr | kus | 4 |  | 0 |  | 0 |  | 0 | 21 | 0 | 0.00075 | 0 | 0 | 0 | SPCM | RTS 19/ I | RTS 19/ I | 0 | 0 |  |  |  |  | POL3_
|  | T/1 : 4 |  | 4 | [21 empty] | VV | 0
70 | 54917025 | Zavírač dveří hydraulický R 12 č.14 zlatá bronz | kus | 6 |  | 0 |  | 0 |  | 0 | 21 | 0 | 0.00558 | 0.03 | 0 | 0 | SPCM | RTS 19/ I | RTS 19/ I | 0 | 0 |  |  |  |  | POL3_
|  | T/1 : 4 |  | 4 | [21 empty] | VV | 0
|  | T/2 : 2 |  | 2 | [21 empty] | VV | 0
71 | 61165002 | Dveře vnitřní laminované plné 1kř. 70x197 cm | kus | 2 |  | 0 |  | 0 |  | 0 | 21 | 0 | 0.017 | 0.03 | 0 | 0 | SPCM | RTS 19/ I | RTS 19/ I | 0 | 0 |  |  |  |  | POL3_
|  | T/2 : 2 |  | 2 | [21 empty] | VV | 0
72 | 61165003 | Dveře vnitřní laminované plné 1kř. 80x197 cm | kus | 5 |  | 0 |  | 0 |  | 0 | 21 | 0 | 0.019 | 0.1 | 0 | 0 | SPCM | RTS 19/ I | RTS 19/ I | 0 | 0 |  |  |  |  | POL3_
|  | T/1 : 4 |  | 4 | [21 empty] | VV | 0
|  | T/3 : 1 |  | 1 | [21 empty] | VV | 0
73 | 61187176.z | Prah dubový | kus | 6 |  | 0 |  | 0 |  | 0 | 21 | 0 | 0.00139 | 0.01 | 0 | 0 | SPCM | RTS 19/ I | RTS 19/ I | 0 | 0 |  |  |  |  | POL3_
74 | 998766103 | Přesun hmot pro truhlářské konstr., výšky do 24 m | t | 0.17743 |  | 0 |  | 0 |  | 0 | 21 | 0 | 0 | 0 | 0 | 0 |  | RTS 19/ I | RTS 19/ I | 2.447 | 0.43 |  |  |  |  | POL7_
Díl: | 767 | Konstrukce zámečnické |  |  |  | 0 |  | 0 |  | 0 |  | 0 |  | 0 |  | 0 |  |  |  |  | 1.16 |  |  |  |  | DIL
75 | 725291146 | Madlo dvojité sklopné nerez Novaservis dl. 852 mm | soubor | 1 |  | 0 |  | 0 |  | 0 | 21 | 0 | 0.0022 | 0 | 0 | 0 |  | RTS 19/ I | RTS 19/ I | 0.38 | 0.38 |  |  |  |  | POL1_
|  | Z/1 : 1 |  | 1 | [21 empty] | VV | 0
76 | 725291141R00a | Madlo dvojité pevné nerez Novaservis dl. 500 mm | soubor | 1 |  | 0 |  | 0 |  | 0 | 21 | 0 | 0.0018 | 0 | 0 | 0 |  | Vlastní | RTS 19/ I | 0.38 | 0.38 |  |  |  |  | POL1_
|  | Z/3 : 1 |  | 1 | [21 empty] | VV | 0
77 | 725291142R00b | Madlo dvojité pevné nerez Novaservis dl. 700 mm | soubor | 1 |  | 0 |  | 0 |  | 0 | 21 | 0 | 0.002 | 0 | 0 | 0 |  | Vlastní | RTS 19/ I | 0.38 | 0.38 |  |  |  |  | POL1_
|  | Z/2 : 1 |  | 1 | [21 empty] | VV | 0
78 | 998767103 | Přesun hmot pro zámečnické konstr., výšky do 24 m | t | 0.006 |  | 0 |  | 0 |  | 0 | 21 | 0 | 0 | 0 | 0 | 0 |  | RTS 19/ I | RTS 19/ I | 3.016 | 0.02 |  |  |  |  | POL7_
Díl: | 771 | Podlahy z dlaždic a obklady |  |  |  | 0 |  | 0 |  | 0 |  | 0 |  | 1.81 |  | 0 |  |  |  |  | 84.17 |  |  |  |  | DIL
79 | 771101115 | Vyrovnání podkladů samonivel. hmotou tl. do 10 mm | m2 | 59.4015 |  | 0 |  | 0 |  | 0 | 21 | 0 | 0 | 0 | 0 | 0 |  | RTS 19/ I | RTS 19/ I | 0.255 | 15.15 |  |  |  |  | POL1_
|  | 308 : 1,46*2,1+1,165*0,3 |  | 3.4155 | [21 empty] | VV | 0
|  | 309 : 1,28*1,82 |  | 2.3296 | [21 empty] | VV | 0
|  | 310 : 2,8*1,82 |  | 5.096 | [21 empty] | VV | 0
|  | 311 : 2,8*2,9 |  | 8.12 | [21 empty] | VV | 0
|  | 312 : 1,82*1,82 |  | 3.3124 | [21 empty] | VV | 0
|  | 313 : 3,15*2,9 |  | 9.135 | [21 empty] | VV | 0
|  | 409 : 1,28*1,82 |  | 2.3296 | [21 empty] | VV | 0
|  | 410 : 2,8*1,82 |  | 5.096 | [21 empty] | VV | 0
|  | 411 : 2,8*2,9 |  | 8.12 | [21 empty] | VV | 0
|  | 412 : 1,82*1,82 |  | 3.3124 | [21 empty] | VV | 0
|  | 413 : 3,15*2,9 |  | 9.135 | [21 empty] | VV | 0
80 | 771575109 | Montáž podlah keram.,hladké, tmel, 30x30 cm | m2 | 59.402 |  | 0 |  | 0 |  | 0 | 21 | 0 | 0.00504 | 0.3 | 0 | 0 |  | RTS 19/ I | RTS 19/ I | 0.978 | 58.1 |  |  |  |  | POL1_
81 | 771577842 | Podlahový profil dilatační DILEX-BWB výšky 8 mm | m | 6 |  | 0 |  | 0 |  | 0 | 21 | 0 | 0.00023 | 0 | 0 | 0 |  | RTS 19/ I | RTS 19/ I | 0.20805 | 1.25 |  |  |  |  | POL1_
82 | 771577133 | Lišta nerezová přechodová, stejná výška dlaždic | m | 5 |  | 0 |  | 0 |  | 0 | 21 | 0 | 0.00044 | 0 | 0 | 0 |  | RTS 19/ I | RTS 19/ I | 0.15 | 0.75 |  |  |  |  | POL1_
|  | 1,0*5 |  | 5 | [21 empty] | VV | 0
83 | 771578011 | Spára podlaha - stěna, silikonem | m | 88.48 |  | 0 |  | 0 |  | 0 | 21 | 0 | 4e-05 | 0 | 0 | 0 |  | RTS 19/ I | RTS 19/ I | 0.07 | 6.19 |  |  |  |  | POL1_
|  | 308 : 0,63+0,87+2,4+1,46+2,1-0,9 |  | 6.56 | [21 empty] | VV | 0
|  | 309 : (1,28+1,82)*2-0,7 |  | 5.5 | [21 empty] | VV | 0
|  | 310 : (2,8+1,82)*2-0,9*2 |  | 7.44 | [21 empty] | VV | 0
|  | 311 : (2,8+2,9+1,5)*2-0,9 |  | 13.5 | [21 empty] | VV | 0
|  | 312 : 1,28*4-0,9*2 |  | 3.32 | [21 empty] | VV | 0
|  | 313 : (3,15+2,9)*2-0,9 |  | 11.2 | [21 empty] | VV | 0
|  | 4.NP : 40,96 |  | 40.96 | [21 empty] | VV | 0
84 | 771579791 | Příplatek za plochu podlah keram. do 5 m2 jednotl. | m2 | 14.6995 |  | 0 |  | 0 |  | 0 | 21 | 0 | 0 | 0 | 0 | 0 |  | RTS 19/ I | RTS 19/ I | 0.03 | 0.44 |  |  |  |  | POL1_
|  | 308 : 1,46*2,1+1,165*0,3 |  | 3.4155 | [21 empty] | VV | 0
|  | 309 : 1,28*1,82 |  | 2.3296 | [21 empty] | VV | 0
|  | 312 : 1,82*1,82 |  | 3.3124 | [21 empty] | VV | 0
|  | 409 : 1,28*1,82 |  | 2.3296 | [21 empty] | VV | 0
|  | 412 : 1,82*1,82 |  | 3.3124 | [21 empty] | VV | 0
85 | 58581721.A | webernivelit samonivelační podlahová hmota | kg | 275 |  | 0 |  | 0 |  | 0 | 21 | 0 | 0.001 | 0.28 | 0 | 0 | SPCM | RTS 19/ I | RTS 19/ I | 0 | 0 |  |  |  |  | POL3_
86 | 597642031 | Dlažba Taurus Granit protiskluz. SB 300x300x9 mm, Rio Negro | m2 | 64 |  | 0 |  | 0 |  | 0 | 21 | 0 | 0.0192 | 1.23 | 0 | 0 | SPCM | RTS 19/ I | RTS 19/ I | 0 | 0 |  |  |  |  | POL3_
87 | 998771102 | Přesun hmot pro podlahy z dlaždic, výšky do 12 m | t | 1.8103 |  | 0 |  | 0 |  | 0 | 21 | 0 | 0 | 0 | 0 | 0 |  | RTS 19/ I | RTS 19/ I | 1.265 | 2.29 |  |  |  |  | POL7_
Díl: | 781 | Obklady keramické |  |  |  | 0 |  | 0 |  | 0 |  | 0 |  | 5.28 |  | 0 |  |  |  |  | 291.51 |  |  |  |  | DIL
88 | 781101210 | Penetrace podkladu pod obklady | m2 | 202.562 |  | 0 |  | 0 |  | 0 | 21 | 0 | 0.00021 | 0.04 | 0 | 0 |  | RTS 19/ I | RTS 19/ I | 0.05 | 10.13 |  |  |  |  | POL1_
|  | 306 : (0,9+1,0)*1,5 |  | 2.85 | [21 empty] | VV | 0
|  | 308 : (0,63+0,87+2,4+1,46+2,1)*2,05-0,9*2,0 |  | 13.493 | [21 empty] | VV | 0
|  | 309 : (1,28+1,82)*2*2,05-0,7*2,0 |  | 11.31 | [21 empty] | VV | 0
|  | 310 : (2,8+1,82)*2*2,05-0,9*2,0*2+1,82*0,15*2+0,15*2*2,05 |  | 16.503 | [21 empty] | VV | 0
|  | 311 : (2,8+2,9+1,5)*2*2,05-0,9*2,0+1,5*0,15 |  | 27.945 | [21 empty] | VV | 0
|  | 312 : 1,82*4*2,05-0,9*2,0*2+0,15*2*2,05 |  | 11.939 | [21 empty] | VV | 0
|  | 313 : (3,3+2,9)*2*2,05-0,9*2,0+2,45*0,15 |  | 23.9875 | [21 empty] | VV | 0
|  | 406 : 2,85 |  | 2.85 | [21 empty] | VV | 0
|  | 409 : 11,31 |  | 11.31 | [21 empty] | VV | 0
|  | 410 : 16,503 |  | 16.503 | [21 empty] | VV | 0
|  | 411 : 27,945 |  | 27.945 | [21 empty] | VV | 0
|  | 412 : 11,939 |  | 11.939 | [21 empty] | VV | 0
|  | 413 : 23,9875 |  | 23.9875 | [21 empty] | VV | 0
89 | 781475120 | Obklad vnitřní stěn keramický, do tmele, 30x60 cm | m2 | 202.562 |  | 0 |  | 0 |  | 0 | 21 | 0 | 0.00535 | 1.08 | 0 | 0 |  | RTS 19/ I | RTS 19/ I | 1.288 | 260.9 |  |  |  |  | POL1_
90 | 781497131 | Lišta nerezová ukončovacích k obkladům | m | 103.96 |  | 0 |  | 0 |  | 0 | 21 | 0 | 0.00042 | 0.04 | 0 | 0 |  | RTS 19/ I | RTS 19/ I | 0.12 | 12.48 |  |  |  |  | POL1_
|  | 88,48+1,82*4+1,5*2+0,15*2+2,45*2 |  | 103.96 | [21 empty] | VV | 0
91 | 781497132 | Lišta nerezová rohová k obkladům | m | 9.1 |  | 0 |  | 0 |  | 0 | 21 | 0 | 0.00042 | 0 | 0 | 0 |  | RTS 19/ I | RTS 19/ I | 0.12 | 1.09 |  |  |  |  | POL1_
|  | 2,05*2+1,25*4 |  | 9.1 | [21 empty] | VV | 0
92 | 597813752 | Obkládačka 30x60 béžová mat, Color One | m2 | 212 |  | 0 |  | 0 |  | 0 | 21 | 0 | 0.01943 | 4.12 | 0 | 0 | SPCM | RTS 19/ I | RTS 19/ I | 0 | 0 |  |  |  |  | POL3_
93 | 998781103 | Přesun hmot pro obklady keramické, výšky do 24 m | t | 5.2929 |  | 0 |  | 0 |  | 0 | 21 | 0 | 0 | 0 | 0 | 0 |  | RTS 19/ I | RTS 19/ I | 1.305 | 6.91 |  |  |  |  | POL7_
Díl: | 783 | Nátěry |  |  |  | 0 |  | 0 |  | 0 |  | 0 |  | 0 |  | 0 |  |  |  |  | 3.46 |  |  |  |  | DIL
94 | 783225100 | Nátěr syntetický kovových konstrukcí 2x + 1x email | m2 | 8.595 |  | 0 |  | 0 |  | 0 | 21 | 0 | 0.00031 | 0 | 0 | 0 |  | RTS 19/ I | RTS 19/ I | 0.403 | 3.46 |  |  |  |  | POL1_
|  | zárubně : (0,8*2+0,9*5+2,02*14)*0,25 |  | 8.595 | [21 empty] | VV | 0
Díl: | 784 | Malby |  |  |  | 0 |  | 0 |  | 0 |  | 0 |  | 0.04 |  | 0 |  |  |  |  | 24.05 |  |  |  |  | DIL
95 | 784402801 | Odstranění malby oškrábáním v místnosti H do 3,8 m | m2 | 35.38 |  | 0 |  | 0 |  | 0 | 21 | 0 | 0 | 0 | 0 | 0 |  | RTS 19/ I | RTS 19/ I | 0.06971 | 2.47 |  |  |  |  | POL1_
|  | stropy : | [23 empty] | VV | 0
|  | 311 : 2,8*2,9 |  | 8.12 | [21 empty] | VV | 0
|  | 313 : 3,3*2,9 |  | 9.57 | [21 empty] | VV | 0
|  | 4.NP : 17,69 |  | 17.69 | [21 empty] | VV | 0
96 | 784191101 | Penetrace podkladu univerzální Primalex 1x | m2 | 129.76 |  | 0 |  | 0 |  | 0 | 21 | 0 | 7e-05 | 0.01 | 0 | 0 |  | RTS 19/ I | RTS 19/ I | 0.03248 | 4.21 |  |  |  |  | POL1_
|  | 35,38+94,38 |  | 129.76 | [21 empty] | VV | 0
97 | 784195212 | Malba Primalex Plus, bílá, bez penetrace, 2 x | m2 | 129.76 |  | 0 |  | 0 |  | 0 | 21 | 0 | 0.00015 | 0.02 | 0 | 0 |  | RTS 19/ I | RTS 19/ I | 0.10191 | 13.22 |  |  |  |  | POL1_
98 | 784442021 | Malba disperzní interiér.HET Hetline,výška do 3,8m, pro SDK 2 x nátěr, 1 x penetrace | m2 | 30.892 |  | 0 |  | 0 |  | 0 | 21 | 0 | 0.00032 | 0.01 | 0 | 0 |  | RTS 19/ I | RTS 19/ I | 0.1344 | 4.15 |  |  |  |  | POL1_
|  | 24,892+11,4*0,2*2+2,4*0,2*3 |  | 30.892 | [21 empty] | VV | 0
Díl: | 799 | Ostatní |  |  |  | 0 |  | 0 |  | 0 |  | 0 |  | 0 |  | 0 |  |  |  |  | 0 |  |  |  |  | DIL
99 | 799-001 | Odpadkový koš drátěný kulatý, kov - nerez, objem 20 l, cena na základě průzkumu na trhu | kus | 11 |  | 0 |  | 0 |  | 0 | 21 | 0 | 0 | 0 | 0 | 0 |  | Vlastní | Indiv | 0 | 0 |  |  |  |  | POL1_
|  | Os/1 : | [23 empty] | VV | 0
|  | 3.NP : 6 |  | 6 | [21 empty] | VV | 0
|  | 4.NP : 5 |  | 5 | [21 empty] | VV | 0
100 | 799-002 | Odpadkový koš kulatý, kov - nerez, objem 12 l, cena na základě průzkumu na trhu | kus | 11 |  | 0 |  | 0 |  | 0 | 21 | 0 | 0 | 0 | 0 | 0 |  | Vlastní | Indiv | 0 | 0 |  |  |  |  | POL1_
|  | Os/2 : | [23 empty] | VV | 0
|  | 3.NP : 6 |  | 6 | [21 empty] | VV | 0
|  | 4.NP : 5 |  | 5 | [21 empty] | VV | 0
101 | 799-003 | WC set se štětkou, chrom, cena na základě průzkumu na trhu | kus | 13 |  | 0 |  | 0 |  | 0 | 21 | 0 | 0 | 0 | 0 | 0 |  | Vlastní | Indiv | 0 | 0 |  |  |  |  | POL1_
|  | Os/3 : | [23 empty] | VV | 0
|  | 3.NP : 7 |  | 7 | [21 empty] | VV | 0
|  | 4.NP : 6 |  | 6 | [21 empty] | VV | 0
102 | 799-004 | Informační systém- broušený nerez 80x80 mm, cena na základě průzkumu na trhu | kus | 7 |  | 0 |  | 0 |  | 0 | 21 | 0 | 0 | 0 | 0 | 0 |  | Vlastní | Indiv | 0 | 0 |  |  |  |  | POL1_
|  | Os/4 : | [23 empty] | VV | 0
|  | 3.NP : 4 |  | 4 | [21 empty] | VV | 0
|  | 4.NP : 3 |  | 3 | [21 empty] | VV | 0
103 | 799-005 | Zásobník toalet. papíru nerez, cena na základě průzkumu na trhu | kus | 13 |  | 0 |  | 0 |  | 0 | 21 | 0 | 0 | 0 | 0 | 0 |  | Vlastní | Indiv | 0 | 0 |  |  |  |  | POL1_
|  | Os/5 : | [23 empty] | VV | 0
|  | 3.NP : 7 |  | 7 | [21 empty] | VV | 0
|  | 4.NP : 6 |  | 6 | [21 empty] | VV | 0
104 | 799-006 | Nástěnný dávkovač na mýdlo nerez, cena na základě průzkumu na trhu | kus | 11 |  | 0 |  | 0 |  | 0 | 21 | 0 | 0 | 0 | 0 | 0 |  | Vlastní | Indiv | 0 | 0 |  |  |  |  | POL1_
|  | Os/6 : | [23 empty] | VV | 0
|  | 3.NP : 6 |  | 6 | [21 empty] | VV | 0
|  | 4.NP : 5 |  | 5 | [21 empty] | VV | 0
105 | 799-007 | Zásobník na papírové utěrky nerez, cena na základě průzkumu na trhu | kus | 11 |  | 0 |  | 0 |  | 0 | 21 | 0 | 0 | 0 | 0 | 0 |  | Vlastní | Indiv | 0 | 0 |  |  |  |  | POL1_
|  | Os/7 : | [23 empty] | VV | 0
|  | 3.NP : 6 |  | 6 | [21 empty] | VV | 0
|  | 4.NP : 5 |  | 5 | [21 empty] | VV | 0
106 | 799-008 | Zrcadlo nad umyvadly zapuštěné v obkladu 600x600 mm, cena na základě průzkumu na trhu | kus | 16 |  | 0 |  | 0 |  | 0 | 21 | 0 | 0 | 0 | 0 | 0 |  | Vlastní | Indiv | 0 | 0 |  |  |  |  | POL1_
|  | Os/8 : | [23 empty] | VV | 0
|  | 3.NP : 8 |  | 8 | [21 empty] | VV | 0
|  | 4.NP : 8 |  | 8 | [21 empty] | VV | 0
107 | 799-009 | Zrcadlo nad umyvadly zapuštěné v obkladu 600x900 mm, cena na základě průzkumu na trhu | kus | 1 |  | 0 |  | 0 |  | 0 | 21 | 0 | 0 | 0 | 0 | 0 |  | Vlastní | Indiv | 0 | 0 |  |  |  |  | POL1_
|  | Os/9 : | [23 empty] | VV | 0
|  | 3.NP : 1 |  | 1 | [21 empty] | VV | 0
108 | 799-010 | Věšák na dveře - nerez, cena na základě průzkumu na trhu | kus | 10 |  | 0 |  | 0 |  | 0 | 21 | 0 | 0 | 0 | 0 | 0 |  | Vlastní | Indiv | 0 | 0 |  |  |  |  | POL1_
|  | Os/10 : | [23 empty] | VV | 0
|  | 3.NP : 5 |  | 5 | [21 empty] | VV | 0
|  | 4.NP : 5 |  | 5 | [21 empty] | VV | 0
Díl: | M21 | Elektromontáže |  |  |  | 0 |  | 0 |  | 0 |  | 0 |  | 0 |  | 0 |  |  |  |  | 0 |  |  |  |  | DIL
109 | M21-01 | D+M elektroinstalace - samostatný rozpočet | kpl | 1 |  | 0 |  | 0 |  | 0 | 21 | 0 | 0 | 0 | 0 | 0 |  | Vlastní | Indiv | 0 | 0 |  |  |  |  | POL1_
Díl: | M24 | Montáže vzduchotechnických zařízení |  |  |  | 0 |  | 0 |  | 0 |  | 0 |  | 0 |  | 0 |  |  |  |  | 0 |  |  |  |  | DIL
110 | M24-01 | D+M vzduchotechniky - samostatný rozpočet | kpl | 1 |  | 0 |  | 0 |  | 0 | 21 | 0 | 0 | 0 | 0 | 0 |  | Vlastní | Indiv | 0 | 0 |  |  |  |  | POL1_
Díl: | D96 | Přesuny suti a vybouraných hmot |  |  |  | 0 |  | 0 |  | 0 |  | 0 |  | 0 |  | 0 |  |  |  |  | 270.03 |  |  |  |  | DIL
111 | 979011211 | Svislá doprava suti a vybour. hmot za 2.NP nošením | t | 48.4873 |  | 0 |  | 0 |  | 0 | 21 | 0 | 0 | 0 | 0 | 0 |  | RTS 19/ I | RTS 19/ I | 2.009 | 97.41 |  |  |  |  | POL8_
112 | 979011219 | Přípl.k svislé dopr.suti za každé další NP nošením | t | 96.9747 |  | 0 |  | 0 |  | 0 | 21 | 0 | 0 | 0 | 0 | 0 |  | RTS 19/ I | RTS 19/ I | 0.959 | 93 |  |  |  |  | POL8_
113 | 979081111 | Odvoz suti a vybour. hmot na skládku do 1 km | t | 48.4873 |  | 0 |  | 0 |  | 0 | 21 | 0 | 0 | 0 | 0 | 0 |  | RTS 19/ I | RTS 19/ I | 0.49 | 23.76 |  |  |  |  | POL8_
114 | 979081121 | Příplatek k odvozu za každý další 1 km | t | 145.462 |  | 0 |  | 0 |  | 0 | 21 | 0 | 0 | 0 | 0 | 0 |  | RTS 19/ I | RTS 19/ I | 0 | 0 |  |  |  |  | POL8_
115 | 979082111 | Vnitrostaveništní doprava suti do 10 m | t | 48.4873 |  | 0 |  | 0 |  | 0 | 21 | 0 | 0 | 0 | 0 | 0 |  | RTS 19/ I | RTS 19/ I | 0.942 | 45.68 |  |  |  |  | POL8_
116 | 979082121 | Příplatek k vnitrost. dopravě suti za dalších 5 m | t | 96.9747 |  | 0 |  | 0 |  | 0 | 21 | 0 | 0 | 0 | 0 | 0 |  | RTS 19/ I | RTS 19/ I | 0.105 | 10.18 |  |  |  |  | POL8_
117 | 979990001 | Poplatek za skládku stavební suti | t | 48.4873 |  | 0 |  | 0 |  | 0 | 21 | 0 | 0 | 0 | 0 | 0 |  | RTS 19/ I | RTS 18/ II | 0 | 0 |  |  |  |  | POL8_
[24 empty] | 15 | 21
| Celkem |  |  |  |  | 0 | [17 empty] | 0 | 0 | SUM
Poznámky uchazeče k zadání
POPUZIV
END
Note on S6: Jedná se o informaci, zda se jedná o položku, která je do rozpočtu zadána z cenové soustavy RTS, nebo vlastní.
Note on T6: Jedná se o název CÚ, která je zadána u položky rozpočtu

## 04 04 Pol
Položkový rozpočet | [25 empty] | #TypZaznamu#
S: | 207 | Rekonstrukce hyg. zářízení v budově přístavby Gymnázia Blansko | [23 empty] | STA
O: | 04 | ZTI | [20 empty] | STA |  |  | OBJ
R: | 04 | ZTI | [23 empty] | ROZ
P.č. | Číslo položky | Název položky | MJ | množství | cena / MJ | Celkem | Dodávka | Dodávka celk. | Montáž | Montáž celk. | DPH | cena s DPH | hmotnost / MJ | hmotnost celk.(t) | dem. hmotnost / MJ | dem. hmotnost celk.(t) | Ceník | Cen. soustava / platnost | Cenová úroveň | Nhod / MJ | Nhod celk. | Dodavatel
Díl: | 721 | Vnitřní kanalizace |  |  |  | 0 |  | 0 |  | 0 |  | 0 |  | 0.2 |  | 1.15 |  |  |  |  | 172.39 |  |  |  |  | DIL
1 | 713571111 | Požárně ochranná manžeta hl. 60 mm, EI 90, D 50 mm | kus | 6 |  | 0 |  | 0 |  | 0 | 21 | 0 | 5e-05 | 0 | 0 | 0 |  | RTS 19/ I | RTS 19/ I | 0.5 | 3 |  |  |  |  | POL1_
2 | 713571115 | Požárně ochranná manžeta hl. 60mm, EI 90, D 110 mm | kus | 10 |  | 0 |  | 0 |  | 0 | 21 | 0 | 5e-05 | 0 | 0 | 0 |  | RTS 19/ I | RTS 19/ I | 0.55 | 5.5 |  |  |  |  | POL1_
3 | 721141103 | Potrubí litinové DN 100 | m | 2 |  | 0 |  | 0 |  | 0 | 21 | 0 | 0.01355 | 0.03 | 0 | 0 |  | RTS 19/ I | Indiv | 3.858 | 7.72 |  |  |  |  | POL1_
4 | 721140802 | Demontáž potrubí litinového DN 100 | m | 52 |  | 0 |  | 0 |  | 0 | 21 | 0 | 0 | 0 | 0.01492 | 0.78 |  | RTS 19/ I | RTS 19/ I | 0.413 | 21.48 |  |  |  |  | POL1_
5 | 721140915 | Oprava-propoj.dosavadního potrubí litinového DN100 | kus | 12 |  | 0 |  | 0 |  | 0 | 21 | 0 | 0 | 0 | 0 | 0 |  | RTS 19/ I | RTS 19/ I | 0.992 | 11.9 |  |  |  |  | POL1_
6 | 721140925 | Oprava potrubí litinového, krácení trub DN 100 | kus | 10 |  | 0 |  | 0 |  | 0 | 21 | 0 | 0 | 0 | 0 | 0 |  | RTS 19/ I | RTS 19/ I | 0.206 | 2.06 |  |  |  |  | POL1_
7 | 721171803 | Demontáž potrubí z PVC do D 75 mm | m | 45 |  | 0 |  | 0 |  | 0 | 21 | 0 | 0 | 0 | 0.0021 | 0.09 |  | RTS 19/ I | RTS 19/ I | 0.031 | 1.4 |  |  |  |  | POL1_
8 | 721171808 | Demontáž potrubí z PVC do D 114 mm | m | 10 |  | 0 |  | 0 |  | 0 | 21 | 0 | 0 | 0 | 0.00198 | 0.02 |  | RTS 19/ I | RTS 19/ I | 0.083 | 0.83 |  |  |  |  | POL1_
9 | 721176102 | Potrubí HT připojovací D 40 x 1,8 mm | m | 30 |  | 0 |  | 0 |  | 0 | 21 | 0 | 0.00038 | 0.01 | 0 | 0 |  | RTS 19/ I | RTS 19/ I | 0.32 | 9.6 |  |  |  |  | POL1_
10 | 721176103 | Potrubí HT připojovací D 50 x 1,8 mm | m | 28 |  | 0 |  | 0 |  | 0 | 21 | 0 | 0.00047 | 0.01 | 0 | 0 |  | RTS 19/ I | RTS 19/ I | 0.359 | 10.05 |  |  |  |  | POL1_
11 | 721176104 | Potrubí HT připojovací D 75 x 1,9 mm | m | 10 |  | 0 |  | 0 |  | 0 | 21 | 0 | 0.0007 | 0.01 | 0 | 0 |  | RTS 19/ I | RTS 19/ I | 0.452 | 4.52 |  |  |  |  | POL1_
12 | 721176105 | Potrubí HT připojovací D 110 x 2,7 mm | m | 18 |  | 0 |  | 0 |  | 0 | 21 | 0 | 0.00152 | 0.03 | 0 | 0 |  | RTS 19/ I | RTS 19/ I | 1.173 | 21.11 |  |  |  |  | POL1_
13 | 721176115 | Potrubí HT odpadní svislé D 110 x 2,7 mm | m | 40 |  | 0 |  | 0 |  | 0 | 21 | 0 | 0.00131 | 0.05 | 0 | 0 |  | RTS 19/ I | RTS 19/ I | 0.797 | 31.88 |  |  |  |  | POL1_
14 | 721194104 | Vyvedení odpadních výpustek D 40 x 1,8 | kus | 21 |  | 0 |  | 0 |  | 0 | 21 | 0 | 0 | 0 | 0 | 0 |  | RTS 19/ I | RTS 19/ I | 0.157 | 3.3 |  |  |  |  | POL1_
15 | 721194105 | Vyvedení odpadních výpustek D 50 x 1,8 | kus | 11 |  | 0 |  | 0 |  | 0 | 21 | 0 | 0 | 0 | 0 | 0 |  | RTS 19/ I | RTS 19/ I | 0.174 | 1.91 |  |  |  |  | POL1_
16 | 721194109 | Vyvedení odpadních výpustek D 110 x 2,3 | kus | 13 |  | 0 |  | 0 |  | 0 | 21 | 0 | 0 | 0 | 0 | 0 |  | RTS 19/ I | RTS 19/ I | 0.259 | 3.37 |  |  |  |  | POL1_
17 | 721210812 | Demontáž vpusti DN 70 | kus | 4 |  | 0 |  | 0 |  | 0 | 21 | 0 | 0 | 0 | 0.02756 | 0.11 |  | RTS 19/ I | RTS 19/ I | 0.372 | 1.49 |  |  |  |  | POL1_
18 | 721220801 | Demontáž zápachové uzávěrky DN 70 | kus | 28 |  | 0 |  | 0 |  | 0 | 21 | 0 | 0 | 0 | 0.0031 | 0.09 |  | RTS 19/ I | RTS 19/ I | 0.31 | 8.68 |  |  |  |  | POL1_
19 | 721220802 | Demontáž zápachové uzávěrky DN 100 | kus | 14 |  | 0 |  | 0 |  | 0 | 21 | 0 | 0 | 0 | 0.0042 | 0.06 |  | RTS 19/ I | RTS 19/ I | 0.445 | 6.23 |  |  |  |  | POL1_
20 | 721290111 | Zkouška těsnosti kanalizace vodou DN 125 | m | 128 |  | 0 |  | 0 |  | 0 | 21 | 0 | 0 | 0 | 0 | 0 |  | RTS 19/ I | RTS 19/ I | 0.048 | 6.14 |  |  |  |  | POL1_
21 | 721290822 | Přesun vybouraných hmot - kanalizace, H 6 - 12 m | t | 1.146 |  | 0 |  | 0 |  | 0 | 21 | 0 | 0 | 0 | 0 | 0 |  | RTS 19/ I | RTS 19/ I | 4.155 | 4.76 |  |  |  |  | POL1_
|  | 52*0,01492+45*0,0021+10*0,00198+4*0,02756+28*0,0031+14*0,0042 |  | 1.146 | [21 empty] | VV | 0
22 | 722110935 | Potrubí litin.přírubové,vsazení odbočky DN 100 | kus | 2 |  | 0 |  | 0 |  | 0 | 21 | 0 | 0.02777 | 0.06 | 0 | 0 |  | RTS 19/ I | RTS 19/ I | 2.172 | 4.34 |  |  |  |  | POL1_
23 | 722130901 | Zazátkování vývodu | kus | 4 |  | 0 |  | 0 |  | 0 | 21 | 0 | 0.0001 | 0 | 0 | 0 |  | RTS 19/ I | RTS 19/ I | 0.029 | 0.12 |  |  |  |  | POL1_
24 | 725860107 | Uzávěrka zápachová umyvadlová T 1015,D 40 | kus | 2 |  | 0 |  | 0 |  | 0 | 21 | 0 | 0.00041 | 0 | 0 | 0 |  | RTS 19/ I | RTS 19/ I | 0.246 | 0.49 |  |  |  |  | POL1_
25 | 998721102 | Přesun hmot pro vnitřní kanalizaci, výšky do 12 m | t | 0.19598 |  | 0 |  | 0 |  | 0 | 21 | 0 | 0 | 0 | 0 | 0 |  | RTS 19/ I | RTS 19/ I | 1.523 | 0.3 |  |  |  |  | POL7_
26 | 998721192 | Příplatek zvětš. přesun, vnitřní kanaliz. do 100 m | t | 0.19598 |  | 0 |  | 0 |  | 0 | 21 | 0 | 0 | 0 | 0 | 0 |  | RTS 19/ I | RTS 19/ I | 1.079 | 0.21 |  |  |  |  | POL7_
Díl: | 722 | Vnitřní vodovod |  |  |  | 0 |  | 0 |  | 0 |  | 0 |  | 0.86 |  | 0.44 |  |  |  |  | 211.62 |  |  |  |  | DIL
27 | 722130801 | Demontáž potrubí ocelových závitových DN 25 | m | 135 |  | 0 |  | 0 |  | 0 | 21 | 0 | 0 | 0 | 0.00213 | 0.29 |  | RTS 19/ I | RTS 19/ I | 0.173 | 23.36 |  |  |  |  | POL1_
28 | 722130802 | Demontáž potrubí ocelových závitových DN 40 | m | 30 |  | 0 |  | 0 |  | 0 | 21 | 0 | 0 | 0 | 0.00497 | 0.15 |  | RTS 19/ I | RTS 19/ I | 0.204 | 6.12 |  |  |  |  | POL1_
29 | 722130913 | Oprava-přeřezání ocelové trubky DN 25 | kus | 20 |  | 0 |  | 0 |  | 0 | 21 | 0 | 0 | 0 | 0 | 0 |  | RTS 19/ I | RTS 19/ I | 0.058 | 1.16 |  |  |  |  | POL1_
30 | 722130916 | Oprava-přeřezání ocelové trubky DN 50 | kus | 10 |  | 0 |  | 0 |  | 0 | 21 | 0 | 0 | 0 | 0 | 0 |  | RTS 19/ I | RTS 19/ I | 0.088 | 0.88 |  |  |  |  | POL1_
31 | 722131931 | Oprava-propojení dosavadního potrubí závit. DN 15 | kus | 10 |  | 0 |  | 0 |  | 0 | 21 | 0 | 0.0007 | 0.01 | 0 | 0 |  | RTS 19/ I | RTS 19/ I | 0.542 | 5.42 |  |  |  |  | POL1_
32 | 722131932 | Oprava-propojení dosavadního potrubí závit. DN 20 | kus | 2 |  | 0 |  | 0 |  | 0 | 21 | 0 | 0.0008 | 0 | 0 | 0 |  | RTS 19/ I | RTS 19/ I | 0.594 | 1.19 |  |  |  |  | POL1_
33 | 722131933 | Oprava-propojení dosavadního potrubí závit. DN 25 | kus | 2 |  | 0 |  | 0 |  | 0 | 21 | 0 | 0.00099 | 0 | 0 | 0 |  | RTS 19/ I | RTS 19/ I | 0.669 | 1.34 |  |  |  |  | POL1_
34 | 722131934 | Oprava-propojení dosavadního potrubí závit. DN 32 | kus | 2 |  | 0 |  | 0 |  | 0 | 21 | 0 | 0.00135 | 0 | 0 | 0 |  | RTS 19/ I | RTS 19/ I | 0.754 | 1.51 |  |  |  |  | POL1_
35 | 722172331 | Potrubí z PPR, teplá, D 20x3,4 mm, vč. zed. výpom. | m | 65 |  | 0 |  | 0 |  | 0 | 21 | 0 | 0.00401 | 0.26 | 0 | 0 |  | RTS 19/ I | RTS 19/ I | 0.5429 | 35.29 |  |  |  |  | POL1_
36 | 722172332 | Potrubí z PPR, teplá, D 25x4,2 mm, vč. zed. výpom. | m | 50 |  | 0 |  | 0 |  | 0 | 21 | 0 | 0.00522 | 0.26 | 0 | 0 |  | RTS 19/ I | RTS 19/ I | 0.6343 | 31.72 |  |  |  |  | POL1_
37 | 722172333 | Potrubí z PPR, teplá, D 32x5,4 mm, vč. zed. výpom. | m | 20 |  | 0 |  | 0 |  | 0 | 21 | 0 | 0.00541 | 0.11 | 0 | 0 |  | RTS 19/ I | RTS 19/ I | 0.6828 | 13.66 |  |  |  |  | POL1_
38 | 722172334 | Potrubí z PPR, teplá, D 40x6,7 mm, vč. zed. výpom. | m | 35 |  | 0 |  | 0 |  | 0 | 21 | 0 | 0.00573 | 0.2 | 0 | 0 |  | RTS 19/ I | RTS 19/ I | 0.7547 | 26.41 |  |  |  |  | POL1_
39 | 722181213 | Izolace návleková MIRELON PRO tl. stěny 13 mm, vnitřní průměr 22 mm | m | 35 |  | 0 |  | 0 |  | 0 | 21 | 0 | 4e-05 | 0 | 0 | 0 |  | RTS 19/ I | RTS 19/ I | 0.129 | 4.52 |  |  |  |  | POL1_
40 | 722181213 | Izolace návleková MIRELON PRO tl. stěny 13 mm, vnitřní průměr 45 mm | m | 60 |  | 0 |  | 0 |  | 0 | 21 | 0 | 0.00013 | 0.01 | 0 | 0 |  | RTS 19/ I | RTS 19/ I | 0.17 | 10.2 |  |  |  |  | POL1_
41 | 722181215 | Izolace návleková MIRELON PRO tl. stěny 25 mm, vnitřní průměr 22 mm | m | 25 |  | 0 |  | 0 |  | 0 | 21 | 0 | 6e-05 | 0 | 0 | 0 |  | RTS 19/ I | RTS 19/ I | 0.129 | 3.23 |  |  |  |  | POL1_
42 | 722181215 | Izolace návleková MIRELON PRO tl. stěny 25 mm, vnitřní průměr 45 mm | m | 39 |  | 0 |  | 0 |  | 0 | 21 | 0 | 0.00015 | 0.01 | 0 | 0 |  | RTS 19/ I | RTS 19/ I | 0.17 | 6.63 |  |  |  |  | POL1_
43 | 722190403 | Vyvedení a upevnění výpustek DN 25 | kus | 50 |  | 0 |  | 0 |  | 0 | 21 | 0 | 0 | 0 | 0 | 0 |  | RTS 19/ I | RTS 19/ I | 0.425 | 21.25 |  |  |  |  | POL1_
44 | 722190405 | Vyvedení a upevnění výpustek DN 50 | kus | 3 |  | 0 |  | 0 |  | 0 | 21 | 0 | 0 | 0 | 0 | 0 |  | RTS 19/ I | RTS 19/ I | 0.559 | 1.68 |  |  |  |  | POL1_
45 | 722190901 | Uzavření/otevření vodovodního potrubí při opravě | kus | 11 |  | 0 |  | 0 |  | 0 | 21 | 0 | 0 | 0 | 0 | 0 |  | RTS 19/ I | RTS 19/ I | 0.165 | 1.82 |  |  |  |  | POL1_
46 | 722221112 | Kohout vypouštěcí kulový, IVAR.EURO M DN 15 | kus | 3 |  | 0 |  | 0 |  | 0 | 21 | 0 | 0 | 0 | 0 | 0 |  | RTS 19/ I | RTS 19/ I | 0.083 | 0.25 |  |  |  |  | POL1_
47 | 722221113 | Kohout vypouštěcí kulový, IVAR.EURO M DN 20 | kus | 1 |  | 0 |  | 0 |  | 0 | 21 | 0 | 0 | 0 | 0 | 0 |  | RTS 19/ I | RTS 19/ I | 0.114 | 0.11 |  |  |  |  | POL1_
48 | 722220861 | Demontáž armatur s dvěma závity G 3/4 | kus | 3 |  | 0 |  | 0 |  | 0 | 21 | 0 | 0 | 0 | 0.00053 | 0 |  | RTS 19/ I | RTS 19/ I | 0.062 | 0.19 |  |  |  |  | POL1_
49 | 722220862 | Demontáž armatur s dvěma závity G 5/4 | kus | 3 |  | 0 |  | 0 |  | 0 | 21 | 0 | 0 | 0 | 0.00123 | 0 |  | RTS 19/ I | RTS 19/ I | 0.072 | 0.22 |  |  |  |  | POL1_
50 | 722239101 | Montáž vodovodních armatur 2závity, G 1/2 | kus | 3 |  | 0 |  | 0 |  | 0 | 21 | 0 | 0 | 0 | 0 | 0 |  | RTS 19/ I | RTS 19/ I | 0.165 | 0.5 |  |  |  |  | POL1_
51 | 722239102 | Montáž vodovodních armatur 2závity, G 3/4 | kus | 1 |  | 0 |  | 0 |  | 0 | 21 | 0 | 0 | 0 | 0 | 0 |  | RTS 19/ I | RTS 19/ I | 0.207 | 0.21 |  |  |  |  | POL1_
52 | 722239104 | Montáž vodovodních armatur 2závity, G 5/4 | kus | 4 |  | 0 |  | 0 |  | 0 | 21 | 0 | 0 | 0 | 0 | 0 |  | RTS 19/ I | RTS 19/ I | 0.269 | 1.08 |  |  |  |  | POL1_
53 | 722280108 | Tlaková zkouška vodovodního potrubí DN 50 | m | 170 |  | 0 |  | 0 |  | 0 | 21 | 0 | 0 | 0 | 0 | 0 |  | RTS 19/ I | RTS 19/ I | 0.042 | 7.14 |  |  |  |  | POL1_
54 | 722290822 | Přesun vybouraných hmot - vodovody, H 6 - 12 m | t | 0.44193 |  | 0 |  | 0 |  | 0 | 21 | 0 | 0 | 0 | 0 | 0 |  | RTS 19/ I | RTS 19/ I | 4.155 | 1.84 |  |  |  |  | POL1_
|  | 135*0,00213+30*0,00497+3*0,00053+3*0,00123 |  | 0.44193 | [21 empty] | VV | 0
55 | 722221113R00a | Kohout vypouštěcí kulový, IVAR.EURO M DN 32 | kus | 4 |  | 0 |  | 0 |  | 0 | 21 | 0 | 0 | 0 | 0 | 0 |  | Vlastní | Indiv | 0.114 | 0.46 |  |  |  |  | POL1_
56 | 998722102 | Přesun hmot pro vnitřní vodovod, výšky do 12 m | t | 0.86023 |  | 0 |  | 0 |  | 0 | 21 | 0 | 0 | 0 | 0 | 0 |  | RTS 19/ I | RTS 19/ I | 1.374 | 1.18 |  |  |  |  | POL7_
57 | 998722192 | Příplatek zvětš. přesun, vnitřní vodovod do 100 m | t | 0.86023 |  | 0 |  | 0 |  | 0 | 21 | 0 | 0 | 0 | 0 | 0 |  | RTS 19/ I | RTS 19/ I | 1.219 | 1.05 |  |  |  |  | POL7_
Díl: | 725 | Zařizovací předměty |  |  |  | 0 |  | 0 |  | 0 |  | 0 |  | 0.72 |  | 0.94 |  |  |  |  | 107.36 |  |  |  |  | DIL
58 | 725110811 | Demontáž klozetů splachovacích | soubor | 13 |  | 0 |  | 0 |  | 0 | 21 | 0 | 0 | 0 | 0.01933 | 0.25 |  | RTS 19/ I | RTS 19/ I | 0.59 | 7.67 |  |  |  |  | POL1_
59 | 725014131 | Klozet závěsný OLYMP + sedátko, bílý | soubor | 13 |  | 0 |  | 0 |  | 0 | 21 | 0 | 0.01772 | 0.23 | 0 | 0 |  | RTS 19/ I | RTS 19/ I | 0.973 | 12.65 |  |  |  |  | POL1_
60 | 725014141 | Klozet závěsný OLYMP ZTP + sedátko, bílý | soubor | 1 |  | 0 |  | 0 |  | 0 | 21 | 0 | 0.01889 | 0.02 | 0 | 0 |  | RTS 19/ I | RTS 19/ I | 0.973 | 0.97 |  |  |  |  | POL1_
61 | 725122814 | Demontáž pisoárů s nádrží + 2 záchodky | soubor | 8 |  | 0 |  | 0 |  | 0 | 21 | 0 | 0 | 0 | 0.0284 | 0.23 |  | RTS 19/ I | RTS 19/ I | 0.651 | 5.21 |  |  |  |  | POL1_
62 | 725016105 | Pisoár DOMINO 4110.1 ovládání automatické, bílý | soubor | 6 |  | 0 |  | 0 |  | 0 | 21 | 0 | 0.02408 | 0.14 | 0 | 0 |  | RTS 19/ I | RTS 19/ I | 0.955 | 5.73 |  |  |  |  | POL1_
63 | 725210821 | Demontáž umyvadel bez výtokových armatur | soubor | 18 |  | 0 |  | 0 |  | 0 | 21 | 0 | 0 | 0 | 0.01946 | 0.35 |  | RTS 19/ I | RTS 19/ I | 0.382 | 6.88 |  |  |  |  | POL1_
64 | 725017163 | Umyvadlo na šrouby LYRA Plus , 60 x 49 cm, bílé | soubor | 16 |  | 0 |  | 0 |  | 0 | 21 | 0 | 0.01651 | 0.26 | 0 | 0 |  | RTS 19/ I | RTS 19/ I | 1.189 | 19.02 |  |  |  |  | POL1_
65 | 725249102 | Montáž sprchových mís a vaniček | soubor | 2 |  | 0 |  | 0 |  | 0 | 21 | 0 | 0.00062 | 0 | 0 | 0 |  | RTS 19/ I | RTS 19/ I | 2.6 | 5.2 |  |  |  |  | POL1_
66 | 725240812 | Demontáž sprchových mís bez výtokových armatur | soubor | 1 |  | 0 |  | 0 |  | 0 | 21 | 0 | 0 | 0 | 0.0245 | 0.02 |  | RTS 19/ I | RTS 19/ I | 0.383 | 0.38 |  |  |  |  | POL1_
67 | 725330820 | Demontáž výlevky diturvitové | soubor | 1 |  | 0 |  | 0 |  | 0 | 21 | 0 | 0 | 0 | 0.0347 | 0.03 |  | RTS 19/ I | RTS 19/ I | 0.569 | 0.57 |  |  |  |  | POL1_
68 | 725590812 | Přesun vybour.hmot, zařizovací předměty H 12 m | t | 0.95531 |  | 0 |  | 0 |  | 0 | 21 | 0 | 0 | 0 | 0 | 0 |  | RTS 19/ I | RTS 19/ I | 3.97 | 3.79 |  |  |  |  | POL1_
|  | 13*0,01933+8*0,0284+18*0,01946+0,0245+0,0347 |  | 0.88797 | [21 empty] | VV | 0
|  | 16*0,00049+20*0,00156+2*0,00225+28*0,00085 |  | 0.06734 | [21 empty] | VV | 0
69 | 725810811 | Demontáž ventilu výtokového nástěnného | kus | 16 |  | 0 |  | 0 |  | 0 | 21 | 0 | 0 | 0 | 0.00049 | 0.01 |  | RTS 19/ I | RTS 19/ I | 0.114 | 1.82 |  |  |  |  | POL1_
70 | 725819401 | Montáž ventilu rohového s trubičkou G 1/2 | soubor | 51 |  | 0 |  | 0 |  | 0 | 21 | 0 | 8e-05 | 0 | 0 | 0 |  | RTS 19/ I | RTS 19/ I | 0.227 | 11.58 |  |  |  |  | POL1_
71 | 725823111 | Baterie umyvadlová stoján. ruční, bez otvír.odpadu | kus | 16 |  | 0 |  | 0 |  | 0 | 21 | 0 | 0.00085 | 0.01 | 0 | 0 |  | RTS 19/ I | RTS 19/ I | 0.445 | 7.12 |  |  |  |  | POL1_
72 | 725823111 | Baterie umyvadlová stoján. ruční, bez otvír.odpadu, pro ZTP | kus | 1 |  | 0 |  | 0 |  | 0 | 21 | 0 | 0.0017 | 0 | 0 | 0 |  | RTS 19/ I | RTS 19/ I | 0.445 | 0.45 |  |  |  |  | POL1_
73 | 725820801 | Demontáž baterie nástěnné do G 3/4 | soubor | 20 |  | 0 |  | 0 |  | 0 | 21 | 0 | 0 | 0 | 0.00156 | 0.03 |  | RTS 19/ I | RTS 19/ I | 0.217 | 4.34 |  |  |  |  | POL1_
74 | 725829501 | Montáž baterie nástěnné bidetových souprav | kus | 1 |  | 0 |  | 0 |  | 0 | 21 | 0 | 4e-05 | 0 | 0 | 0 |  | RTS 19/ I | RTS 19/ I | 0.951 | 0.95 |  |  |  |  | POL1_
75 | 725845111 | Baterie sprchová nástěnná ruční, bez příslušenství | kus | 2 |  | 0 |  | 0 |  | 0 | 21 | 0 | 0.00152 | 0 | 0 | 0 |  | RTS 19/ I | RTS 19/ I | 0.587 | 1.17 |  |  |  |  | POL1_
76 | 725840850 | Demontáž baterie sprchové | kus | 2 |  | 0 |  | 0 |  | 0 | 21 | 0 | 0 | 0 | 0.00225 | 0 |  | RTS 19/ I | RTS 19/ I | 0.407 | 0.81 |  |  |  |  | POL1_
77 | 725860107 | Uzávěrka zápachová umyvadlová T 1015,D 40 | kus | 20 |  | 0 |  | 0 |  | 0 | 21 | 0 | 0.00041 | 0.01 | 0 | 0 |  | RTS 19/ I | RTS 19/ I | 0.246 | 4.92 |  |  |  |  | POL1_
78 | 725860109 | Uzávěrka zápachová bidetová T 1016,D 40 | kus | 2 |  | 0 |  | 0 |  | 0 | 21 | 0 | 0.00042 | 0 | 0 | 0 |  | RTS 19/ I | RTS 19/ I | 0.246 | 0.49 |  |  |  |  | POL1_
79 | 725860167 | Zápachová uzávěrka pro pisoáry HL130, D 32, 40 mm | kus | 6 |  | 0 |  | 0 |  | 0 | 21 | 0 | 0.00027 | 0 | 0 | 0 |  | RTS 19/ I | RTS 19/ I | 0.246 | 1.48 |  |  |  |  | POL1_
80 | 725860811 | Demontáž uzávěrek zápachových jednoduchých | kus | 28 |  | 0 |  | 0 |  | 0 | 21 | 0 | 0 | 0 | 0.00085 | 0.02 |  | RTS 19/ I | RTS 19/ I | 0.038 | 1.06 |  |  |  |  | POL1_
81 | 725017163R00a | Umyvadlo na šrouby, s otvorem pro ZTP | soubor | 1 |  | 0 |  | 0 |  | 0 | 21 | 0 | 0.01651 | 0.02 | 0 | 0 |  | Vlastní | Indiv | 1.189 | 1.19 |  |  |  |  | POL1_
82 | 725-901 | Pisoárová mezistěna keramická | kus | 4 |  | 0 |  | 0 |  | 0 | 21 | 0 | 0 | 0 | 0 | 0 |  | Vlastní | Indiv | 0 | 0 |  |  |  |  | POL1_
83 | 55141100 | Ventil rohový 1/2" x 3/8" | kus | 51 |  | 0 |  | 0 |  | 0 | 21 | 0 | 0.0002 | 0.01 | 0 | 0 | SPCM | RTS 19/ I | RTS 19/ I | 0 | 0 |  |  |  |  | POL3_
84 | 55144120 | Baterie bidetová | kus | 2 |  | 0 |  | 0 |  | 0 | 21 | 0 | 0.0021 | 0 | 0 | 0 | SPCM | RTS 19/ I | RTS 19/ I | 0 | 0 |  |  |  |  | POL3_
85 | 55220111.M | Vanička sprchová keramická 900x900 mm | kus | 2 |  | 0 |  | 0 |  | 0 | 21 | 0 | 0.011 | 0.02 | 0 | 0 | SPCM | RTS 19/ I | RTS 19/ I | 0 | 0 |  |  |  |  | POL3_
86 | 998725102 | Přesun hmot pro zařizovací předměty, výšky do 12 m | t | 0.74516 |  | 0 |  | 0 |  | 0 | 21 | 0 | 0 | 0 | 0 | 0 |  | RTS 19/ I | RTS 19/ I | 1.573 | 1.17 |  |  |  |  | POL7_
87 | 998725192 | Příplatek zvětš. přesun, zařiz. předměty do 100 m | t | 0.74516 |  | 0 |  | 0 |  | 0 | 21 | 0 | 0 | 0 | 0 | 0 |  | RTS 19/ I | RTS 19/ I | 0.987 | 0.74 |  |  |  |  | POL7_
Díl: | 726 | Instalační prefabrikáty |  |  |  | 0 |  | 0 |  | 0 |  | 0 |  | 0.22 |  | 0 |  |  |  |  | 32.65 |  |  |  |  | DIL
88 | 726211311 | Modul-umyvadlo Duofix, h 82/98 cm | soubor | 6 |  | 0 |  | 0 |  | 0 | 21 | 0 | 0.01 | 0.06 | 0 | 0 |  | RTS 19/ I | RTS 19/ I | 1.35 | 8.1 |  |  |  |  | POL1_
89 | 726211121 | Modul-WC Kombifix, UP320, h 108 cm | soubor | 4 |  | 0 |  | 0 |  | 0 | 21 | 0 | 0.009 | 0.04 | 0 | 0 |  | RTS 19/ I | RTS 19/ I | 1.77 | 7.08 |  |  |  |  | POL1_
90 | 726211321 | Modul-WC Duofix, UP320, h 112 cm | soubor | 9 |  | 0 |  | 0 |  | 0 | 21 | 0 | 0.01297 | 0.12 | 0 | 0 |  | RTS 19/ I | RTS 19/ I | 1.9 | 17.1 |  |  |  |  | POL1_
91 | 726-901 | Zvukově izolační souprava pro WC, bidet | kus | 11 |  | 0 |  | 0 |  | 0 | 21 | 0 | 0 | 0 | 0 | 0 |  | Vlastní | Indiv | 0 | 0 |  |  |  |  | POL1_
92 | 998726122 | Přesun hmot pro předstěnové systémy, výšky do 12 m | t | 0.21273 |  | 0 |  | 0 |  | 0 | 21 | 0 | 0 | 0 | 0 | 0 |  | RTS 19/ I | RTS 19/ I | 1.723 | 0.37 |  |  |  |  | POL7_
[24 empty] | 15 | 21
| Celkem |  |  |  |  | 0 | [17 empty] | 0 | 0 | SUM
Poznámky uchazeče k zadání
POPUZIV
END
Note on S6: Jedná se o informaci, zda se jedná o položku, která je do rozpočtu zadána z cenové soustavy RTS, nebo vlastní.
Note on T6: Jedná se o název CÚ, která je zadána u položky rozpočtu