## Tech__spec__analyzátoru
Příloha č. 6 dokumentace výběrového řízení - Příloha č. 6 Technická specifikace biochemického analyzátoru
Biochemický analyzátor | Údaje vyplněné účastníkem
Výrobce / značka / typové označení | doplní účastník
Minimální požadavky zadavatele | Splnění požadavků ANO/NE | Bližší popis, hodnota
Automatický biochemický analyzátor s možností propojení do integrovaného systému (tzn. hardwarově i softwarově propojitelný systém s fyzickou integrací biochemického a imunochemického analytického modulu s jedním automatickým podavačem vzorků, s jednou řídící jednotkou a řídícím softwarem) | doplní účastník | x
Celkový výkon min. 600 testů / hod. Včetně ISE | x | doplní účastník
Otevřený biochemický modul systému pro konfiguraci metod a reagencií jiných výrobců (minimálně 5 otevřených metod) | doplní účastník | x
Zpracování vzorků séra, plazmy, moče, dalších biochemických tekutin | doplní účastník | x
Přednostní zpracování statimových (urgentních) vzorků za plného provozu | doplní účastník | x
Kontinuální vkládání vzorků | doplní účastník | x
Spotřeba vody max. 30 litrů / hod | doplní účastník | x
Kapacita reagencií na palubě pro současné provádění min. 40 různých metod (aplikace jedné sady reagencií pro vyšetření různých vzorků, např. moče a séra se považuje za jednu metodu) | x | doplní účastník
Chlazené pozice na palubě pro reagencie | doplní účastník | x
Detekce hladiny vzorků a reagencií | doplní účastník | x
Detekce pěny a sraženiny ve vzorku a reagencii | doplní účastník | x
Detekce hemolytického, iketrického, lipemického vzorku (funkce měření sérových indexů) | doplní účastník | x
Identifikace vzorků, reagencií a kontrol prostřednictvím čárových kódů | doplní účastník | x
Kontinuální vzdálená správa přístroje | doplní účastník | x
Obousměrná komunikace s LIS | doplní účastník | x
Použití primárních i sekundárních zkumavek různých velikostí | doplní účastník | x
Součástí vybavení je ovládací panel (monitor aj.), tiskárna | doplní účastník | x