## Výkaz výměr
Výkaz výměr
Název stavby: |  | Stavební úpravy Nového pavilonu |  | Objednatel: | Záměček Střelice, přísp. org.
Druh stavby: |  | Zateplení obvodového pláště a střešní konstrukce, výměna otvorových výplní budovy NP |  | Projektant: | Ing. Kratochvíl Jiří
Lokalita: |  | Zámeček Střelice, p.o., Střelice u Brna |  | Zhotovitel:
Zpracoval: |  | Ing. Jiří Kratochvíl |  | Zpracováno dne: | 10.04.2014
Č | Objekt | Kód | Zkrácený popis / Varianta | M.j. | Rozměry | Množství | Cenová soustava
1 |  | 319201311R00 | Vyrovnání povrchu zdiva maltou tl.do 3 cm | m2 |  | 152.26 | RTS II / 2013
|  |  | odhad do 50% plochy |  | 123,88*1,2 | 148.66
[5 empty] | 0,6*1,0*6 | 3.6
[5 empty] | 0 | 0
[5 empty] | 0 | 0
[5 empty] | 0 | 0
[5 empty] | 0 | 0
2 |  | 620991121R00 | Zakrývání výplní vnějších otvorů z lešení | m2 |  | 225.32 | RTS II / 2013
[5 empty] | (3*4,4)+5,0+(19*3,8)+(2*2,6)+5,7+3,7+3+1,0 | 109
[5 empty] | (12+3,8)+4,2+5,5+(3*5,1)+5,7+(2*2,5)+(3*0,7)+(3*5,0) | 68.6
[5 empty] | 2,7+(2*4,5) | 11.7
[5 empty] | (2*0,5)+(2*5,1)+(2*2,6)+(3*1,5) | 20.9
[5 empty] | 1,8*1,2 | 2.16
[5 empty] | (2,4*1,8)*3 | 12.96
3 |  | 784131102R00 | Penetrace podkladu nátěrem | m2 |  | 694.86 | RTS II / 2013
[5 empty] | 505,52+126,34 | 631.86
[5 empty] | 3,0*2,1*10,0 | 63
4 |  | 762631802R00 | Demontáž dveří, včetně kování do 8 m2 | m2 |  | 4.2 | RTS II / 2013
5 |  | 766661642R00 | Montáž dveří plastových.nad 1,45 m | kus |  | 2 | RTS II / 2013
|  |  | materiiál ve specifikaci - plastové stěny s dveřmi |  |  | 0
6 |  | 762811811R00 | Demontáž záklopů z hrubých prken tl. do 3,2 cm | m2 |  | 310.08 | RTS II / 2013
|  |  | opatrná demontáž mansardy pro opětovnou montáž |  | 3,8*(7,6+12+3,2+7,6+25,6+25,6) | 310.08
7 |  | 762812370RT3 | Montáž záklopu, vrchní na pero, hoblovaná prkna | m2 |  | 512.5 | RTS II / 2013
|  |  | včetně dodávky řeziva, palubky tl. 24 mm, prořez 20% |  | 490,24+(0,25*(15,0+22,1+22,1+15,0))*1,2 | 512.5
8 |  | 764410880R00 | Demontáž oplechování parapetů,rš od 400 do 600 mm | m |  | 139.99 | RTS II / 2013
[5 empty] | (1,8*14)+(2,4*3)+(1,2*2)+2,4+1,2+(1,5*10)*1,2 | 56.4
[5 empty] | (2,4*4)+(1,2*4)+(0,58*2)*1,2 | 15.79
[5 empty] | 1,5*2 | 3
[5 empty] | (2,4*4)+(1,8*19)+(1,2*2)+(1,5*10)+(1,0*3)*1,2 | 64.8
9 |  | 764454802R00 | Demontáž odpadních trub kruhových,D 120 mm | m |  | 75.8 | RTS II / 2013
[5 empty] | 9,5+8+7,5+11+9+8 | 53
[5 empty] | 3,8*6 | 22.8
10 |  | 764352860R00 | Demontáž žlabů půlkruh. oblouk. nástřešních, rš 500 mm, do 30° | m |  | 106 | RTS II / 2013
[5 empty] | 35*2 | 70
[5 empty] | 18*2 | 36
11 |  | 764239430R00 | Lemování z Ti Zn komínů, hladká krytina, v ploše | m2 | 0,5*0,5 | 0.25 | RTS II / 2013
12 |  | 764252491R00 | Montáž žlabů z Ti Zn podokapních půlkruhových | m | 37,5*2 | 106 | RTS II / 2013
13 |  | 764252492R00 | Montáž háků z Ti Zn půlkruhových | kus |  | 110 | RTS II / 2013
14 |  | 764252494R00 | Montáž čel žlabů z Ti Zn půlkruhových | kus |  | 2 | RTS II / 2013
15 |  | 764259492R00 | Montáž kotlíku z Ti Zn oválného | kus |  | 6 | RTS II / 2013
16 |  | 764554403R00 | Odpadní trouby z Ti Zn plechu, kruhové, D 120 mm | m | (5,0*3)+(9,0*1) | 75.8 | RTS II / 2013
17 |  | 764554491R00 | Montáž trub Ti Zn odpadních kruhových | m |  | 53 | RTS II / 2013
18 |  | 76441037VL | Oplechování parapetů včetně rohů TiZN, rš 900 mm | m |  | 136.16 | RTS II / 2013
|  |  | oplechování oken v mansardě, zbývající oplechování oken bude zachováno (po obvodě) |  | (1,5*18)+(2,5*8) | 47
19 |  | 713VD | Montáž, demontáž a pronájem zabezpečení - oplocení celého | kpl |  | 106
|  |  | staveniště certifikovaným plným oplocením z dílců v=1,8, v min. vzd. 1,5 m od lešení, 1x vjezdová brána min. 3,5 x 1,8 m, plně zamykatelná, v místech vstupu vytvoření ochranné stříšky (viz plan BOZP - 3 ks) v místě zůžení instalace bezpečnostní stříšky |  | 35*2 | 70
[5 empty] | 18*2 | 36
20 |  | 767112812R00 | Demontáž sklobetonových stěn tl. 100 mm | m2 | 3*0,5 | 1.5 | RTS II / 2013
21 |  | 781240131R00 | Obkládání stěn vněj. keram. do tmele nad 300x300 | m2 |  | 96.2 | RTS II / 2013
[5 empty] | 39-(1,3+0,7+1,7) | 35.3
[5 empty] | (31+(3*0,1))-(1,3+(3*1,0)+1,5) | 25.5
[5 empty] | 10-0,8 | 9.2
[5 empty] | 3,5-(2*1*0,5) | 2.5
[5 empty] | 7,5-0,6 | 6.9
[5 empty] | 28*0,6 | 16.8
22 |  | 781771107R00 | Obklad vnější keram.režný hladký do MC, 20x20 cm | m2 |  | 115.44 | RTS II / 2013
|  |  | prořez 20% |  |  | 0
23 |  | 781491001RT1 | Montáž lišt k obkladům | m |  | 35 | RTS II / 2013
|  |  | rohových, koutových i dilatačních |  |  | 0
24 |  | 900 RT5 | Hzs - nezmeřitelné práce čl.17-1a | hod |  | 100 | RTS II / 2013
|  |  | D+M prvků na fasádě, osvětlení, sirény, označení, mřížek, stříšky... |  |  | 0
25 |  | 905 R01 | Hzs-revize provoz.souboru a st.obj. | hod |  | 5 | RTS II / 2013
|  |  | Revize hromosvodů |  |  | 0
26 |  | 941941031RT4 | Montáž lešení leh.řad.s podlahami,š.do 1 m, H 10 m | m2 |  | 941 | RTS II / 2013
|  |  | lešení SPRINT |  | 505+126+310 | 941
27 |  | 941941191R00 | Příplatek za každý měsíc použití lešení k pol.1031 | m2 |  | 2823 | RTS II / 2013
28 |  | 941941851R00 | Demontáž lešení leh.řad.s podlahami,š.1,5 m,H 10 m | m2 |  | 941 | RTS II / 2013
29 |  | 210200020RAB | Hromosvod - částečná demontáž a zpětná montáž | kompl |  | 1 | RTS II / 2013
|  |  | M+D svodu, ochraného úhelníku, nový drát svodu, nové úchyty (prodloužené) nové svorky napojení na střeše, nové svorky napojení na zemniče, délka svodu 70m |  |  | 0
30 |  | 978500020RA0 | Odsekání vnějších obkladů | m2 |  | 126.34 | RTS II / 2013
[5 empty] | (36,50-(1,2*1,2)-(2,4*1,2)-(0,85*0,55)) | 31.71
[5 empty] | (11,5+4,5+21,5)-(2,4*2,1)-(1,8*0,55*3) | 29.49
[5 empty] | 7,8 | 7.8
[5 empty] | (55,5-(2,4*0,55)-(1,2*0,55)) | 53.52
[5 empty] | 6,4-(2,4*2,1) | 1.36
[5 empty] | (1,9+1,1)*0,1 | 0.3
[5 empty] | 0,6*1,8*2 | 2.16
31 |  | 999281111R00 | Přesun hmot pro opravy a údržbu do výšky 25 m | t | 15,9+68,7+17,5+3,2+1,6+7,2 | 110 | RTS II / 2013
32 |  | 979011111R00 | Svislá doprava suti a vybour. hmot za 2.NP a 1.PP | t |  | 38 | RTS II / 2013
33 |  | 979081111R00 | Odvoz suti a vybour. hmot na skládku do 1 km | t |  | 38 | RTS II / 2013
34 |  | 979081121R00 | Příplatek k odvozu za každý další 1 km | t |  | 500 | RTS II / 2013
35 |  | 979082111R00 | Vnitrostaveništní doprava suti do 10 m | t |  | 38 | RTS II / 2013
36 |  | 979999998R00 | Poplatek za skládku suti 5% příměsí - DUFONEV Brno | t |  | 38 | RTS II / 2013
Poznámka:
37 |  | 6114373091 | Okno plastové střešní 94x140cm, U=0,88, ovládání klikou v dolní části | ks |  | 7
38 |  | 611403VL | Kombi lemování 94x140 cm | ks |  | 7
39 |  | 61143772.A | Okno plastové 2 křídlové 1200x0,6 - spodní část výklopná, horní část otevíravá, U=0,9 | ks |  | 0
40 |  | 61143774.A | Okno plastové 2 křídlové 1500x1800 - spodní část výklopná, horní část otevíravá, U=0,9 | ks |  | 22
41 |  | 61143845 | Okno plastové dvoukřídlé 240 x 0,60 cm - spodní část výklopná, horní část otevíravá, U=0,9 | ks |  | 3
42 |  | 61143566.A | Okno plastové 240 x 180 cm bílé - spodní fix, horní výklopné, U=0,9 | ks |  | 4
43 |  | 61143846 | Okno plastové dvoukřídlé 240 x 180 cm bílé, spodní část výklopná, horní část otevíravá, U=0,9 | ks |  | 5
44 |  | 61143838 | Okno plastové dvoukřídlé 120 x 180 cm bílé, spodní část výklopná, horní otevíravá, U=0,9 | ks |  | 1
45 |  | 61143861 | Okno plastové trojkřídlé 240 x 210 cm bílé atyp, spodní část výklopná, horní otevíravá, U=0,9 | ks |  | 1
46 |  | 61196004 | Plastová vstupní stěna s nadsvětlíkem a dveřmi 1700/2700 dvojkřídlé, U=1,2 | m2 |  | 5.4
47 |  | 61196004 | Plastová vstupní stěna s nadsvětlíkem a dveřmi 1700/2700 dvojkřídlé, U=1,2 | m2 |  | 4.32
48 |  | 64210102VL | D+M výměna vnějších parapetů | kus |  | 4.32
49 |  | 979011321R00 | Montáž a demontáž shozu za 2.NP | kus |  | 4
50 |  | 979011331R00 | Pronájem shozu (za metr) | den |  | 150
51 |  | 979011329R00 | Přípl. k montáži s dem. shozu za každé další podlaží | podlaž |  | 4
52 |  | 283100VL | Krycí síť lešení v celé ploše | m2 |  | 941
53 |  | 283111VL | Bezpečnostní stříšky nad vchody a zúžením | m' |  | 12

## Stavební rozpočet (hidden)
Stavební rozpočet
Název stavby: |  |  | Stavební úpravy Nového pavilonu | Doba výstavby: |  |  |  | Objednatel: | Záměček Střelice, přísp. org.
Druh stavby: |  |  | Zateplení obvodového pláště a střešní konstrukce, výměna otvorových výplní budovy NP | Začátek výstavby: |  |  |  | Projektant: | Ing. Kratochvíl Jiří
Lokalita: |  |  | Zámeček Střelice, p.o., Střelice u Brna | Konec výstavby: |  |  |  | Zhotovitel:
JKSO: |  |  | 80119 | Zpracováno dne: |  | 10.04.2014 |  | Zpracoval: | Ing. Jiří Kratochvíl
Č | Objekt | Kód | Zkrácený popis / Varianta | M.j. | Množství | Jednot. | Náklady (Kč) |  |  | Hmotnost (t) |  | Cenová
|  |  | Rozměry |  |  | cena (Kč) | Dodávka | Montáž | Celkem | Jednot. | Celkem | soustava | Přesuny | Typ skupiny | HSV mat | HSV prac | PSV mat | PSV prac | Mont mat | Mont prac | Ostatní mat.
|  | 0 | Všeobecné konstrukce a práce |  |  |  | 0 | 2106 | 2106 |  | 0 | [17 empty] | 0 | 2106 | 0
1 |  | 000VD | Napojení ETISC na nerez lištu výtahu - mezera max. 5 mm, vyplněná trvale | m' | 26 | 81 | 0 | 2106 | 2106 | 0 | 0 |  | 0 |  | 0 | 2106 | 0 | 0 | 0 | 0 | 0 | 0 | 2106 | 0 | 15 | 0 | 81 | 1 |  |  |  | 0 | 2106 | 0_ | 0_ | _ | 2106 | 81 | 0 | 0
pružným tmelem, překrytí pomocí lišty ETICS k oplechování
|  | 31 | Zdi podpěrné a volné |  |  |  | 91851.2738 | 366943.0982 | 458794.372 |  | 36.1523 | [17 empty] | 0 | 458794.372 | 0
2 |  | 622200010RAA | Očištění omítek | m2 | 568.52 | 519 | 58443.856 | 236618.024 | 295061.88 | 0 | 0 | RTS II / 2013 | 0 |  | 58443.856 | 236618.024 | 0 | 0 | 0 | 0 | 0 | 0 | 295061.88 | 0 | 15 | 102.8 | 416.2 | 1 |  |  |  | 58443.856 | 236618.024 | 31_ | 3_ | _ | 295061.88 | 519 | 0 | 0
očištění tlakovou vodou a ruční dočištění kartáči
3 |  | 319201311R00 | Vyrovnání povrchu zdiva maltou tl.do 3 cm | m2 | 152.26 | 148 | 5872.6682 | 16661.8118 | 22534.48 | 0.03767 | 5.7356 | RTS II / 2013 | 0 |  | 5872.6682 | 16661.8118 | 0 | 0 | 0 | 0 | 0 | 0 | 22534.48 | 0 | 15 | 38.57 | 109.43 | 1 |  |  |  | 5872.6682 | 16661.8118 | 31_ | 3_ | _ | 22534.48 | 148 | 0 | 5.7356
odhad do 50% plochy
4 |  | 622422521R00 | Oprava vnějších omítek vápen. štuk. II, do 50 % | m2 | 568.43 | 248.4 | 27534.7496 | 113663.2624 | 141198.012 | 0.05351 | 30.4167 | RTS II / 2013 | 0 |  | 27534.7496 | 113663.2624 | 0 | 0 | 0 | 0 | 0 | 0 | 141198.012 | 0 | 15 | 48.44 | 199.96 | 1 |  |  |  | 27534.7496 | 113663.2624 | 31_ | 3_ | _ | 141198.012 | 248.4 | 0 | 30.4167
|  | 44 | Dodatečné zateplení suterénu a podkroví |  |  |  | 312917.485 | 290764.3042 | 603681.7892 |  | 12.6186 | [17 empty] | 0 | 603681.7892 | 0
5 |  | 44711513VL | Zateplení stropu suterénu - SDK,OK CD, st.třmen, izolace,1xRF tl.15 (PDL3) | m2 | 194 | 905.38 | 64815.4 | 110828.32 | 175643.72 | 0.02137 | 4.1458 | RTS II / 2013 | 0 |  | 64815.4 | 110828.32 | 0 | 0 | 0 | 0 | 0 | 0 | 175643.72 | 0 | 15 | 334.1 | 571.28 | 1 |  |  |  | 64815.4 | 110828.32 | 44_ | 4_ | _ | 175643.72 | 905.38 | 0 | 4.1458
včetně dodávky minerální vaty tl. 120 mm - lamda = 0,039 W/mK, rastr
6 |  | 713111221RO6 | Montáž parozábrany, zavěšené podhl., přelep. spojů | m2 | 194 | 73.65 | 6440.8 | 7847.3 | 14288.1 | 0.00018 | 0.03492 | RTS II / 2013 | 0 |  | 6440.8 | 7847.3 | 0 | 0 | 0 | 0 | 0 | 0 | 14288.1 | 0 | 15 | 33.2 | 40.45 | 1 |  |  |  | 6440.8 | 7847.3 | 44_ | 4_ | _ | 14288.1 | 73.65 | 0 | 0.03492
včetně dodávky parozábrany - ochrana izolace v suterénu
7 |  | 44711112VL | Podkroví vodorovná část SDK,dřev.rošt, izolace, 1x GKF tl. 12,5 mm (SCH) | m2 | 180.46 | 818.43 | 55809.0588 | 91884.819 | 147693.8778 | 0.01962 | 3.5406 | RTS II / 2013 | 0 |  | 55809.0588 | 91884.819 | 0 | 0 | 0 | 0 | 0 | 0 | 147693.8778 | 0 | 15 | 309.26 | 509.17 | 1 |  |  |  | 55809.0588 | 91884.819 | 44_ | 4_ | _ | 147693.8778 | 818.43 | 0 | 3.5406
včetně dodávky izolace z min.vaty tl. 360 mm - Lamda = 0,039 W/mK
8 |  | 44711212VL | Podkroví šíkmá část SDK,konstr.HUT, izolace, 1x GKF tl.12,5 mm (SCH), zesílené závěsy | m2 | 159.94 | 1127.01 | 115775.7674 | 64478.212 | 180253.9794 | 0.0203 | 3.2468 | RTS II / 2013 | 0 |  | 115775.7674 | 64478.212 | 0 | 0 | 0 | 0 | 0 | 0 | 180253.9794 | 0 | 15 | 723.87 | 403.14 | 1 |  |  |  | 115775.7674 | 64478.212 | 44_ | 4_ | _ | 180253.9794 | 1127.01 | 0 | 3.2468
včetně dodávky izolace z min.vaty tl. 360 mm -Lamda = 0,039 W/mK
9 |  | 447112121RT3 | Podkroví stěna SDK,konstr.HUT, izolace, 1x GKF tl.12,5 mm (SO3), zesílené závěsy | m2 | 278.3 | 254.64 | 63338.2988 | 7528.0132 | 70866.312 | 0.00571 | 1.5891 | RTS II / 2013 | 0 |  | 63338.2988 | 7528.0132 | 0 | 0 | 0 | 0 | 0 | 0 | 70866.312 | 0 | 15 | 227.59 | 27.05 | 1 |  |  |  | 63338.2988 | 7528.0132 | 44_ | 4_ | _ | 70866.312 | 254.64 | 0 | 1.5891
včetně dodávky izolace z min.vaty tl. 280 mm - lamda = 0,039 W/mK
10 |  | 71311122VL | Montáž parozábrany, zavěšené podhl., přelep. spojů | m2 | 341 | 43.8 | 6738.16 | 8197.64 | 14935.8 | 0.00018 | 0.06138 | RTS II / 2013 | 0 |  | 6738.16 | 8197.64 | 0 | 0 | 0 | 0 | 0 | 0 | 14935.8 | 0 | 15 | 19.76 | 24.04 | 1 |  |  |  | 6738.16 | 8197.64 | 44_ | 4_ | _ | 14935.8 | 43.8 | 0 | 0.06138
včetně dodávky parozábrany - ochrana izolace půdní vestavby
|  | 6 | Úpravy povrchů,podlahy a osazování výplní otvorů |  |  |  | 819 | 1446.12 | 2265.12 |  | 0.20686 | [17 empty] | 0 | 2265.12 | 0
11 |  | 602021230RT3 | Omítka stěn váp.cem. hlazená | m2 | 9.36 | 242 | 819 | 1446.12 | 2265.12 | 0.0221 | 0.20686 | RTS II / 2013 | 0 |  | 819 | 1446.12 | 0 | 0 | 0 | 0 | 0 | 0 | 2265.12 | 0 | 15 | 87.5 | 154.5 | 1 |  |  |  | 819 | 1446.12 | 6_ | 6_ | _ | 2265.12 | 242 | 0 | 0.20686
tloušťka vrstvy 15 mm
|  | 62 | Úprava povrchů vnější |  |  |  | 881171.3818 | 599802.542 | 1480973.9238 |  | 26.3423 | [17 empty] | 0 | 1480973.9238 | 0
12 |  | 620991121R00 | Zakrývání výplní vnějších otvorů z lešení | m2 | 225.32 | 34.61 | 3102.6545 | 4695.6707 | 7798.3252 | 0.0001 | 0.022532 | RTS II / 2013 | 0 |  | 3102.6545 | 4695.6707 | 0 | 0 | 0 | 0 | 0 | 0 | 7798.3252 | 0 | 15 | 13.77 | 20.84 | 1 |  |  |  | 3102.6545 | 4695.6707 | 62_ | 6_ | _ | 7798.3252 | 34.61 | 0 | 0.022532
13 |  | 784131102R00 | Penetrace podkladu nátěrem | m2 | 694.86 | 20.31 | 1799.687 | 12312.9196 | 14112.6066 | 0.0001 | 0.069486 | RTS II / 2013 | 0 |  | 1799.687 | 12312.9196 | 0 | 0 | 0 | 0 | 0 | 0 | 14112.6066 | 0 | 15 | 2.59 | 17.72 | 1 |  |  |  | 1799.687 | 12312.9196 | 62_ | 6_ | _ | 14112.6066 | 20.31 | 0 | 0.069486
14 |  | 622311735RT3 | Zatepl.syst., fasáda, miner.desky KV 180 mm (SO1) - Lamda = 0,034 W/mK | m2 | 439.3 | 1716.04 | 518352.0364 | 235504.3356 | 753856.372 | 0.03324 | 14.6023 | RTS II / 2013 | 0 |  | 518352.0364 | 235504.3356 | 0 | 0 | 0 | 0 | 0 | 0 | 753856.372 | 0 | 15 | 1179.95 | 536.09 | 1 |  |  |  | 518352.0364 | 235504.3356 | 62_ | 6_ | _ | 753856.372 | 1716.04 | 0 | 14.6023
s omítkou slikátovou dekorační probarvenou, lepidlo, včetně rohových, okenních lišt a lišt k oplechování
15 |  | 622315735RV1 | Zatepl.syst., fasáda, miner.desky KV 180 mm (SO2) - Lamda = 0,034 W/mK | m2 | 289.8 | 771.9 | 136121.958 | 87574.662 | 223696.62 | 0.02148 | 6.2249 | RTS II / 2013 | 0 |  | 136121.958 | 87574.662 | 0 | 0 | 0 | 0 | 0 | 0 | 223696.62 | 0 | 15 | 469.71 | 302.19 | 1 |  |  |  | 136121.958 | 87574.662 | 62_ | 6_ | _ | 223696.62 | 771.9 | 0 | 6.2249
s omítkou slikátovou dekorační probarvenou, lepidlo, včetně rohových, okenních lišt a lišt k oplechování
16 |  | 622311524RV1 | Zateplovací systém, sokl, XPS tl. 180 mm (SO1) - Lamda = 0,034 W/mK | m2 | 96.6 | 825 | 54488.196 | 25206.804 | 79695 | 0.01253 | 1.2104 | RTS II / 2013 | 0 |  | 54488.196 | 25206.804 | 0 | 0 | 0 | 0 | 0 | 0 | 79695 | 0 | 15 | 564.06 | 260.94 | 1 |  |  |  | 54488.196 | 25206.804 | 62_ | 6_ | _ | 79695 | 825 | 0 | 1.2104
s omítkou slikátovou dekorační probarvenou, lepidlo, včetně rohových, okenních lišt a lišt k oplechování
17 |  | 62231185VL | Zatepl.syst., ostění, miner.desky PV 30 mm - Lamda = 0,039 W/mK | m2 | 242.5 | 1576 | 154894.45 | 227285.55 | 382180 | 0.01729 | 4.1928 | RTS II / 2013 | 0 |  | 154894.45 | 227285.55 | 0 | 0 | 0 | 0 | 0 | 0 | 382180 | 0 | 15 | 638.74 | 937.26 | 1 |  |  |  | 154894.45 | 227285.55 | 62_ | 6_ | _ | 382180 | 1576 | 0 | 4.1928
s omítkou silikátovou dekorační probarvenou, lepidlo
18 |  | 622312015R00 | Soklová lišta hliník KZS tl. 180 mm | m | 110 | 178.5 | 12412.4 | 7222.6 | 19635 | 0.00018 | 0.0198 | RTS II / 2013 | 0 |  | 12412.4 | 7222.6 | 0 | 0 | 0 | 0 | 0 | 0 | 19635 | 0 | 15 | 112.84 | 65.66 | 1 |  |  |  | 12412.4 | 7222.6 | 62_ | 6_ | _ | 19635 | 178.5 | 0 | 0.0198
|  | 64 | Výplně otvorů |  |  |  | 86515.8458 | 181259.4526 | 267775.2984 |  | 25.0557 | [17 empty] | 0 | 267775.2984 | 0
19 |  | 762631802R00 | Demontáž dveří, včetně kování do 8 m2 | m2 | 4.2 | 119.5 | 0 | 501.9 | 501.9 | 0.017 | 0.0714 | RTS II / 2013 | 0 |  | 0 | 501.9 | 0 | 0 | 0 | 0 | 0 | 0 | 501.9 | 0 | 15 | 0 | 119.5 | 1 |  |  |  | 0 | 501.9 | 64_ | 6_ | _ | 501.9 | 119.5 | 0 | 0.0714
20 |  | 766661642R00 | Montáž dveří plastových.nad 1,45 m | kus | 2 | 711.99 | 0 | 1423.98 | 1423.98 | 0 | 0 | RTS II / 2013 | 0 |  | 0 | 1423.98 | 0 | 0 | 0 | 0 | 0 | 0 | 1423.98 | 0 | 15 | 0 | 711.99 | 1 |  |  |  | 0 | 1423.98 | 64_ | 6_ | _ | 1423.98 | 711.99 | 0 | 0
materiiál ve specifikaci - plastové stěny s dveřmi
21 |  | 641952451R00 | Osazení rámů okenních, plocha do 10 m2 | kus | 50 | 583 | 9873 | 19277 | 29150 | 0.0907 | 4.535 | RTS II / 2013 | 0 |  | 9873 | 19277 | 0 | 0 | 0 | 0 | 0 | 0 | 29150 | 0 | 15 | 197.46 | 385.54 | 1 |  |  |  | 9873 | 19277 | 64_ | 6_ | _ | 29150 | 583 | 0 | 4.535
22 |  | 642103011RAB | Zazdění okenního otvoru 0,8 m2, omítky | kus | 7.08 | 3214.98 | 8284.1658 | 14477.8926 | 22762.0584 | 0.06 | 0.4248 | RTS II / 2013 | 0 |  | 8284.1658 | 14477.8926 | 0 | 0 | 0 | 0 | 0 | 0 | 22762.0584 | 0 | 15 | 1170.0799 | 2044.9001 | 1 |  |  |  | 8284.1658 | 14477.8926 | 64_ | 6_ | _ | 22762.0584 | 3214.98 | 0 | 0.4248
zeď tloušťky 45 cm
23 |  | 64210101VL | Výměna okna 2,7 m2, oprava ostění, parapety | kus | 39 | 3950.96 | 49235.16 | 104852.28 | 154087.44 | 0.22005 | 8.5819 | RTS II / 2013 | 0 |  | 49235.16 | 104852.28 | 0 | 0 | 0 | 0 | 0 | 0 | 154087.44 | 0 | 15 | 1262.44 | 2688.52 | 1 |  |  |  | 49235.16 | 104852.28 | 64_ | 6_ | _ | 154087.44 | 3950.96 | 0 | 8.5819
zeď tloušťky 450 mm, včetně dodávky vnitřního plastového parapetu š=250 mm vnějšího plastového parapetu š=400 mm, boční krytky
24 |  | 64210102VL | D+M - výměna vnějších parapetů | kus | 52 | 1150.96 | 19123.52 | 40726.4 | 59849.92 | 0.22005 | 11.4426 | RTS II / 2013 | 0 |  | 19123.52 | 40726.4 | 0 | 0 | 0 | 0 | 0 | 0 | 59849.92 | 0 | 15 | 367.76 | 783.2 | 1 |  |  |  | 19123.52 | 40726.4 | 64_ | 6_ | _ | 59849.92 | 1150.96 | 0 | 11.4426
zeď tloušťky 450 mm, včetně dodávky vnějšího plastového parapetu š=400 mm, boční krytky
|  | 711 | Izolace proti vodě |  |  |  | 0 | 0 | 0 |  | 0 | [17 empty] | 0 | 0 | 0
25 |  | 71113210VL | Izolace proti vlhkosti svislá pásy na sucho -D+ M | m2 | 0 | 117.99 | 0 | 0 | 0 | 0.00483 | 0 | RTS II / 2013 | 0 |  | 0 | 0 | 0 | 0 | 0 | 0 | 0 | 0 | 0 | 0 | 15 | 0 | 117.99 | 7 |  |  |  | 0 | 0 | 711_ | 71_ | _ | 0 | 117.99 | 0 | 0
1 vrstva - včetně dodávky jako rycí vrstva tepelné izolace (např. lepenka H500)
|  | 713 | Oplocení staveniště |  |  |  | 93914.124 | 11292.876 | 105207 |  | 2.0791 | [17 empty] | 0 | 105207 | 0
26 |  | 71311111VL | Izolace tepelné stropů vrchem kladené volně (STR) - Lamda = 0,039 W/mK | m2 | 355.2 | 222.5 | 70638.624 | 8393.376 | 79032 | 0.00571 | 2.0282 | RTS II / 2013 | 0 |  | 0 | 0 | 70638.624 | 8393.376 | 0 | 0 | 0 | 0 | 79032 | 0 | 15 | 198.87 | 23.63 | 7 |  |  |  | 70638.624 | 8393.376 | 713_ | 71_ | _ | 79032 | 222.5 | 0 | 2.0282
2 vrstvy, vzájemně překryté - včetně minerální vaty tl. 280 mm
27 |  | 713582135RS1 | Revizní dvířka do masiv.stropů, 500x500 mm | kus | 5 | 5235 | 23275.5 | 2899.5 | 26175 | 0.01018 | 0.0509 | RTS II / 2013 | 0 |  | 0 | 0 | 23275.5 | 2899.5 | 0 | 0 | 0 | 0 | 26175 | 0 | 15 | 4655.1 | 579.9 | 7 |  |  |  | 23275.5 | 2899.5 | 713_ | 71_ | _ | 26175 | 5235 | 0 | 0.0509
typ SP, požární odolnost EW 30 Zřízení prostupu pro položení nové izolace na stropní konstrukci SDK
|  | 762 | Konstrukce tesařské |  |  |  | 176289.75 | 32034.4332 | 208324.1832 |  | 11.6494 | [17 empty] | 0 | 208324.1832 | 0
28 |  | 762811811R00 | Demontáž záklopů z hrubých prken tl. do 3,2 cm | m2 | 310.08 | 22.29 | 0 | 6911.6832 | 6911.6832 | 0.014 | 4.3411 | RTS II / 2013 | 0 |  | 0 | 0 | 0 | 6911.6832 | 0 | 0 | 0 | 0 | 6911.6832 | 0 | 15 | 0 | 22.29 | 7 |  |  |  | 0 | 6911.6832 | 762_ | 76_ | _ | 6911.6832 | 22.29 | 0 | 4.3411
opatrná demontáž mansardy pro opětovnou montáž
29 |  | 762812370RT3 | Montáž záklopu, vrchní na pero, hoblovaná prkna | m2 | 512.5 | 393 | 176289.75 | 25122.75 | 201412.5 | 0.01426 | 7.3083 | RTS II / 2013 | 0 |  | 0 | 0 | 176289.75 | 25122.75 | 0 | 0 | 0 | 0 | 201412.5 | 0 | 15 | 343.98 | 49.02 | 7 |  |  |  | 176289.75 | 25122.75 | 762_ | 76_ | _ | 201412.5 | 393 | 0 | 7.3083
včetně dodávky řeziva, palubky tl. 24 mm, prořez 20%
|  | 764 | Konstrukce klempířské |  |  |  | 74372.8005 | 135769.5825 | 210142.383 |  | 2.6694 | [17 empty] | 0 | 210142.383 | 0
30 |  | 764410880R00 | Demontáž oplechování parapetů,rš od 400 do 600 mm | m | 139.99 | 37.81 | 0 | 5293.0219 | 5293.0219 | 0.00287 | 0.40177 | RTS II / 2013 | 0 |  | 0 | 0 | 0 | 5293.0219 | 0 | 0 | 0 | 0 | 5293.0219 | 0 | 15 | 0 | 37.81 | 7 |  |  |  | 0 | 5293.0219 | 764_ | 76_ | _ | 5293.0219 | 37.81 | 0 | 0.40177
31 |  | 764454802R00 | Demontáž odpadních trub kruhových,D 120 mm | m | 75.8 | 25.2 | 0 | 1910.16 | 1910.16 | 0.00285 | 0.21603 | RTS II / 2013 | 0 |  | 0 | 0 | 0 | 1910.16 | 0 | 0 | 0 | 0 | 1910.16 | 0 | 15 | 0 | 25.2 | 7 |  |  |  | 0 | 1910.16 | 764_ | 76_ | _ | 1910.16 | 25.2 | 0 | 0.21603
32 |  | 764352860R00 | Demontáž žlabů půlkruh. oblouk. nástřešních, rš 500 mm, do 30° | m | 106 | 29.4 | 0 | 3116.4 | 3116.4 | 0.00445 | 0.4717 | RTS II / 2013 | 0 |  | 0 | 0 | 0 | 3116.4 | 0 | 0 | 0 | 0 | 3116.4 | 0 | 15 | 0 | 29.4 | 7 |  |  |  | 0 | 3116.4 | 764_ | 76_ | _ | 3116.4 | 29.4 | 0 | 0.4717
33 |  | 764239430R00 | Lemování z Ti Zn komínů, hladká krytina, v ploše | m2 | 0.25 | 1588.99 | 171.3989 | 225.8486 | 397.2475 | 0.00902 | 0.002255 | RTS II / 2013 | 0 |  | 0 | 0 | 171.3989 | 225.8486 | 0 | 0 | 0 | 0 | 397.2475 | 0 | 15 | 685.5957 | 903.3943 | 7 |  |  |  | 171.3989 | 225.8486 | 764_ | 76_ | _ | 397.2475 | 1588.99 | 0 | 0.002255
34 |  | 764252491R00 | Montáž žlabů z Ti Zn podokapních půlkruhových | m | 106 | 107 | 902.06 | 10439.94 | 11342 | 4e-05 | 0.00424 | RTS II / 2013 | 0 |  | 0 | 0 | 902.06 | 10439.94 | 0 | 0 | 0 | 0 | 11342 | 0 | 15 | 8.51 | 98.49 | 7 |  |  |  | 902.06 | 10439.94 | 764_ | 76_ | _ | 11342 | 107 | 0 | 0.00424
35 |  | 764255403R00 | Žlaby z Ti Zn plechu, nástřešní oblé, rš 660 mm | m | 106 | 527 | 34282.52 | 21579.48 | 55862 | 0.00554 | 0.58724 | RTS II / 2013 | 0 |  | 0 | 0 | 34282.52 | 21579.48 | 0 | 0 | 0 | 0 | 55862 | 0 | 15 | 323.42 | 203.58 | 7 |  |  |  | 34282.52 | 21579.48 | 764_ | 76_ | _ | 55862 | 527 | 0 | 0.58724
36 |  | 764252492R00 | Montáž háků z Ti Zn půlkruhových | kus | 110 | 45.8 | 419.1 | 4618.9 | 5038 | 5e-05 | 0.0055 | RTS II / 2013 | 0 |  | 0 | 0 | 419.1 | 4618.9 | 0 | 0 | 0 | 0 | 5038 | 0 | 15 | 3.81 | 41.99 | 7 |  |  |  | 419.1 | 4618.9 | 764_ | 76_ | _ | 5038 | 45.8 | 0 | 0.0055
37 |  | 764252494R00 | Montáž čel žlabů z Ti Zn půlkruhových | kus | 2 | 38 | 16.16 | 59.84 | 76 | 2e-05 | 4e-05 | RTS II / 2013 | 0 |  | 0 | 0 | 16.16 | 59.84 | 0 | 0 | 0 | 0 | 76 | 0 | 15 | 8.08 | 29.92 | 7 |  |  |  | 16.16 | 59.84 | 764_ | 76_ | _ | 76 | 38 | 0 | 4e-05
38 |  | 764259492R00 | Montáž kotlíku z Ti Zn oválného | kus | 6 | 154.5 | 205.32 | 721.68 | 927 | 0.00011 | 0.00066 | RTS II / 2013 | 0 |  | 0 | 0 | 205.32 | 721.68 | 0 | 0 | 0 | 0 | 927 | 0 | 15 | 34.22 | 120.28 | 7 |  |  |  | 205.32 | 721.68 | 764_ | 76_ | _ | 927 | 154.5 | 0 | 0.00066
39 |  | 764554403R00 | Odpadní trouby z Ti Zn plechu, kruhové, D 120 mm | m | 75.8 | 462.49 | 19842.9251 | 15213.8169 | 35056.742 | 0.00308 | 0.23346 | RTS II / 2013 | 0 |  | 0 | 0 | 19842.9251 | 15213.8169 | 0 | 0 | 0 | 0 | 35056.742 | 0 | 15 | 261.78 | 200.71 | 7 |  |  |  | 19842.9251 | 15213.8169 | 764_ | 76_ | _ | 35056.742 | 462.49 | 0 | 0.23346
40 |  | 764554491R00 | Montáž trub Ti Zn odpadních kruhových | m | 53 | 125.51 | 965.66 | 5686.37 | 6652.03 | 6e-05 | 0.00318 | RTS II / 2013 | 0 |  | 0 | 0 | 965.66 | 5686.37 | 0 | 0 | 0 | 0 | 6652.03 | 0 | 15 | 18.22 | 107.29 | 7 |  |  |  | 965.66 | 5686.37 | 764_ | 76_ | _ | 6652.03 | 125.51 | 0 | 0.00318
41 |  | 76441037VL | Oplechování parapetů včetně rohů TiZN, rš 900 mm | m | 136.16 | 419.51 | 16659.1765 | 40461.3051 | 57120.4816 | 0.00281 | 0.38261 | RTS II / 2013 | 0 |  | 0 | 0 | 16659.1765 | 40461.3051 | 0 | 0 | 0 | 0 | 57120.4816 | 0 | 15 | 122.35 | 297.16 | 7 |  |  |  | 16659.1765 | 40461.3051 | 764_ | 76_ | _ | 57120.4816 | 419.51 | 0 | 0.38261
oplechování oken v mansardě, zbývající oplechování oken bude zachováno (po obvodě)
42 |  | 764362812R00 | Demontáž střešního okna, hladká krytina, nad 45° | kus | 17 | 41.9 | 0 | 712.3 | 712.3 | 0.02008 | 0.34136 | RTS II / 2013 | 0 |  | 0 | 0 | 0 | 712.3 | 0 | 0 | 0 | 0 | 712.3 | 0 | 15 | 0 | 41.9 | 7 |  |  |  | 0 | 712.3 | 764_ | 76_ | _ | 712.3 | 41.9 | 0 | 0.34136
43 |  | 766624045R00 | Montáž střešních oken rozměr 94/140 cm | kus | 17 | 1393 | 112.2 | 23568.8 | 23681 | 0.00028 | 0.00476 | RTS II / 2013 | 0 |  | 0 | 0 | 112.2 | 23568.8 | 0 | 0 | 0 | 0 | 23681 | 0 | 15 | 6.6 | 1386.4 | 7 |  |  |  | 112.2 | 23568.8 | 764_ | 76_ | _ | 23681 | 1393 | 0 | 0.00476
44 |  | 764262491R00 | Montáž okna střešního z Ti Zn, krytina hladká | kus | 17 | 174 | 796.28 | 2161.72 | 2958 | 0.00086 | 0.01462 | RTS II / 2013 | 0 |  | 0 | 0 | 796.28 | 2161.72 | 0 | 0 | 0 | 0 | 2958 | 0 | 15 | 46.84 | 127.16 | 7 |  |  |  | 796.28 | 2161.72 | 764_ | 76_ | _ | 2958 | 174 | 0 | 0.01462
|  | 765 | Krytina tvrdá |  |  |  | 186568.1585 | 156801.0955 | 343369.254 |  | 12.6936 | [17 empty] | 0 | 343369.254 | 0
45 |  | 765526012R00 | Živičný šindel, pojistná hydroizolace, samolepící | m2 | 310.08 | 227.51 | 56214.4038 | 14331.897 | 70546.3008 | 0.0015 | 0.46512 | RTS II / 2013 | 0 |  | 0 | 0 | 56214.4038 | 14331.897 | 0 | 0 | 0 | 0 | 70546.3008 | 0 | 15 | 181.29 | 46.22 | 7 |  |  |  | 56214.4038 | 14331.897 | 765_ | 76_ | _ | 70546.3008 | 227.51 | 0 | 0.46512
46 |  | 712222112R00 | Montáž živičného šindele střech slož.nad 45° | m2 | 310.08 | 271.5 | 17587.7376 | 66598.9824 | 84186.72 | 0.0002 | 0.062016 | RTS II / 2013 | 0 |  | 0 | 0 | 17587.7376 | 66598.9824 | 0 | 0 | 0 | 0 | 84186.72 | 0 | 15 | 56.72 | 214.78 | 7 |  |  |  | 17587.7376 | 66598.9824 | 765_ | 76_ | _ | 84186.72 | 271.5 | 0 | 0.062016
47 |  | 765511110RT4 | Krytina ze živičného šindele, jedn. bednění s lep. | m2 | 310.08 | 517 | 107731.0944 | 52580.2656 | 160311.36 | 0.01136 | 3.5225 | RTS II / 2013 | 0 |  | 0 | 0 | 107731.0944 | 52580.2656 | 0 | 0 | 0 | 0 | 160311.36 | 0 | 15 | 347.43 | 169.57 | 7 |  |  |  | 107731.0944 | 52580.2656 | 765_ | 76_ | _ | 160311.36 | 517 | 0 | 3.5225
šindel E pravoúhlý, sklon nad 45°
48 |  | 765518520R00 | Nároží živičným šindelem | m | 34.2 | 214.49 | 5034.9226 | 2300.6354 | 7335.558 | 0.02608 | 0.89194 | RTS II / 2013 | 0 |  | 0 | 0 | 5034.9226 | 2300.6354 | 0 | 0 | 0 | 0 | 7335.558 | 0 | 15 | 147.22 | 67.27 | 7 |  |  |  | 5034.9226 | 2300.6354 | 765_ | 76_ | _ | 7335.558 | 214.49 | 0 | 0.89194
49 |  | 765900040RAA | Demontáž šindele | m2 | 310.08 | 67.69 | 0 | 20989.3152 | 20989.3152 | 0.025 | 7.752 | RTS II / 2013 | 0 |  | 0 | 0 | 0 | 20989.3152 | 0 | 0 | 0 | 0 | 20989.3152 | 0 | 15 | 0 | 67.69 | 7 |  |  |  | 0 | 20989.3152 | 765_ | 76_ | _ | 20989.3152 | 67.69 | 0 | 7.752
|  | 767 | Konstrukce doplňkové stavební |  |  |  | 16568 | 2281.75 | 18849.75 |  | 0.595 | [17 empty] | 0 | 18849.75 | 0
50 |  | 713VD | Montáž, demontáž a pronájem zabezpečení - oplocení celého | kpl | 106 | 150 | 15900 | 0 | 15900 | 0 | 0 |  | 0 |  | 0 | 0 | 15900 | 0 | 0 | 0 | 0 | 0 | 15900 | 0 | 15 | 150 | 0 | 7 |  |  |  | 15900 | 0 | 767_ | 76_ | _ | 15900 | 150 | 0 | 0
staveniště certifikovaným plným oplocením z dílců v=1,8, v min. vzd. 1,5 m od lešení, 1x vjezdová brána min. 3,5 x 1,8 m, plně zamykatelná, v místech vstupu vytvoření ochranné stříšky (viz plan BOZP - 3 ks) v místě zůžení instalace bezpečnostní stříšky
51 |  | 767112812R00 | Demontáž sklobetonových stěn tl. 100 mm | m2 | 1.5 | 284.5 | 0 | 426.75 | 426.75 | 0.33 | 0.495 | RTS II / 2013 | 0 |  | 0 | 0 | 0 | 426.75 | 0 | 0 | 0 | 0 | 426.75 | 0 | 15 | 0 | 284.5 | 7 |  |  |  | 0 | 426.75 | 767_ | 76_ | _ | 426.75 | 284.5 | 0 | 0.495
52 |  | 767900090RAB | Demontáž a montáž atypických ocelových konstrukcí | kg | 100 | 25.23 | 668 | 1855 | 2523 | 0.001 | 0.1 | RTS II / 2013 | 0 |  | 0 | 0 | 668 | 1855 | 0 | 0 | 0 | 0 | 2523 | 0 | 15 | 6.68 | 18.55 | 7 |  |  |  | 668 | 1855 | 767_ | 76_ | _ | 2523 | 25.23 | 0 | 0.1
Mříže oken
|  | 781 | Obklady (keramické) |  |  |  | 5820.4848 | 92626.8332 | 98447.318 |  | 6.43 | [17 empty] | 0 | 98447.318 | 0
53 |  | 781240131R00 | Obkládání stěn vněj. keram. do tmele nad 300x300 | m2 | 96.2 | 406.99 | 0 | 39152.438 | 39152.438 | 0 | 0 | RTS II / 2013 | 0 |  | 0 | 0 | 0 | 39152.438 | 0 | 0 | 0 | 0 | 39152.438 | 0 | 15 | 0 | 406.99 | 7 |  |  |  | 0 | 39152.438 | 781_ | 78_ | _ | 39152.438 | 406.99 | 0 | 0
54 |  | 781771107R00 | Obklad vnější keram.režný hladký do MC, 20x20 cm | m2 | 115.44 | 502 | 5820.4848 | 52130.3952 | 57950.88 | 0.0557 | 6.43 | RTS II / 2013 | 0 |  | 0 | 0 | 5820.4848 | 52130.3952 | 0 | 0 | 0 | 0 | 57950.88 | 0 | 15 | 50.42 | 451.58 | 7 |  |  |  | 5820.4848 | 52130.3952 | 781_ | 78_ | _ | 57950.88 | 502 | 0 | 6.43
prořez 20%
55 |  | 781491001RT1 | Montáž lišt k obkladům | m | 35 | 38.4 | 0 | 1344 | 1344 | 0 | 0 | RTS II / 2013 | 0 |  | 0 | 0 | 0 | 1344 | 0 | 0 | 0 | 0 | 1344 | 0 | 15 | 0 | 38.4 | 7 |  |  |  | 0 | 1344 | 781_ | 78_ | _ | 1344 | 38.4 | 0 | 0
rohových, koutových i dilatačních
|  | 783 | Nátěry |  |  |  | 25574.1996 | 28026.2639 | 53600.4635 |  | 0.13809 | [17 empty] | 0 | 53600.4635 | 0
56 |  | 783293002R00 | Nátěr kovových konstr.disperz.- z +2x email | m2 | 220 | 200.5 | 21181.6 | 22928.4 | 44110 | 0.00048 | 0.1056 | RTS II / 2013 | 0 |  | 0 | 0 | 21181.6 | 22928.4 | 0 | 0 | 0 | 0 | 44110 | 0 | 15 | 96.28 | 104.22 | 7 |  |  |  | 21181.6 | 22928.4 | 783_ | 78_ | _ | 44110 | 200.5 | 0 | 0.1056
57 |  | 783726870R00 | Nátěr lazurovací tesařských konstr. 3 x | m2 | 73.85 | 128.51 | 4392.5996 | 5097.8639 | 9490.4635 | 0.00044 | 0.032494 | RTS II / 2013 | 0 |  | 0 | 0 | 4392.5996 | 5097.8639 | 0 | 0 | 0 | 0 | 9490.4635 | 0 | 15 | 59.48 | 69.03 | 7 |  |  |  | 4392.5996 | 5097.8639 | 783_ | 78_ | _ | 9490.4635 | 128.51 | 0 | 0.032494
nátěr podbití mansardy
|  | 784 | Malby |  |  |  | 900.021 | 9690.741 | 10590.762 |  | 0.10086 | [17 empty] | 0 | 10590.762 | 0
58 |  | 784423924R00 | Oprava,malba váp.2x,1bar+strop do 3,8m | m2 | 387.94 | 27.3 | 900.021 | 9690.741 | 10590.762 | 0.00026 | 0.10086 | RTS II / 2013 | 0 |  | 0 | 0 | 900.021 | 9690.741 | 0 | 0 | 0 | 0 | 10590.762 | 0 | 15 | 2.32 | 24.98 | 7 |  |  |  | 900.021 | 9690.741 | 784_ | 78_ | _ | 10590.762 | 27.3 | 0 | 0.10086
|  | 90 | Hodinové zúčtovací sazby (HZS) |  |  |  | 16000 | 73615 | 89615 |  | 0 | [17 empty] | 0 | 89615 | 0
59 |  | 900 RT5 | Hzs - nezmeřitelné práce čl.17-1a | hod | 100 | 352.5 | 0 | 35250 | 35250 | 0 | 0 | RTS II / 2013 | 0 |  | 0 | 35250 | 0 | 0 | 0 | 0 | 0 | 0 | 35250 | 0 | 15 | 0 | 352.5 | 1 |  |  |  | 0 | 35250 | 90_ | 9_ | _ | 35250 | 352.5 | 0 | 0
D+M prvků na fasádě, osvětlení, sirény, označení, mřížek, stříšky...
60 |  | 905 R01 | Hzs-revize provoz.souboru a st.obj. | hod | 5 | 491 | 0 | 2455 | 2455 | 0 | 0 | RTS II / 2013 | 0 |  | 0 | 2455 | 0 | 0 | 0 | 0 | 0 | 0 | 2455 | 0 | 15 | 0 | 491 | 1 |  |  |  | 0 | 2455 | 90_ | 9_ | _ | 2455 | 491 | 0 | 0
Revize hromosvodů
61 |  | 900 RT4 | HZS | h | 2 | 8330 | 16000 | 660 | 16660 | 0 | 0 | RTS II / 2013 | 0 |  | 16000 | 660 | 0 | 0 | 0 | 0 | 0 | 0 | 16660 | 0 | 15 | 8000 | 330 | 1 |  |  |  | 16000 | 660 | 90_ | 9_ | _ | 16660 | 8330 | 0 | 0
Práce v tarifní třídě 7 Dodávka a montáž vchodových stříšek
62 |  | 900 RT5 | Hzs - nezmeřitelné práce čl.17-1a | hod | 100 | 352.5 | 0 | 35250 | 35250 | 0 | 0 | RTS II / 2013 | 0 |  | 0 | 35250 | 0 | 0 | 0 | 0 | 0 | 0 | 35250 | 0 | 15 | 0 | 352.5 | 1 |  |  |  | 0 | 35250 | 90_ | 9_ | _ | 35250 | 352.5 | 0 | 0
Prodloužení odvětrání z podkroví, přeložka osvětlení a úprava stávajícího osvětlení
|  | 94 | Lešení a stavební výtahy |  |  |  | 84012.48 | 66265.22 | 150277.7 |  | 2.6254 | [17 empty] | 0 | 150277.7 | 0
63 |  | 941941031RT4 | Montáž lešení leh.řad.s podlahami,š.do 1 m, H 10 m | m2 | 941 | 31 | 0 | 29171 | 29171 | 0 | 0 | RTS II / 2013 | 0 |  | 0 | 29171 | 0 | 0 | 0 | 0 | 0 | 0 | 29171 | 0 | 15 | 0 | 31 | 1 |  |  |  | 0 | 29171 | 94_ | 9_ | _ | 29171 | 31 | 0 | 0
lešení SPRINT
64 |  | 941941191R00 | Příplatek za každý měsíc použití lešení k pol.1031 | m2 | 2823 | 31.3 | 84012.48 | 4347.42 | 88359.9 | 0.00093 | 2.6254 | RTS II / 2013 | 0 |  | 84012.48 | 4347.42 | 0 | 0 | 0 | 0 | 0 | 0 | 88359.9 | 0 | 15 | 29.76 | 1.54 | 1 |  |  |  | 84012.48 | 4347.42 | 94_ | 9_ | _ | 88359.9 | 31.3 | 0 | 2.6254
65 |  | 941941851R00 | Demontáž lešení leh.řad.s podlahami,š.1,5 m,H 10 m | m2 | 941 | 34.8 | 0 | 32746.8 | 32746.8 | 0 | 0 | RTS II / 2013 | 0 |  | 0 | 32746.8 | 0 | 0 | 0 | 0 | 0 | 0 | 32746.8 | 0 | 15 | 0 | 34.8 | 1 |  |  |  | 0 | 32746.8 | 94_ | 9_ | _ | 32746.8 | 34.8 | 0 | 0
|  | M21 | Elektromontáže |  |  |  | 14733.32 | 57037.68 | 71771 |  | 0.29943 | [17 empty] | 0 | 71771 | 0
66 |  | 210200020RAB | Hromosvod - částečná demontáž a zpětná montáž | kompl | 1 | 71771 | 14733.32 | 57037.68 | 71771 | 0.29943 | 0.29943 | RTS II / 2013 | 0 |  | 0 | 0 | 0 | 0 | 14733.32 | 57037.68 | 0 | 0 | 71771 | 0 | 15 | 14733.32 | 57037.68 | 2 |  |  |  | 14733.32 | 57037.68 | M21_ | 9_ | _ | 71771 | 71771 | 0 | 0.29943
M+D svodu, ochraného úhelníku, nový drát svodu, nové úchyty (prodloužené) nové svorky napojení na střeše, nové svorky napojení na zemniče, délka svodu 70m
|  | 96 | Bourání konstrukcí |  |  |  | 1258.7278 | 21212.8422 | 22471.57 |  | 0.05278 | [17 empty] | 0 | 22471.57 | 0
67 |  | 962036125R00 | DMTZ SDK příčky, 2x kov.kce., 2x opláštěné 12,5 mm | m2 | 159.94 | 140.5 | 1258.7278 | 21212.8422 | 22471.57 | 0.00033 | 0.05278 | RTS II / 2013 | 0 |  | 1258.7278 | 21212.8422 | 0 | 0 | 0 | 0 | 0 | 0 | 22471.57 | 0 | 15 | 7.87 | 132.63 | 1 |  |  |  | 1258.7278 | 21212.8422 | 96_ | 9_ | _ | 22471.57 | 140.5 | 0 | 0.05278
|  | 97 | Prorážení otvorů a ostatní bourací práce |  |  |  | 0 | 22106.9732 | 22106.9732 |  | 11.2443 | [17 empty] | 0 | 22106.9732 | 0
68 |  | 978500020RA0 | Odsekání vnějších obkladů | m2 | 126.34 | 174.98 | 0 | 22106.9732 | 22106.9732 | 0.089 | 11.2443 | RTS II / 2013 | 0 |  | 0 | 22106.9732 | 0 | 0 | 0 | 0 | 0 | 0 | 22106.9732 | 0 | 15 | 0 | 174.98 | 1 |  |  |  | 0 | 22106.9732 | 97_ | 9_ | _ | 22106.9732 | 174.98 | 0 | 11.2443
|  | H99 | Ostatní přesuny hmot |  |  |  | 0 | 82390 | 82390 |  | 0 | [17 empty] | 0 | 82390 | 0
69 |  | 999281111R00 | Přesun hmot pro opravy a údržbu do výšky 25 m | t | 110 | 749 | 0 | 82390 | 82390 | 0 | 0 | RTS II / 2013 | 82390 |  | 0 | 0 | 0 | 0 | 0 | 0 | 0 | 0 | 82390 | 0 | 15 | 0 | 749 | 5 |  |  |  | 0 | 82390 | H99_ | 9_ | _ | 82390 | 749 | 0 | 0
|  | S | Přesuny sutí |  |  |  | 0 | 43839.62 | 43839.62 |  | 0 | [17 empty] | 0 | 43839.62 | 0
70 |  | 979011111R00 | Svislá doprava suti a vybour. hmot za 2.NP a 1.PP | t | 38 | 241.5 | 0 | 9177 | 9177 | 0 | 0 | RTS II / 2013 | 9177 |  | 0 | 0 | 0 | 0 | 0 | 0 | 0 | 0 | 9177 | 0 | 15 | 0 | 241.5 | 5 |  |  |  | 0 | 9177 | S_ | 9_ | _ | 9177 | 241.5 | 0 | 0
71 |  | 979081111R00 | Odvoz suti a vybour. hmot na skládku do 1 km | t | 38 | 258.5 | 0 | 9823 | 9823 | 0 | 0 | RTS II / 2013 | 9823 |  | 0 | 0 | 0 | 0 | 0 | 0 | 0 | 0 | 9823 | 0 | 15 | 0 | 258.5 | 5 |  |  |  | 0 | 9823 | S_ | 9_ | _ | 9823 | 258.5 | 0 | 0
72 |  | 979081121R00 | Příplatek k odvozu za každý další 1 km | t | 500 | 15.1 | 0 | 7550 | 7550 | 0 | 0 | RTS II / 2013 | 7550 |  | 0 | 0 | 0 | 0 | 0 | 0 | 0 | 0 | 7550 | 0 | 15 | 0 | 15.1 | 5 |  |  |  | 0 | 7550 | S_ | 9_ | _ | 7550 | 15.1 | 0 | 0
73 |  | 979082111R00 | Vnitrostaveništní doprava suti do 10 m | t | 38 | 205 | 0 | 7790 | 7790 | 0 | 0 | RTS II / 2013 | 7790 |  | 0 | 0 | 0 | 0 | 0 | 0 | 0 | 0 | 7790 | 0 | 15 | 0 | 205 | 5 |  |  |  | 0 | 7790 | S_ | 9_ | _ | 7790 | 205 | 0 | 0
74 |  | 979999998R00 | Poplatek za skládku suti 5% příměsí - DUFONEV Brno | t | 38 | 249.99 | 0 | 9499.62 | 9499.62 | 0 | 0 | RTS II / 2013 | 9499.62 |  | 0 | 0 | 0 | 0 | 0 | 0 | 0 | 0 | 9499.62 | 0 | 15 | 0 | 249.99 | 5 |  |  |  | 0 | 9499.62 | S_ | 9_ | _ | 9499.62 | 249.99 | 0 | 0
|  |  | Ostatní materiál |  |  |  | 683435.1864 | 0 | 683435.1864 |  | 3.2437 | [17 empty] | 0 | 683435.1864 | 0
75 |  | 6114373091 | Okno plastové střešní 94x160cm | kus | 17 | 12307.05 | 209219.85 | 0 | 209219.85 | 0.065 | 1.105 | RTS II / 2013 | 0 |  | 0 | 0 | 0 | 0 | 0 | 0 | 209219.85 | 0 | 209219.85 | 0 | 15 | 12307.05 | 0 | 0 |  |  |  | 209219.85 | 0 | Z99999_ | Z_ | _ | 209219.85 | 12307.05 | 0 | 1.105
76 |  | 611403VL | Kombi lemování 94x140 cm | kus | 17 | 4390.25 | 74634.25 | 0 | 74634.25 | 0.00765 | 0.13005 | RTS II / 2013 | 0 |  | 0 | 0 | 0 | 0 | 0 | 0 | 74634.25 | 0 | 74634.25 | 0 | 15 | 4390.25 | 0 | 0 |  |  |  | 74634.25 | 0 | Z99999_ | Z_ | _ | 74634.25 | 4390.25 | 0 | 0.13005
77 |  | 61143772.A | Okno plastové 2 křídlové 1200x0,6 O+OS | kus | 1 | 6311.63 | 6311.63 | 0 | 6311.63 | 0.036 | 0.036 | RTS II / 2013 | 0 |  | 0 | 0 | 0 | 0 | 0 | 0 | 6311.63 | 0 | 6311.63 | 0 | 15 | 6311.63 | 0 | 0 |  |  |  | 6311.63 | 0 | Z99999_ | Z_ | _ | 6311.63 | 6311.63 | 0 | 0.036
78 |  | 61143774.A | Okno plastové 2 křídlové 1500x1800 O+OS | kus | 23 | 8353.82 | 192137.86 | 0 | 192137.86 | 0.04 | 0.92 | RTS II / 2013 | 0 |  | 0 | 0 | 0 | 0 | 0 | 0 | 192137.86 | 0 | 192137.86 | 0 | 15 | 8353.82 | 0 | 0 |  |  |  | 192137.86 | 0 | Z99999_ | Z_ | _ | 192137.86 | 8353.82 | 0 | 0.92
79 |  | 61143845 | Okno plastové dvoukřídlé 240 x 0,60 cm O+OS bílé | kus | 4 | 6389.1 | 25556.4 | 0 | 25556.4 | 0.057 | 0.228 | RTS II / 2013 | 0 |  | 0 | 0 | 0 | 0 | 0 | 0 | 25556.4 | 0 | 25556.4 | 0 | 15 | 6389.1 | 0 | 0 |  |  |  | 25556.4 | 0 | Z99999_ | Z_ | _ | 25556.4 | 6389.1 | 0 | 0.228
80 |  | 61143566.A | Okno plastové 240 x 180 cm pevné FIX bílé | kus | 4 | 5082.36 | 20329.44 | 0 | 20329.44 | 0.022 | 0.088 | RTS II / 2013 | 0 |  | 0 | 0 | 0 | 0 | 0 | 0 | 20329.44 | 0 | 20329.44 | 0 | 15 | 5082.36 | 0 | 0 |  |  |  | 20329.44 | 0 | Z99999_ | Z_ | _ | 20329.44 | 5082.36 | 0 | 0.088
81 |  | 61143846 | Okno plastové dvoukřídlé 240 x 180 cm O+OS bílé | kus | 5 | 7045.06 | 35225.3 | 0 | 35225.3 | 0.066 | 0.33 | RTS II / 2013 | 0 |  | 0 | 0 | 0 | 0 | 0 | 0 | 35225.3 | 0 | 35225.3 | 0 | 15 | 7045.06 | 0 | 0 |  |  |  | 35225.3 | 0 | Z99999_ | Z_ | _ | 35225.3 | 7045.06 | 0 | 0.33
82 |  | 61143838 | Okno plastové dvoukřídlé 120 x 180 cm O+OS bílé | kus | 1 | 5046.2 | 5046.2 | 0 | 5046.2 | 0.036 | 0.036 | RTS II / 2013 | 0 |  | 0 | 0 | 0 | 0 | 0 | 0 | 5046.2 | 0 | 5046.2 | 0 | 15 | 5046.2 | 0 | 0 |  |  |  | 5046.2 | 0 | Z99999_ | Z_ | _ | 5046.2 | 5046.2 | 0 | 0.036
83 |  | 61143861 | Okno plastové trojkřídlé 240 x 210 cm OS+O+OS bílé atyp | kus | 1 | 10330 | 10330 | 0 | 10330 | 0.079 | 0.079 | RTS II / 2013 | 0 |  | 0 | 0 | 0 | 0 | 0 | 0 | 10330 | 0 | 10330 | 0 | 15 | 10330 | 0 | 0 |  |  |  | 10330 | 0 | Z99999_ | Z_ | _ | 10330 | 10330 | 0 | 0.079
84 |  | 61196004 | Plastová vstupní stěna s nadsvětlíkem a dveřmi | m2 | 5.4 | 10765.87 | 58135.698 | 0 | 58135.698 | 0.03 | 0.162 | RTS II / 2013 | 0 |  | 0 | 0 | 0 | 0 | 0 | 0 | 58135.698 | 0 | 58135.698 | 0 | 15 | 10765.87 | 0 | 0 |  |  |  | 58135.698 | 0 | Z99999_ | Z_ | _ | 58135.698 | 10765.87 | 0 | 0.162
85 |  | 61196004 | Plastová vstupní stěna s nadsvětlíkem a dveřmi | m2 | 4.32 | 10765.87 | 46508.5584 | 0 | 46508.5584 | 0.03 | 0.1296 | RTS II / 2013 | 0 |  | 0 | 0 | 0 | 0 | 0 | 0 | 46508.5584 | 0 | 46508.5584 | 0 | 15 | 10765.87 | 0 | 0 |  |  |  | 46508.5584 | 0 | Z99999_ | Z_ | _ | 46508.5584 | 10765.87 | 0 | 0.1296
[7 empty] | Celkem: |  | 5030034.6667
Poznámka: