## List1
Soupis zařízení, nedílná součást smluvních podmínek, příloha č. 1 b
Položka č.: | Název a popis: | Typ: | Rozměr v mm: | MJ: | Počet ks: | Připojení elektro: |  | Připojení plyn: | Připojení ZTI: |  |  | Cena MJ | Cena celkem bez DPH
[6 empty] | Napětí: [V] | Příkon: [kW] | Příkon: [kW] | Studená voda | Teplá voda | Odpad
MYTÍ STOLNÍHO NÁDOBÍ
007 | Umyvadlo s kolenovým ovládáním |  | 400x295x547 | ks | 1 |  |  |  | x | x | x |  | 0
opláštěný, nerezový výlisek, páka kolenové spouštění, kolínko výtokové
008 | Regál čtyř policový |  | 1100x500x1800 | ks | 2 | [7 empty] | 0
celonerezové provedení, nosnost police regálů 80 kg, výšková nastavitelnost noh +30 mm, zemnící šrouby na zadních nohách
009 | Podlahová vpust | Dodávka stavby |  | ks | 1 | [5 empty] | x | - | -
MYTÍ ČERNÉHO NÁDOBÍ
021 | Sklápějící výstupní stůl k myčce s pojezdy pro koše | atyp | 800x700x900 | ks | 1 | [7 empty] | 0
celonerezové provedení, pracovní deska tl. 40 mm ( nerezový plech celoplošně podlepený laminovou deskou)
022 | Mycí stroj na černé nádobí - granulový |  |  | ks | 1 | 400 | 16.9 |  | x | x | x |  | 0
Technická specifikace viz přiložený technický standard
022.1 | Změkčovač vody pro granulový mycí stroj |  | 230x410x585 | ks | 1 | 230 | 0.05 | [5 empty] | 0
automatický simplexový elektrický změkčovač do 65°C. zařízení k úpravě vody s náplní katexové pryskyřice v Na+ cyklu, je určený pro odstranění celkové tvrdosti vody
023 | Nástěnný odsavač par | Dodávka VZT |  | ks | 1 | [6 empty] | - | -
024 | Vstupní stůl k myčce s dřezem a pojezdy pro koše |  | 1000x800x900 | ks | 1 |  |  |  | x | x | x |  | 0
celonerezové provedení, pracovní deska tl. 40 mm ( nerezový plech celoplošně podlepený laminovou deskou), zadní lem 40 mm, nohy jekl 40x40 mm, výšková stavitelnost noh + 30 mm, zemnící šrouby na zadních nohách
024.1 | Sprcha pro před mytí nádobí |  |  | ks | 1 | [7 empty] | 0
keramické ventily
025 | Podlahová vpust | Dodávka VZT |  | ks | 1 | [5 empty] | x | - | -
026 | Regál čtyř policový |  | 1100x600x1800 | ks | 2 | [7 empty] | 0
celonerezové provedení, nosnost police regálů 80 kg, výšková nastavitelnost noh +30 mm, zemnící šrouby na zadních nohách
VARNA
101 | Podstropní odsavač par | Dodávka VZT |  | ks | 1 | [6 empty] | - | -
102 | Varný blok s jednou pracovní deskou | atyp |  | ks | 1 |  |  |  | x |  | x |  | 0
celonerezové provedení, spodní skříňky rozdělené do jednotlivých segmentů dle rozměrových možností jednotlivých vestavných varných prvků, provedení pro montáž na stavebním soklu, tři zásuvky na inventář nad sebou, 4x zásuvka na 230V, policová nástavba s policemi odnímatelnými roštovými, police pro salamander, příprava pro montáž ramínka, v každém sgmentu police s podélnými výztuhami výškově nastavitelná
| - elektrickou vestavěnou fritézou 2x12L |  | 600x600 | ks | 1 | 400 | 24 | [5 empty] | 0
| - elektrickou vestavěnou fritézou 17L |  | 400x600 | ks | 1 | 400 | 16.5 | [5 empty] | 0
| - elektrickým indukčním grilem |  | 800x600 | ks | 1 | 400 | 10 | [5 empty] | 0
| - indukční deskou, 4 varné zóny |  | 788x230 | ks | 1 | 400 | 8 | [5 empty] | 0
| - indukční deskou, 2 varné zóny |  | 350x650 | ks | 2 | 400 | 2x10 | [5 empty] | 0
| - indukční deskou, 2 varné zóny |  | 350x650 | ks | 1 | 400 | 14 | [5 empty] | 0
| - indukční deskou |  | 468x468 | ks | 1 | 400 | 8 | [5 empty] | 0
| - napouštěcím ramínkem |  |  | ks | 1 | [7 empty] | 0
103 | Salamander elektrický |  | 600x500x525 | ks | 1 | 400 | 3.6 | [5 empty] | 0
Výškově nastavitelná topná část, časovač 0-15min, 2 nastavitelné zóny ohřevu, doba zhřátí přístroje přibližně 5 sec., vyjímatelná odkapová miska a rošt
121 | Pracovní stůl s policí |  | 500x900x900 | ks | 1 | [7 empty] | 0
celonerezové provedení, pracovní deska tl. 40 mm ( nerezový plech celoplošně podlepený laminovou deskou), zadní lem 40 mm, police s podélnými výztuhami, nohy jekl 40x40 mm, výšková stavitelnost noh + 30 mm, zemnící šrouby na zadních nohách
122 | Multifunkční pánev 100L |  |  | ks | 1 | 400 | 44 |  | x |  | x |  | 0
Technická specifikace viz přiložený technický standard
123 | Multifunkční pánev 2x40L |  |  | ks | 1 | 400 | 22.7 |  | x |  | x |  | 0
Technická specifikace viz přiložený technický standard
124 | Podstropní odsavač par | Dodávka VZT |  | ks | 1 | [6 empty] | - | -
125 | Podlahový žlab | Dodávka stavby |  | ks | 1 | [5 empty] | x | - | -
126 | Podlahový žlab | Dodávka stavby |  | ks | 1 | [5 empty] | x | - | -
127 | Pracovní stůl s dvěma policemi |  | 1800x900x900 | ks | 1 | [7 empty] | 0
celonerezové provedení, pracovní deska tl. 40 mm ( nerezový plech celoplošně podlepený laminovou deskou), zadní lem 40 mm, police s podélnými výztuhami, nohy jekl 40x40 mm, výšková stavitelnost noh + 30 mm, zemnící šrouby na zadních nohách
128 | Elektrický kotel 140L |  | 800x920x750 | ks | 1 | 400 | 14 |  | x |  | x |  | 0
manuální ovládání, nerezová ocel 30/10 mm, zesílené dno AISI 316L, stěny kotle z AISI 304, ohřev pomocí 2 nazávislých topných těles, vyvážené sklápěcí víko.
129 | Podstropní odsavač par | Dodávka VZT |  | ks | 1 | [6 empty] | - | -
130 | Pracovní stůl s policí |  | 1700x900x900 | ks | 1 | [7 empty] | 0
celonerezové provedení, pracovní deska tl. 40 mm ( nerezový plech celoplošně podlepený laminovou deskou), zadní lem 40 mm, police s podélnými výztuhami, nohy jekl 40x40 mm, výšková stavitelnost noh + 30 mm, zemnící šrouby na zadních nohách
131 | Pracovní stůl se zásuvkovým blokem a zásuvy na GN | atyp | 1200x900x900 | ks | 1 | [7 empty] | 0
celonerezové provedení, pracovní deska tl. 40 mm ( nerezový plech celoplošně podlepený laminovou deskou), zadní lem 40 mm, nohy jekl 40x40 mm, výšková stavitelnost noh + 30 mm, zemnící šrouby na zadních nohách, celovýsuvné provedení zásuvek
135 | Konvektomat elektrický 10xGN1/1-viz. samostatný technický standard |  |  | ks | 1 | 400 | 18.6 |  | x |  | x |  | 0
barevný dotykový displej se sedmi provozní, LED osvětleními režimy, integrovaná sprcha, 350 programů, automatické mycí programy s technologií na odvápnění bojleru pomocí mycích tablet, noční úpravy se zráním a udržováním, šestibodová teplotní sonda
Mezidílec pro konvektomaty - varianta 61,101
137 | Nástěnný odsavač par | Dodávka VZT |  | ks | 1 | [6 empty] | - | -
138 | Pracovní stůl s policí |  | 1200x700x900 | ks | 1 | [7 empty] | 0
celonerezové provedení, pracovní deska tl. 40 mm ( nerezový plech celoplošně podlepený laminovou deskou), zadní lem 40 mm, police s podélnými výztuhami, nohy jekl 40x40 mm, výšková stavitelnost noh + 30 mm, zemnící šrouby na zadních nohách
139 | Podlahová vpust | Dodávka stavby |  | ks | 2 | [5 empty] | x | - | -
140 | Podlahový žlab | Dodávka stavby |  | ks | 1 | [5 empty] | x | - | -
VÝDEJ JÍDLA
201 | Vyhřívaný výdejní stůl na talíře, prokládací |  | 1100x700x900 | ks | 1 | 230 | 2.1 | [5 empty] | 0
regulace teploty do 90°C termostatem , celonerezová konstrukce, středová police děrovaná, vyhřívání pomocí topných těles a ventilátoru
202 | Police stojanová dvoupatrová |  | 1100x300 | ks | 1 | [7 empty] | 0
celonerezové provedení, nosnost police 50 kg
203 | Police stojanová dvoupatrová |  | 2100x300 | ks | 1 | [7 empty] | 0
celonerezové provedení, nosnost police 50 kg
204 | Výdejní vyhřívaný stůl na 5x GN1/1 | atyp | 2100x700x900 | ks | 1 | 230 | 3.5 |  | x |  | x |  | 0
pracovní deska 40 mm, konstrukce jekl 40x40 mm, každá vana má samostatné vyhřívání topným tělesem a výpustný kohout
205 | Vestavené zařízení na šetrné udržování |  |  | ks | 2 | 230 | 2x1,05 | [5 empty] | 0
Technická specifikace viz přiložený technický standard
206 | Policová nástavba dvoupatrová, spodní vyhřívaná |  | 1300x300 | ks | 2 | 230 | 2x1,2 | [5 empty] | 0
nerezové provedení, nosnost police 50 kg, keramická topná tělesa, regulace teploty termostatem, 3 topná tělesa
207 | Vyhřívaný výdejní stůl na talíře, prokládací se zásuvkovým blokem | atyp | 2500x700x900 | ks | 1 | 230 | 2.1 | [5 empty] | 0
regulace teploty do 90°C termostatem , celonerezová konstrukce, středová police děrovaná, vyhřívání pomocí topných těles a ventilátoru, zásuvky s plnovýsuvy v nerezovém provedení
208 | Vozík manipulační, 3 police |  | 800x500x900 | ks | 2 | [7 empty] | 0
celonerezové provedení, kolečka pr. 125mm, 2x pevné, 2x otočné bržděné
ČISTÁ PŘÍPRAVA, STUDENÁ KUCHYNĚ
222 | Chladící stůl, 3 sekce, 9x zásuvka |  | 1836x700x900 | ks | 1 | 230 | 0.5 | [5 empty] | 0
Digitální termostat, nerez s T-PUR izolací, zadní lem 40 mm, zadní lem, nohy jekl 40x40 mm, výšková stavitelnost noh + 30 mm, zemnící šrouby na zadních nohách, chladivo R 404A
223 | Pracovní stůl s policí a zásuvkovým blokem |  | 1700x700x900 | ks | 1 | [7 empty] | 0
celonerezové provedení, pracovní deska tl. 40 mm ( nerezový plech celoplošně podlepený laminovou deskou), zadní lem 40 mm, police s podélnými výztuhami, celovýsuvné provedení zásuvek, nohy jekl 40x40 mm, výšková stavitelnost noh + 30 mm, zemnící šrouby na zadních nohách
225 | Pracovní stůl s policí, dřezem a prolisem pracovní desky |  | 2000x700x900 | ks | 1 |  |  |  | x | x | x |  | 0
celonerezové provedení, pracovní deska tl. 40 mm, nerezový plech celoplošně podlepený laminem, zadní lem 40 mm, police s podélnými výztuhami, nohy jekl 40x40 mm, výšková stavitelnost noh +30 mm, zemnící šrouby na zadních nohách, dřez výlisek
TĚSTO
231 | Pracovní stůl s bukovou deskou a policí |  | 1700x700x900 | ks | 1 | [7 empty] | 0
celonerezové provedení, pracovní deska tl. 40 mm ( nerezový plech celoplošně podlepený laminovou deskou), zadní lem 40 mm, police s podélnými výztuhami, nohy jekl 40x40 mm, výšková stavitelnost noh + 30 mm, zemnící šrouby na zadních nohách
232 | Pracovní stůl s policí, dřezem a prolisem pracovní desky |  | 1400x700x900 | ks | 1 |  |  |  | x | x | x |  | 0
celonerezové provedení, pracovní deska tl. 40 mm, nerezový plech celoplošně podlepený laminem, zadní lem 40 mm, police s podélnými výztuhami, nohy jekl 40x40 mm, výšková stavitelnost noh +30 mm, zemnící šrouby na zadních nohách, dřez výlisek
234 | Regál čtyř policový |  | 1000x700x1800 | ks | 1 | [7 empty] | 0
celonerezové provedení, nosnost police regálů 80 kg, výšková nastavitelnost noh +30 mm, zemnící šrouby na zadních nohách
235 | Umyvadlo s kolenovým ovládáním |  | 400x295x547 | ks | 1 |  |  |  | x | x | x |  | 0
opláštěný, nerezový výlisek, páka kolenové spouštění, kolínko výtokové
SKLADOVÁNÍ POTRAVIN
301 | Regál pěti policový |  | 1100x600x1800 | ks | 2 | [7 empty] | 0
celonerezové provedení, nosnost police regálů 80 kg, výšková nastavitelnost noh +30 mm, zemnící šrouby na zadních nohách
302 | Regál pěti policový |  | 1300x600x1800 | ks | 1 | [7 empty] | 0
celonerezové provedení, nosnost police regálů 80 kg, výšková nastavitelnost noh +30 mm, zemnící šrouby na zadních nohách
303 | Regál pěti policový |  | 1600x600x1800 | ks | 1 | [7 empty] | 0
celonerezové provedení, nosnost police regálů 80 kg, výšková nastavitelnost noh +30 mm, zemnící šrouby na zadních nohách
304 | Manipulační vozík dvoupolicový |  | 900x600x900 | ks | 1 | [7 empty] | 0
celonerezové provedení, kolečka pr. 125mm, 2x pevné, 2x otočné bržděné
305 | Technologie chladícího boxu |  | 2000x1500 | ks | 1 | 230 | 2 |  |  |  | x |  | 0
konstrukce z polyurethanových panelů, zámkový systém, chladírenské dveře uzamykatelné, elektronická řídící jednotka, osvětlení boxu spínané fotobuňkou, podlaha ze slzičkového plechu
306 | Regál čtyř policový |  | 1500x600x1800 | ks | 2 | [7 empty] | 0
celonerezové provedení, nosnost police regálů 80 kg, výšková nastavitelnost noh +30 mm, zemnící šrouby na zadních nohách
307 | Regál čtyř policový |  | 1300x600x1800 | ks | 2 | [7 empty] | 0
celonerezové provedení, nosnost police regálů 80 kg, výšková nastavitelnost noh +30 mm, zemnící šrouby na zadních nohách
308 | Technologie mrazícího boxu |  | 2000x1500 | ks | 1 | 230 | 2 |  |  |  | x |  | 0
konstrukce z polyurethanových panelů, zámkový systém, chladírenské dveře uzamykatelné, elektronická řídící jednotka, osvětlení boxu spínané fotobuňkou, podlaha ze slzičkového plechu
BAR, VÝČEP
401 | Výčepní stůl se dvěma dřezy |  | 2200x800x900 | ks | 1 |  |  |  | x | x | x |  | 0
celonerezové provedení, umístění dřezů dle požadavku, pracovní deska tl. 40 mm ( nerezový plech celoplošně podlepený laminovou deskou), zadní lem 40 mm, 2x dřez nohy jekl 40x40 mm, výšková stavitelnost noh + 30 mm, zemnící šrouby na zadních nohách
402 | Výčepní zařízení - stolní provedení | Dodávka pivovaru |  | ks | 1 | 230 | 1 |  |  |  |  | - | -
403 | Zábaří se spodními uzavřenými skříňkami |  | 2200x700x900 | ks | 1 | [7 empty] | 0
nerezové provedení, police, dvířka
404 | Policová nástavba na sklenice a porcelán |  | 2200x300 | ks | 1 | [7 empty] | 0
celonerezové provedení, nosnost police 50 kg
407 | Chladící skříň s prosklenými dveřmi |  | 600x620x830 | ks | 2 | 230 | 0.2 | [5 empty] | 0
Systém chlazení v chladící části: dynamický, teplotní rozsah: +1°C až +15°C, automatický způsob odmrazování v chladící části, 4 police v chladící části, 3 výškově nastavitelné poličky, LED osvětlení, způsob ovládání: tlačítka, zámek součást vybavení, signalizace poruchy: zvuková, optická, barevné provedení nerez
408 | Umyvadlo s kolenovým ovládáním |  | 400x295x547 | ks | 1 |  |  |  | x | x | x |  | 0
opláštěný, nerezový výlisek, páka kolenové spouštění, kolínko výtokové
PŘÍPRAVA MASA
501 | Podlahová vpust | Dodávka stavby |  | ks | 1 | [5 empty] | x | - | -
502 | Pracovní stůl s dřezem, policí a prolisem pracovní desky |  | 800x700x900 | ks | 1 |  |  |  | x | x | x |  | 0
celonerezové provedení, pracovní deska tl. 40 mm, nerezový plech celoplošně podlepený laminem, zadní lem 40 mm, police s podélnými výztuhami, nohy jekl 40x40 mm, výšková stavitelnost noh +30 mm, zemnící šrouby na zadních nohách, dřez výlisek
503 | Chladící stůl, 3 sekce, 9x zásuvka |  | 1836x700x900 | ks | 1 | 230 | 0.5 | [5 empty] | 0
Digitální termostat, nerez s T-PUR izolací, zadní lem 40 mm, zadní lem, nohy jekl 40x40 mm, výšková stavitelnost noh + 30 mm, zemnící šrouby na zadních nohách, chladivo R 404A
504 | Vakuová balička |  | 350x400x180 | ks | 1 | 230 | 0.27 | [5 empty] | 0
velikost vakuovací vany 350x400x180 mm, délka svaru 320 mm, výkon pumpy 16 m3/h, polykarbonátové víko
505 | Police nástěnná |  | 1800x300 | ks | 1 | [7 empty] | 0
celonerezové provedení, nosnost police 70 kg
506 | Police nástěnná |  | 900x300 | ks | 1 | [7 empty] | 0
celonerezové provedení, nosnost police 70 kg
VÝTLUK VAJEC
510 | Pracovní stůl s dřezem |  | 1200x700x900 | ks | 1 |  |  |  | x | x | x |  | 0
celonerezové provedení, pracovní deska tl. 40 mm, nerezový plech celoplošně podlepený laminem, zadní lem 40 mm, nohy jekl 40x40 mm, výšková stavitelnost noh +30 mm, zemnící šrouby na zadních nohách, dřez výlisek
511 | Chladící skříň pod stolová - vejce |  | 620x620x830 | ks | 1 | 230 | 0.15 | [5 empty] | 0
Systém chlazení v chladící části: dynamický, teplotní rozsah: +1°C až +15°C, způsob odmrazování v chladící části: automatický, počet polic v chladící části: 4, výškově nastavitelné poličky: 3, ukazatel teploty: vnější, digitální, způsob ovládání: tlačítka, signalizace poruchy: zvuková, optická
512 | Skřiňka nástěnná uzavřena |  | 1200x350 | ks | 1 | [7 empty] | 0
celonerezové provedení, police, posuvné dveře
EXPEDICE
701 | Pracovní stůl s dřezem a policí |  | 2400x700x900 | ks | 1 |  |  |  | x | x | x |  | 0
celonerezové provedení, pracovní deska tl. 40 mm, nerezový plech celoplošně podlepený laminem, zadní lem 40 mm, police s podélnými výztuhami, nohy jekl 40x40 mm, výšková stavitelnost noh +30 mm, zemnící šrouby na zadních nohách, dřez výlisek
702 | Skříňka nástěnná uzavřená |  | 1200x350 | ks | 1 | [7 empty] | 0
celonerezové provedení, police, posuvné dveře
DOPRAVA A MONTÁŽ ZAŘÍZENÍ
XXX | Doprava zařízení na místo určení |  |  | ks | 1
XXX | Rozmístění technologie dle projektové dokumentace |  |  | ks | 1
XXX | Montáž zařízení dle pokynů stanovených výrobcem |  |  | ks | 1
XXX | Zaškolení obsluhy |  |  | ks | 1
Celková cena bez DPH | [12 empty] | 0
[12 empty] | DPH | 0
[12 empty] | CELKEM | 0
Všechny zařízení uvedené ve výpisech, ve zprávách a ve výkresech uvedené názvy výrobků uvedené v projektové dokumentaci slouží jako referenční typ. To znamená, že mohou být nahrazeny jiným výrobkem stejného vzhledu a rozměrů, stejných nebo lepších technických parametrů se stejnou nebo delší životností.