## Ostatní náklady
Aspe |  | Firma: Správa a údržba silnic Jihomoravského kraje, příspěvková organizace kraje
Příloha k formuláři pro ocenění nabídky
Stavba |  | SÚS JmK | II/398 Vranovská Ves - Šumná
číslo a název SO |  | 000 | OSTATNÍ NÁKLADY, VEDLEJŠÍ NÁKLADY
číslo a název rozpočtu: |  | Ostatní | náklady
Poř. č.pol. | Kód položky | Varianta položky | Název položky | jednotka | Počet jednotek | CENA
[6 empty] | jednotková | celkem
1 | 2 | 3 | 4 | 5 | 6 | 7 | 8
|  | 0 | Všeobecné konstrukce a práce
1 | 02943 |  | OSTATNÍ POŽADAVKY - VYPRACOVÁNÍ RDS Realizační dokumentace stavby (dále jen RDS) - popsáno v obchodních podmínkách | KPL | 1 |  | 0
zahrnuje veškeré náklady spojené s objednatelem požadovanými pracemi
2 | 02944 |  | OSTAT POŽADAVKY - DOKUMENTACE SKUTEČ PROVEDENÍ V DIGIT FORMĚ Dokumentace skutečného provedení stavby (dále jen DSPS) - popsáno v obchodních podmínkách | KPL | 1 |  | 0
zahrnuje veškeré náklady spojené s objednatelem požadovanými pracemi
3 | 02911 |  | OSTATNÍ POŽADAVKY - GEODETICKÉ ZAMĚŘENÍ Geodetické zaměření stavby - popsáno v obchodních podmínkách | KPL | 1 |  | 0
zahrnuje veškeré náklady spojené s objednatelem požadovanými pracemi
4 | 02945 |  | OSTAT POŽADAVKY - GEOMETRICKÝ PLÁN Geometrické plány - popsáno v obchodních podmínkách | KPL | 1 |  | 0
položka zahrnuje: - přípravu podkladů, podání žádosti na katastrální úřad - polní práce spojené s vyhotovením geometrického plánu - výpočetní a grafické kancelářské práce - úřední ověření výsledného geometrického plánu
5 | 02946 |  | OSTAT POŽADAVKY - FOTODOKUMENTACE Fotodokumentace provádění stavby - popsáno v obchodních podmínkách | KPL | 1 |  | 0
položka zahrnuje: - fotodokumentaci zadavatelem požadovaného děje a konstrukcí v požadovaných časových intervalech - zadavatelem specifikované výstupy (fotografie v papírovém a digitálním formátu) v požadovaném počtu
|  | 0 | Všeobecné konstrukce a práce |  |  |  | 0 | 0
|  |  | C e l k e m |  |  |  | 0 | 0

## Vedlejší náklady
Aspe |  | Firma: Správa a údržba silnic Jihomoravského kraje, příspěvková organizace kraje
Příloha k formuláři pro ocenění nabídky
Stavba |  | SÚS JmK | II/398 Vranovská Ves - Šumná
číslo a název SO |  | 000 | OSTATNÍ NÁKLADY, VEDLEJŠÍ NÁKLADY
číslo a název rozpočtu: |  | Vedlejší | náklady
Poř. č.pol. | Kód položky | Varianta položky | Název položky | jednotka | Počet jednotek | CENA
[6 empty] | jednotková | celkem
1 | 2 | 3 | 4 | 5 | 6 | 7 | 8
|  | 0 | Všeobecné konstrukce a práce
1 | 00001 | R | Vytyčení veškerých inženýrských sítí v prostoru staveniště - popsáno v obchodních podmínkách a v projektové dokumentaci | KPL | 1 |  | 0
2 | 00002 | R | Vytyčení obvodu prostoru staveniště - popsáno v projektové dokumentaci | KPL | 1 |  | 0
3 | 00003 | R | Zřízení a odstranění zařízení staveniště - popsáno v obchodních podmínkách | KPL | 1 |  | 0
4 | 00004 | R | Zajištění povolení k uzavírkám - popsáno v obchodních podmínkách, v zákoně č. 13/1997 Sb., a vyhlášce č. 104/1997 | KPL | 1 |  | 0
5 | 00005 | R | Zajištění stanovení, umístění, údržbu, přemístění a odstranění dočasného dopravního značení - popsáno v projektové dokumentaci | KPL | 1 |  | 0
6 | 00014 | R | Zajištění provedení a výstupů veškerých zkoušek a revizí - popsáno v obchodních podmínkách, technických podmínkách a normách ČSN | KPL | 1 |  | 0
7 | 00015 | R | Bezpečnostní opatření - popsáno v projektové dokumentaci | KPL | 1 |  | 0
8 | 00018 | R | Návrh technologického postupu prací - popsáno v obchodních podmínkách | KPL | 1 |  | 0
|  | 0 | Všeobecné konstrukce a práce |  |  |  | 0 | 0
|  |  | C e l k e m |  |  |  | 0 | 0

## 01 ZOV-DIO
Aspe |  | Firma: Správa a údržba silnic Jihomoravského kraje, příspěvková organizace kraje
Příloha k formuláři pro ocenění nabídky
Stavba |  | SÚS JmK | II/398 Vranovská Ves - Šumná
číslo a název SO |  | SO 192 | STAVEBNÍ ÚPRAVY OBJÍZDNÉ TRASY II/398, km 36,660 - 37,660
číslo a název rozpočtu: |  | 01 | ZÁSADY ORGANIZACE VÝSTAVBY - DIO, 5.ETAPA
Poř. č.pol. | Kód položky | Varianta položky | Název položky | jednotka | Počet jednotek | CENA
[6 empty] | jednotková | celkem
1 | 2 | 3 | 4 | 5 | 6 | 7 | 8
|  | 9 | Ostatní konstrukce a práce
1 | 91400 |  | DOČASNÉ ZAKRYTÍ NEBO OTOČENÍ STÁVAJÍCÍCH DOPRAVNÍCH ZNAČEK zaměřeno na trase, | KUS | 10 |  | 0
10=10,000 [A]
zahrnuje zakrytí dočasně neplatných svislých dopravních značek (nebo jejich částí) bez ohledu na způsob a na jejich velikost (zakrytí neprůhledným materiálem nebo otočení značky) a jeho následné odstranění
2 | 914122 |  | DOPRAVNÍ ZNAČKY ZÁKLADNÍ VELIKOSTI OCELOVÉ FÓLIE TŘ 1 - MONTÁŽ S PŘEMÍSTĚNÍM Přechodné dopravní značení, detail 1- 8, B1=1, E13=1, IP 10a=3, IP 10c=1, B20=2, IS 11b=23, viz přílohy č. E.1_Technicka_zprava_DIO__DSP-PDPS-hr-Stitary, E.2.5_Situace_objizdnych_tras_5._etapa__DSP_HR-Stitary | KUS | 31 |  | 0
1+1+3+1+2+23=31,000 [A]
položka zahrnuje: - dopravu demontované značky z dočasné skládky - osazení a montáž značky na místě určeném projektem - nutnou opravu poškozených částí nezahrnuje dodávku značky
3 | 914123 |  | DOPRAVNÍ ZNAČKY ZÁKLADNÍ VELIKOSTI OCELOVÉ FÓLIE TŘ 1 - DEMONTÁŽ Přechodné dopravní značení, dle pol 914122 | KUS | 31 |  | 0
31=31,000 [A]
Položka zahrnuje odstranění, demontáž a odklizení materiálu s odvozem na předepsané místo
4 | 914129 |  | DOPRAV ZNAČKY ZÁKLAD VEL OCEL FÓLIE TŘ 1 - NÁJEMNÉ Přechodné dopravní značení, k pol. č. 914122, 953113, nájem 30 dnů, | KSDEN | 930 |  | 0
31*30=930,000 [A]
položka zahrnuje sazbu za pronájem dopravních značek a zařízení, počet jednotek je určen jako součin počtu značek a počtu dní použití
5 | 914322 |  | DOPRAV ZNAČKY ZMENŠ VEL OCEL FÓLIE TŘ 1 - MONTÁŽ S PŘESUNEM Přechodné dopravní značení, detail 1,2, 8, E3a=3 viz přílohy č. E.1_Technicka_zprava_DIO__DSP-PDPS-hr-Stitary, E.2.5_Situace_objizdnych_tras_5._etapa__DSP_HR-Stitary | KUS | 3 |  | 0
3=3,000 [A]
položka zahrnuje: - dopravu demontované značky z dočasné skládky - osazení a montáž značky na místě určeném projektem - nutnou opravu poškozených částí nezahrnuje dodávku značky
6 | 914323 |  | DOPRAV ZNAČKY ZMENŠ VEL OCEL FÓLIE TŘ 1 - DEMONTÁŽ k pol.č. 914322 | KUS | 3 |  | 0
3=3,000 [A]
Položka zahrnuje odstranění, demontáž a odklizení materiálu s odvozem na předepsané místo
7 | 914329 |  | DOPRAV ZNAČKY ZMENŠ VEL OCEL FÓLIE TŘ 1 - NÁJEMNÉ Přechodné dopravní značení, dle pol 914322, nájem 30 dnů, | KSDEN | 90 |  | 0
3*30=90,000 [A]
položka zahrnuje sazbu za pronájem dopravních značek a zařízení, počet jednotek je určen jako součin počtu značek a počtu dní použití
8 | 914422 |  | DOPRAVNÍ ZNAČKY 100X150CM OCELOVÉ FÓLIE TŘ 1 - MONTÁŽ S PŘEMÍSTĚNÍM Přechodné dopravní značení, detail 1,2,3,7, 8, IS 11a=7, viz přílohy č. E.1_Technicka_zprava_DIO__DSP-PDPS-hr-Stitary, E.2.5_Situace_objizdnych_tras_5._etapa__DSP_HR-Stitary | KUS | 7 |  | 0
7=7,000 [A]
položka zahrnuje: - dopravu demontované značky z dočasné skládky - osazení a montáž značky na místě určeném projektem - nutnou opravu poškozených částí nezahrnuje dodávku značky
9 | 914423 |  | DOPRAVNÍ ZNAČKY 100X150CM OCELOVÉ FÓLIE TŘ 1 - DEMONTÁŽ k pol.č. 914422, | KUS | 7 |  | 0
7=7,000 [A]
Položka zahrnuje odstranění, demontáž a odklizení materiálu s odvozem na předepsané místo
10 | 914429 |  | DOPRAV ZNAČ 100X150CM OCEL FÓLIE TŘ 1 - NÁJEMNÉ k pol.č. 914422, nájem 30 dnů, | KSDEN | 210 |  | 0
7*30=210,000 [A]
položka zahrnuje sazbu za pronájem dopravních značek a zařízení, počet jednotek je určen jako součin počtu značek a počtu dní použití
11 | 914922 |  | SLOUPKY A STOJKY DZ Z OCEL TRUBEK DO PATKY MONTÁŽ S PŘESUNEM Přechodné dopravní značení, detail 1- 8, viz přílohy č. E.1_Technicka_zprava_DIO__DSP-PDPS-hr-Stitary, E.2.5_Situace_objizdnych_tras_5._etapa__DSP_HR-Stitary | KUS | 37 |  | 0
37=37,000 [A]
položka zahrnuje: - dopravu demontovaného zařízení z dočasné skládky - osazení a montáž zařízení na místě určeném projektem - nutnou opravu poškozených částí nezahrnuje dodávku sloupku, stojky a upevňovacího zařízení
12 | 914923 |  | SLOUPKY A STOJKY DZ Z OCEL TRUBEK DO PATKY DEMONTÁŽ k pol.č. 914922 | KUS | 37 |  | 0
37=37,000 [A]
Položka zahrnuje odstranění, demontáž a odklizení materiálu s odvozem na předepsané místo
13 | 914929 |  | SLOUPKY A STOJKY DZ Z OCEL TRUBEK DO PATKY NÁJEMNÉ k pol.č. 914922, nájemné 30 dnů, | KSDEN | 1110 |  | 0
37*30=1 110,000 [A]
položka zahrnuje sazbu za pronájem dopravních značek a zařízení. Počet měrných jednotek se určí jako součin počtu sloupků a počtu dní použití
14 | 916132 |  | DOPRAV SVĚTLO VÝSTRAŽ SOUPRAVA 5KS - MONTÁŽ S PŘESUNEM Přechodné dopravní značení, dopravní světlo S7, 1 kus=1souprava=5ks světel, Detail 1=1 viz přílohy č. E.1_Technicka_zprava_DIO__DSP-PDPS-hr-Stitary, E.2.5_Situace_objizdnych_tras_5._etapa__DSP_HR-Stitary | KUS | 1 |  | 0
1=1,000 [A]
položka zahrnuje: - přemístění zařízení z dočasné skládky a jeho osazení a montáž na místě určeném projektem - údržbu po celou dobu trvání funkce, náhradu zničených nebo ztracených kusů, nutnou opravu poškozených částí - napájení z baterie včetně záložní baterie
15 | 916133 |  | DOPRAV SVĚTLO VÝSTRAŽ SOUPRAVA 5KS - DEMONTÁŽ k pol.č. 916132, | KUS | 1 |  | 0
1=1,000 [A]
Položka zahrnuje odstranění, demontáž a odklizení zařízení s odvozem na předepsané místo
16 | 916139 |  | DOPRAVNÍ SVĚTLO VÝSTRAŽNÉ SOUPRAVA 5 KUSŮ - NÁJEMNÉ Přechodné dopravní značení, dopravní světlo S7, nájem 30 dnů, k pol.č. 916132, | KSDEN | 30 |  | 0
1*30=30,000 [A]
položka zahrnuje sazbu za pronájem zařízení. Počet měrných jednotek se určí jako součin počtu zařízení a počtu dní použití.
17 | 916312 |  | DOPRAVNÍ ZÁBRANY Z2 S FÓLIÍ TŘ 1 - MONTÁŽ S PŘESUNEM Přechodné dopravní značení, detail 1- 8, Z2=1, viz přílohy č. E.1_Technicka_zprava_DIO__DSP-PDPS-hr-Stitary, E.2.5_Situace_objizdnych_tras_5._etapa__DSP_HR-Stitary | KUS | 1 |  | 0
1=1,000 [A]
položka zahrnuje: - přemístění zařízení z dočasné skládky a jeho osazení a montáž na místě určeném projektem - údržbu po celou dobu trvání funkce, náhradu zničených nebo ztracených kusů, nutnou opravu poškozených částí
18 | 916313 |  | DOPRAVNÍ ZÁBRANY Z2 S FÓLIÍ TŘ 1 - DEMONTÁŽ Přechodné dopravní značení, k pol.č. 916312 | KUS | 1 |  | 0
1=1,000 [A]
Položka zahrnuje odstranění, demontáž a odklizení zařízení s odvozem na předepsané místo
19 | 916319 |  | DOPRAVNÍ ZÁBRANY Z2 - NÁJEMNÉ Přechodné dopravní značení, pronájem 30 dnů, k pol.č. 916312, | KSDEN | 30 |  | 0
1*30=30,000 [A]
položka zahrnuje sazbu za pronájem zařízení. Počet měrných jednotek se určí jako součin počtu zařízení a počtu dní použití.
20 | 916712 |  | UPEVŇOVACÍ KONSTR - PODKLADNÍ DESKA POD 28KG - MONTÁŽ S PŘESUNEM Přechodné dopravní značení, detail 1- 8, ke sloupkům viz přílohy č. E.1_Technicka_zprava_DIO__DSP-PDPS-hr-Stitary, E.2.5_Situace_objizdnych_tras_5._etapa__DSP_HR-Stitary | KUS | 37 |  | 0
37=37,000 [A]
položka zahrnuje: - přemístění zařízení z dočasné skládky a jeho osazení a montáž na místě určeném projektem - údržbu po celou dobu trvání funkce, náhradu zničených nebo ztracených kusů, nutnou opravu poškozených částí
21 | 916713 |  | UPEVŇOVACÍ KONSTR - PODKLADNÍ DESKA POD 28KG - DEMONTÁŽ k pol.č. 916712 | KUS | 37 |  | 0
37=37,000 [A]
Položka zahrnuje odstranění, demontáž a odklizení zařízení s odvozem na předepsané místo
22 | 916719 |  | UPEVŇOVACÍ KONSTR - PODKLAD DESKA POD 28KG - NÁJEMNÉ k pol.č. 916712, 30 dnů, | KSDEN | 1110 |  | 0
37*30=1 110,000 [A]
položka zahrnuje sazbu za pronájem zařízení. Počet měrných jednotek se určí jako součin počtu zařízení a počtu dní použití.
|  | 9 | Ostatní konstrukce a práce |  |  |  | 0 | 0
|  |  | C e l k e m |  |  |  | 0 | 0

## 02 Komunikace km 36,660-37,160
Aspe |  | Firma: Správa a údržba silnic Jihomoravského kraje, příspěvková organizace kraje
Příloha k formuláři pro ocenění nabídky
Stavba |  | SÚS JmK | II/398 Vranovská Ves - Šumná
číslo a název SO |  | SO 192 | STAVEBNÍ ÚPRAVY OBJÍZDNÉ TRASY II/398, km 36,660 - 37,660
číslo a název rozpočtu: |  | 02 | KOMUNIKACE II/398, km 36,660 - 37,160
Poř. č.pol. | Kód položky | Varianta položky | Název položky | jednotka | Počet jednotek | CENA
[6 empty] | jednotková | celkem
1 | 2 | 3 | 4 | 5 | 6 | 7 | 8
|  | 0 | Všeobecné konstrukce a práce
1 | 014102 |  | POPLATKY ZA SKLÁDKU Zemina a kamení, k pol.č. 12922, 12932, 129946, | T | 1052 |  | 0
hmotnost 2,0t/m3, [Objem z položek x hmotnost]: z položky č. 12922: 300 m2*0,1 m*2,000 t/m3=60,000 [A] z položky č. 12932: 990 m*0,5 m3/m*2,000 t/m3=990,000 [B] z pol.č. 129946: 10 m*0,100 m3/m*2,000 t/m3=2,000 [C] Celkem: A+B+C=1 052,000 [D]
zahrnuje veškeré poplatky provozovateli skládky související s uložením odpadu na skládce.
|  | 0 | Všeobecné konstrukce a práce |  |  |  | 0 | 0
|  | 1 | Zemní práce
1 | 11372 |  | FRÉZOVÁNÍ ZPEVNĚNÝCH PLOCH ASFALTOVÝCH Včetně uložení na meziskládku zhotovitele, užije se zpětně v rámci stavby (krajnice, sjezdy v rámci SO 192, obj. 02,03). zaměřeno na stavbě a acad, viz přílohy č. C.2.1 technická zpráva, C.2.2 situace stavby, C.2.3 podélný profil, C.2.4. vzorový příčný řez, C.2.5 příčné řezy, | M3 | 75.685 |  | 0
Objem frézování, který se odečetl v položce 113728 a užije se v rámci stavby: 75,685=75,685 [A] Celkem: A=75,685 [B]
Položka zahrnuje veškerou manipulaci s vybouranou sutí a s vybouranými hmotami vč. uložení na meziskládku.
2 | 113728 |  | FRÉZOVÁNÍ ZPEVNĚNÝCH PLOCH ASFALTOVÝCH, ODVOZ DO 20KM Včetně odvozu a uložení na skládku SÚS JmK bez poplatku za skládku, zaměřeno na stavbě a acad, viz přílohy č. C.2.1 technická zpráva, C.2.2 situace stavby, C.2.3 podélný profil, C.2.4. vzorový příčný řez, C.2.5 příčné řezy, | M3 | 102.779 |  | 0
Celkové frézování vč. sjezdů: [plocha x prům. tl.]: 2974,4*0,06=178,464 [A] Odečet - objem frézování vykázaný v položce 11372, který se užije v rámci stavby na krajnice a sjezdy: p.č. 56963 krajnice [pl. x tl.]: 500*0,15=75,000 [B] p.č. 56362 vyrovnávky sjezdů [pl. x tl.]: 6,85*0,1=0,685 [C] Celkový odečet frézování: B+C=75,685 [D] Celkový frézovaný objem, který se odveze na skládku SÚS JmK: A-D=102,779 [E]
Položka zahrnuje veškerou manipulaci s vybouranou sutí a s vybouranými hmotami vč. uložení na skládku.
3 | 12273B |  | ODKOPÁVKY A PROKOPÁVKY OBECNÉ TŘ. I - DOPRAVA vodorovná doprava na skládku 22 km k pol.č. 12922, 12932, 129946, | M3KM | 11551 |  | 0
300 m2*0,100 m*22 km=660,000 [A] 990 m*0,500 m3/m*22 km=10 890,000 [B] 10 m*0,10 m3/m=1,000 [C] Celkem: A+B+C=11 551,000 [D]
Položka zahrnuje samostatnou dopravu zeminy. Množství se určí jako součin kubatutry [m3] a požadované vzdálenosti [km].
4 | 12922 |  | ČIŠTĚNÍ KRAJNIC OD NÁNOSU TL. DO 100MM Seříznutí krajnic, včetně uložení na skládku, odvoz na skládku viz pol.č. 12273B, zaměřeno na stavbě a acad, viz přílohy č. C.2.1 technická zpráva, C.2.2 situace stavby, C.2.3 podélný profil, C.2.4. vzorový příčný řez, C.2.5 příčné řezy, | M2 | 300 |  | 0
[počet x dl. x prům. š.]: 2*500*0,3=300,000 [A] Celkem: A=300,000 [B]
- vodorovná a svislá doprava, přemístění, přeložení, manipulace s výkopkem a uložení na skládku (bez poplatku)
5 | 12932 |  | ČIŠTĚNÍ PŘÍKOPŮ OD NÁNOSU DO 0,5M3/M Vyprofilování příkopu, trojúhelníkový tvar příkopu, propustek samostatně - viz pol.č. 129946, včetně uložení na skládku, odvoz na skládku viz pol.č. 12273B, zaměřeno na stavbě a acad, viz přílohy č. C.2.1 technická zpráva, C.2.2 situace stavby, C.2.3 podélný profil, C.2.4. vzorový příčný řez, C.2.5 příčné řezy, | M | 990 |  | 0
[počet x dl.]: 2*500-10=990,000 [A] Celkem: A=990,000 [B]
- vodorovná a svislá doprava, přemístění, přeložení, manipulace s výkopkem a uložení na skládku (bez poplatku)
6 | 129946 |  | ČIŠTĚNÍ POTRUBÍ DN DO 400MM zaměřeno na stavbě a acad, viz přílohy č. C.2.1 technická zpráva, C.2.2 situace stavby, C.2.3 podélný profil, C.2.4. vzorový příčný řez, C.2.5 příčné řezy, | M | 10 |  | 0
10=10,000 [A]
- vodorovná a svislá doprava, přemístění, přeložení, manipulace s výkopkem a uložení na skládku (bez poplatku)
|  | 1 | Zemní práce |  |  |  | 0 | 0
|  | 5 | Komunikace
1 | 56963 |  | ZPEVNĚNÍ KRAJNIC Z RECYKLOVANÉHO MATERIÁLU TL. 150MM Dosypávky nezpevněných krajnic zaměřeno na stavbě a acad, viz přílohy č. C.2.1 technická zpráva, C.2.2 situace stavby, C.2.3 podélný profil, C.2.4. vzorový příčný řez, C.2.5 příčné řezy, | M2 | 500 |  | 0
[počet x dl. x prům. š.]: 2*500*0,5=500,000 [A] Celkem: A=500,000 [B]
- dodání recyklátu v požadované kvalitě - očištění podkladu - uložení recyklátu dle předepsaného technologického předpisu, zhutnění vrstvy v předepsané tloušťce - zřízení vrstvy bez rozlišení šířky, pokládání vrstvy po etapách, včetně pracovních spar a spojů - úpravu napojení, ukončení - nezahrnuje postřiky, nátěry
2 | 572213 | 1 | SPOJOVACÍ POSTŘIK Z EMULZE DO 0,5KG/M2 pod ložní vrstvu ACL 16+, min. 0,4 kg/m2, zaměřeno na stavbě a acad, viz přílohy č. C.2.1 technická zpráva, C.2.2 situace stavby, C.2.3 podélný profil, C.2.4. vzorový příčný řez, C.2.5 příčné řezy, | M2 | 3060 |  | 0
Vypočteno ze situace a vzorového příčného řezu: [dl. x š.]: 500*6=3 000,000 [A] [počet x dl. x š.]:Rozšíření vrstvy: 2*500*0,06=60,000 [B] Celkem: A+B=3 060,000 [C]
- dodání všech předepsaných materiálů pro postřiky v předepsaném množství - provedení dle předepsaného technologického předpisu - zřízení vrstvy bez rozlišení šířky, pokládání vrstvy po etapách - úpravu napojení, ukončení
3 | 572213 | 2 | SPOJOVACÍ POSTŘIK Z EMULZE DO 0,5KG/M2 pod obrusnou vrstvu ACO 11+, množství 0,3 kg/m2, zaměřeno na stavbě a acad, viz přílohy č. C.2.1 technická zpráva, C.2.2 situace stavby, C.2.3 podélný profil, C.2.4. vzorový příčný řez, C.2.5 příčné řezy, | M2 | 3000 |  | 0
Vypočteno ze situace a vzorového příčného řezu: [dl. x š.]: 500*6=3 000,000 [A]
- dodání všech předepsaných materiálů pro postřiky v předepsaném množství - provedení dle předepsaného technologického předpisu - zřízení vrstvy bez rozlišení šířky, pokládání vrstvy po etapách - úpravu napojení, ukončení
4 | 574A44 |  | ASFALTOVÝ BETON PRO OBRUSNÉ VRSTVY ACO 11+, TL. 50MM zaměřeno na stavbě a acad, viz přílohy č. C.2.1 technická zpráva, C.2.2 situace stavby, C.2.3 podélný profil, C.2.4. vzorový příčný řez, C.2.5 příčné řezy, | M2 | 3000 |  | 0
Vypočteno ze situace a vzorového příčného řezu: [dl. x š.]: 500*6=3 000,000 [A]
- dodání směsi v požadované kvalitě - očištění podkladu - uložení směsi dle předepsaného technologického předpisu, zhutnění vrstvy v předepsané tloušťce - zřízení vrstvy bez rozlišení šířky, pokládání vrstvy po etapách, včetně pracovních spar a spojů - úpravu napojení, ukončení podél obrubníků, dilatačních zařízení, odvodňovacích proužků, odvodňovačů, vpustí, šachet a pod. - nezahrnuje postřiky, nátěry - nezahrnuje těsnění podél obrubníků, dilatačních zařízení, odvodňovacích proužků, odvodňovačů, vpustí, šachet a pod.
5 | 574C66 |  | ASFALTOVÝ BETON PRO LOŽNÍ VRSTVY ACL 16+, TL. 70MM zaměřeno na stavbě a acad, viz přílohy č. C.2.1 technická zpráva, C.2.2 situace stavby, C.2.3 podélný profil, C.2.4. vzorový příčný řez, C.2.5 příčné řezy, | M2 | 3060 |  | 0
Vypočteno ze situace a vzorového příčného řezu: [dl. x š.]: 500*6=3 000,000 [A] [počet x dl. x š.]:Rozšíření vrstvy: 2*500*0,06=60,000 [B] Celkem: A+B=3 060,000 [C]
- dodání směsi v požadované kvalitě - očištění podkladu - uložení směsi dle předepsaného technologického předpisu, zhutnění vrstvy v předepsané tloušťce - zřízení vrstvy bez rozlišení šířky, pokládání vrstvy po etapách, včetně pracovních spar a spojů - úpravu napojení, ukončení podél obrubníků, dilatačních zařízení, odvodňovacích proužků, odvodňovačů, vpustí, šachet a pod. - nezahrnuje postřiky, nátěry - nezahrnuje těsnění podél obrubníků, dilatačních zařízení, odvodňovacích proužků, odvodňovačů, vpustí, šachet a pod.
|  | 5 | Komunikace |  |  |  | 0 | 0
|  | 9 | Ostatní konstrukce a práce
1 | 915221 |  | VODOR DOPRAV ZNAČ PLASTEM STRUKTURÁLNÍ NEHLUČNÉ - DOD A POKLÁDKA zaměřeno na stavbě a acad, viz přílohy č. C.2.1 technická zpráva, C.2.2 situace stavby, C.2.3 podélný profil, C.2.4. vzorový příčný řez, C.2.5 příčné řezy, | M2 | 187.5 |  | 0
vodící proužky V4 š. 0,125 m [počet x dl. x š.] 2*500*0,125=125,000 [A] Středová čára V1a (0,125) 500*0,125=62,500 [B] Celkem: A+B=187,500 [C]
položka zahrnuje: - dodání a pokládku nátěrového materiálu (měří se pouze natíraná plocha) - předznačení a reflexní úpravu
2 | 919111 |  | ŘEZÁNÍ ASFALTOVÉHO KRYTU VOZOVEK TL DO 50MM k pol.č. 931312, zaměřeno na stavbě a acad, viz přílohy č. C.2.1 technická zpráva, C.2.2 situace stavby, C.2.3 podélný profil, C.2.4. vzorový příčný řez, C.2.5 příčné řezy, | M | 21.67 |  | 0
Začátek a konec úseku: 6,1+6=12,100 [A] sjezd v km 0,157: 9,57=9,570 [B] Celkem: A+B=21,670 [C]
položka zahrnuje řezání vozovkové vrstvy v předepsané tloušťce, včetně spotřeby vody
3 | 931312 |  | TĚSNĚNÍ DILATAČ SPAR ASF ZÁLIVKOU PRŮŘ DO 200MM2 viz pol.č. 919111 | M | 21.67 |  | 0
Začátek a konec úseku: 6,1+6=12,100 [A] sjezd v km 0,157: 9,57=9,570 [B] Celkem: A+B=21,670 [C]
položka zahrnuje dodávku a osazení předepsaného materiálu, očištění ploch spáry před úpravou, očištění okolí spáry po úpravě nezahrnuje těsnící profil
4 | 93808 |  | OČIŠTĚNÍ VOZOVEK ZAMETENÍM před pokládkou prvního spojovacího postřiku, viz pol.č. 572213.1, zaměřeno na stavbě a acad, viz přílohy č. C.2.1 technická zpráva, C.2.2 situace stavby, C.2.3 podélný profil, C.2.4. vzorový příčný řez, C.2.5 příčné řezy, | M2 | 3060 |  | 0
3060=3 060,000 [A]
položka zahrnuje očištění předepsaným způsobem včetně odklizení vzniklého odpadu v režii zhotovitele,
|  | 9 | Ostatní konstrukce a práce |  |  |  | 0 | 0
|  |  | C e l k e m |  |  |  | 0 | 0

## 03 Sjezdy km 36,660-37,160
Aspe |  | Firma: Správa a údržba silnic Jihomoravského kraje, příspěvková organizace kraje
Příloha k formuláři pro ocenění nabídky
Stavba |  | SÚS JmK | II/398 Vranovská Ves - Šumná
číslo a název SO |  | SO 192 | STAVEBNÍ ÚPRAVY OBJÍZDNÉ TRASY II/398, km 36,660 - 37,660
číslo a název rozpočtu: |  | 03 | SJEZDY II/398, km 36,660 - 37,160
Poř. č.pol. | Kód položky | Varianta položky | Název položky | jednotka | Počet jednotek | CENA
[6 empty] | jednotková | celkem
1 | 2 | 3 | 4 | 5 | 6 | 7 | 8
|  | 5 | Komunikace
1 | 56362 |  | VOZOVKOVÉ VRSTVY Z RECYKLOVANÉHO MATERIÁLU TL. 100MM zaměřeno na stavbě a acad, viz přílohy č. C.2.1 technická zpráva, C.2.2 situace stavby, C.2.3 podélný profil, C.2.4. vzorový příčný řez, C.2.5 příčné řezy, | M2 | 6.85 |  | 0
km 0,032: 6,85=6,850 [A]
- dodání recyklátu v požadované kvalitě - očištění podkladu - uložení recyklátu dle předepsaného technologického předpisu, zhutnění vrstvy v předepsané tloušťce - zřízení vrstvy bez rozlišení šířky, pokládání vrstvy po etapách, včetně pracovních spar a spojů - úpravu napojení, ukončení - nezahrnuje postřiky, nátěry
2 | 572123 |  | INFILTRAČNÍ POSTŘIK Z EMULZE 1,0KG/M2 pod vrstvu z ACP 22+, zaměřeno na stavbě a acad, viz přílohy č. C.2.1 technická zpráva, C.2.2 situace stavby, C.2.3 podélný profil, C.2.4. vzorový příčný řez, C.2.5 příčné řezy, Vypočteno ze situace a vzorového příčného řezu: [plocha.] km 0,157 | M2 | 15 |  | 0
15=15,000 [A]
- dodání všech předepsaných materiálů pro postřiky v předepsaném množství - provedení dle předepsaného technologického předpisu - zřízení vrstvy bez rozlišení šířky, pokládání vrstvy po etapách - úpravu napojení, ukončení
3 | 572213 |  | SPOJOVACÍ POSTŘIK Z EMULZE 0,5KG/M2 k pol.č. 574A04, pod ACO 11+, množství 0,500 kg/m2, zaměřeno na stavbě a acad, viz přílohy č. C.2.1 technická zpráva, C.2.2 situace stavby, C.2.3 podélný profil, C.2.4. vzorový příčný řez, C.2.5 příčné řezy, | M2 | 15 |  | 0
Vypočteno ze situace a vzorového příčného řezu: [plocha x prům. tl.] km 0,157: 15,000=15,000 [A]
- dodání všech předepsaných materiálů pro postřiky v předepsaném množství - provedení dle předepsaného technologického předpisu - zřízení vrstvy bez rozlišení šířky, pokládání vrstvy po etapách - úpravu napojení, ukončení
4 | 572753 |  | DVOUVRSTVÝ NÁTĚR Z EMULZE 2,5KG/M2 k pol.č. 56362, množství 2,500 kg/m2, zaměřeno na stavbě a acad, viz přílohy č. C.2.1 technická zpráva, C.2.2 situace stavby, C.2.3 podélný profil, C.2.4. vzorový příčný řez, C.2.5 příčné řezy, | M2 | 6.85 |  | 0
6,850=6,850 [A]
- dodání všech předepsaných materiálů pro nátěry v předepsaném množství - provedení dle předepsaného technologického předpisu - zřízení vrstvy bez rozlišení šířky, pokládání vrstvy po etapách - úpravu napojení, ukončení
5 | 574A04 |  | ASFALTOVÝ BETON PRO OBRUSNÉ VRSTVY ACO 11+, obrusná vrstva ACO 11+, tl. 50 mm, zaměřeno na stavbě a acad, viz přílohy č. C.2.1 technická zpráva, C.2.2 situace stavby, C.2.3 podélný profil, C.2.4. vzorový příčný řez, C.2.5 příčné řezy, | M3 | 0.75 |  | 0
Vypočteno ze situace a vzorového příčného řezu: [plocha x prům. tl.] km 0,157: 15,00*0,05=0,750 [A]
- dodání směsi v požadované kvalitě - očištění podkladu - uložení směsi dle předepsaného technologického předpisu, zhutnění vrstvy v předepsané tloušťce - zřízení vrstvy bez rozlišení šířky, pokládání vrstvy po etapách, včetně pracovních spar a spojů - úpravu napojení, ukončení podél obrubníků, dilatačních zařízení, odvodňovacích proužků, odvodňovačů, vpustí, šachet a pod. - nezahrnuje postřiky, nátěry - nezahrnuje těsnění podél obrubníků, dilatačních zařízení, odvodňovacích proužků, odvodňovačů, vpustí, šachet a pod.
6 | 574E07 |  | ASFALTOVÝ BETON PRO PODKLADNÍ VRSTVY ACP 22+, vyrovnávací vrstva z ACP 22+ zaměřeno na stavbě a acad, viz přílohy č. C.2.1 technická zpráva, C.2.2 situace stavby, C.2.3 podélný profil, C.2.4. vzorový příčný řez, C.2.5 příčné řezy, Vypočteno ze situace a vzorového příčného řezu: [plocha x prům. tl.] km 0,157 | M3 | 1.5 |  | 0
15*0,100=1,500 [A]
- dodání směsi v požadované kvalitě - očištění podkladu - uložení směsi dle předepsaného technologického předpisu, zhutnění vrstvy v předepsané tloušťce - zřízení vrstvy bez rozlišení šířky, pokládání vrstvy po etapách, včetně pracovních spar a spojů - úpravu napojení, ukončení podél obrubníků, dilatačních zařízení, odvodňovacích proužků, odvodňovačů, vpustí, šachet a pod. - nezahrnuje postřiky, nátěry - nezahrnuje těsnění podél obrubníků, dilatačních zařízení, odvodňovacích proužků, odvodňovačů, vpustí, šachet a pod.
|  | 5 | Komunikace |  |  |  | 0 | 0
|  | 9 | Ostatní konstrukce a práce
1 | 91228 |  | SMĚROVÉ SLOUPKY Z PLAST HMOT VČETNĚ ODRAZNÉHO PÁSKU Nové směrové sloupky dělené z PE, do zabetonovaných plastových patek, výška sloupku 0,80 m nad korunou vozovky, osazený do plastové patky, patka osazena do vrtu průměru 35 cm tak, aby horní okraj převyšoval krajnici o 5 cm. Vrt kolem patky bude vyplněn betonem C 30/37- XF4 do úrovně 20cm pod dolní hranou patky. červená barva zaměřeno na stavbě a acad, viz přílohy č. C.2.1 technická zpráva, C.2.2 situace stavby, C.2.3 podélný profil, C.2.4. vzorový příčný řez, C.2.5 příčné řezy, | KUS | 4 |  | 0
km 0,032: 2=2,000 [A] km 0,157: 2=2,000 [B] Celkem: A+B=4,000 [C]
položka zahrnuje: - dodání a osazení sloupku včetně nutných zemních prací - vnitrostaveništní a mimostaveništní doprava - odrazky plastové nebo z retroreflexní fólie
|  | 9 | Ostatní konstrukce a práce |  |  |  | 0 | 0
|  |  | C e l k e m |  |  |  | 0 | 0

## 04 Komunikace km 37,160-37,660
Aspe |  | Firma: Správa a údržba silnic Jihomoravského kraje, příspěvková organizace kraje
Příloha k formuláři pro ocenění nabídky
Stavba |  | SÚS JmK | II/398 Vranovská Ves - Šumná
číslo a název SO |  | SO 192 | STAVEBNÍ ÚPRAVY OBJÍZDNÉ TRASY II/398, km 36,660 - 37,660
číslo a název rozpočtu: |  | 04 | KOMUNIKACE II/398, km 37,160 - 37,660
Poř. č.pol. | Kód položky | Varianta položky | Název položky | jednotka | Počet jednotek | CENA
[6 empty] | jednotková | celkem
1 | 2 | 3 | 4 | 5 | 6 | 7 | 8
|  | 0 | Všeobecné konstrukce a práce
1 | 014102 | 1 | POPLATKY ZA SKLÁDKU Zemina a kamení, k pol.č. 12922, 12932, | T | 1060 |  | 0
Počítaná hmotnost zeminy 2,0t/m3, [Objem z položek x hmotnost]: z položky č. 12922: 300*0,1*2,0=60,000 [A] z položky č. 12932 [dl. x m3/m x hm./t]: 1000*0,5*2,0=1 000,000 [B] Celkem: A+B=1 060,000 [C]
zahrnuje veškeré poplatky provozovateli skládky související s uložením odpadu na skládce.
|  | 0 | Všeobecné konstrukce a práce |  |  |  | 0 | 0
|  | 1 | Zemní práce
1 | 11372 |  | FRÉZOVÁNÍ ZPEVNĚNÝCH PLOCH ASFALTOVÝCH Včetně uložení na meziskládku zhotovitele, užije se zpětně v rámci stavby (krajnice, sjezdy v rámci SO 192, obj. 04,05). zaměřeno na stavbě a acad, viz přílohy č. C.2.1 technická zpráva, C.2.2 situace stavby, C.2.3 podélný profil, C.2.4. vzorový příčný řez, C.2.5 příčné řezy, | M3 | 78.29 |  | 0
Objem frézování, který se odečetl v položce 113728 a užije se v rámci stavby: 78,29=78,290 [A] Celkem: A=78,290 [B]
Položka zahrnuje veškerou manipulaci s vybouranou sutí a s vybouranými hmotami vč. uložení na meziskládku.
2 | 113728 |  | FRÉZOVÁNÍ ZPEVNĚNÝCH PLOCH ASFALTOVÝCH, ODVOZ DO 20KM Včetně odvozu a uložení na skládku SÚS JmK bez poplatku za skládku, zaměřeno na stavbě a acad, viz přílohy č. C.2.1 technická zpráva, C.2.2 situace stavby, C.2.3 podélný profil, C.2.4. vzorový příčný řez, C.2.5 příčné řezy, | M3 | 99.73 |  | 0
Celkové frézování vč. sjezdů [plocha x prům. tl.]: 2967*0,06=178,020 [A] Odečet - objem frézování vykázaný v položce 11372, který se užije v rámci stavby na krajnice a sjezdy: p.č. 56963 krajnice [pl. x tl.]: 500*0,15=75,000 [B] p.č. 56362 vyrovnávky sjezdů [pl. x tl.]: 32,9*0,1=3,290 [C] Celkový odečet: B+C=78,290 [D] Celkový frézovaný objem, který se odveze na skládku SÚS JmK: A-D=99,730 [E]
Položka zahrnuje veškerou manipulaci s vybouranou sutí a s vybouranými hmotami vč. uložení na skládku.
3 | 12273B |  | ODKOPÁVKY A PROKOPÁVKY OBECNÉ TŘ. I - DOPRAVA vodorovná doprava na skládku 22 km k pol.č. 12922, 12932, | M3KM | 11660 |  | 0
300 m2*0,100 m*22 km=660,000 [A] 1000 m*0,500 m3/m*22 km=11 000,000 [B] Celkem: A+B=11 660,000 [C]
Položka zahrnuje samostatnou dopravu zeminy. Množství se určí jako součin kubatutry [m3] a požadované vzdálenosti [km].
4 | 12922 |  | ČIŠTĚNÍ KRAJNIC OD NÁNOSU TL. DO 100MM Seříznutí krajnic, včetně uložení na skládku, odvoz na skládku viz pol.č. 12273B, zaměřeno na stavbě a acad, viz přílohy č. C.2.1 technická zpráva, C.2.2 situace stavby, C.2.3 podélný profil, C.2.4. vzorový příčný řez, C.2.5 příčné řezy, | M2 | 300 |  | 0
[počet x dl. x prům. š.]: 2*500*0,3=300,000 [A] Celkem: A=300,000 [B]
- vodorovná a svislá doprava, přemístění, přeložení, manipulace s výkopkem a uložení na skládku (bez poplatku)
5 | 12932 |  | ČIŠTĚNÍ PŘÍKOPŮ OD NÁNOSU DO 0,5M3/M Vyprofilování příkopu, trojúhelníkový tvar příkopu, propustek samostatně - viz pol.č. 129946, včetně uložení na skládku, odvoz na skládku viz pol.č. 12273B, zaměřeno na stavbě a acad, viz přílohy č. C.2.1 technická zpráva, C.2.2 situace stavby, C.2.3 podélný profil, C.2.4. vzorový příčný řez, C.2.5 příčné řezy, | M | 1000 |  | 0
[počet x dl.]: 2*500=1 000,000 [A] Celkem: A=1 000,000 [B]
- vodorovná a svislá doprava, přemístění, přeložení, manipulace s výkopkem a uložení na skládku (bez poplatku)
|  | 1 | Zemní práce |  |  |  | 0 | 0
|  | 5 | Komunikace
1 | 56963 |  | ZPEVNĚNÍ KRAJNIC Z RECYKLOVANÉHO MATERIÁLU TL. 150MM Dosypávky nezpevněných krajnic zaměřeno na stavbě a acad, viz přílohy č. C.2.1 technická zpráva, C.2.2 situace stavby, C.2.3 podélný profil, C.2.4. vzorový příčný řez, C.2.5 příčné řezy, | M2 | 500 |  | 0
[počet x dl. x prům. š.]: 2*500*0,5=500,000 [A] Celkem: A=500,000 [B]
- dodání recyklátu v požadované kvalitě - očištění podkladu - uložení recyklátu dle předepsaného technologického předpisu, zhutnění vrstvy v předepsané tloušťce - zřízení vrstvy bez rozlišení šířky, pokládání vrstvy po etapách, včetně pracovních spar a spojů - úpravu napojení, ukončení - nezahrnuje postřiky, nátěry
2 | 572213 | 1 | SPOJOVACÍ POSTŘIK Z EMULZE DO 0,5KG/M2 pod ložní vrstvu ACL 16+, min. 0,4 kg/m2, zaměřeno na stavbě a acad, viz přílohy č. C.2.1 technická zpráva, C.2.2 situace stavby, C.2.3 podélný profil, C.2.4. vzorový příčný řez, C.2.5 příčné řezy, | M2 | 3060 |  | 0
Vypočteno ze situace a vzorového příčného řezu: [dl. x š.]: 500*6=3 000,000 [A] [počet x dl. x š.]:Rozšíření vrstvy: 2*500*0,06=60,000 [B] Celkem: A+B=3 060,000 [C]
- dodání všech předepsaných materiálů pro postřiky v předepsaném množství - provedení dle předepsaného technologického předpisu - zřízení vrstvy bez rozlišení šířky, pokládání vrstvy po etapách - úpravu napojení, ukončení
3 | 572213 | 2 | SPOJOVACÍ POSTŘIK Z EMULZE DO 0,5KG/M2 pod obrusnou vrstvu ACO 11+, množství 0,3 kg/m2, zaměřeno na stavbě a acad, viz přílohy č. C.2.1 technická zpráva, C.2.2 situace stavby, C.2.3 podélný profil, C.2.4. vzorový příčný řez, C.2.5 příčné řezy, | M2 | 3000 |  | 0
Vypočteno ze situace a vzorového příčného řezu: [dl. x š.]: 500*6=3 000,000 [A]
- dodání všech předepsaných materiálů pro postřiky v předepsaném množství - provedení dle předepsaného technologického předpisu - zřízení vrstvy bez rozlišení šířky, pokládání vrstvy po etapách - úpravu napojení, ukončení
4 | 574A44 |  | ASFALTOVÝ BETON PRO OBRUSNÉ VRSTVY ACO 11+, TL. 50MM zaměřeno na stavbě a acad, viz přílohy č. C.2.1 technická zpráva, C.2.2 situace stavby, C.2.3 podélný profil, C.2.4. vzorový příčný řez, C.2.5 příčné řezy, | M2 | 3000 |  | 0
Vypočteno ze situace a vzorového příčného řezu: [dl. x š.]: 500*6=3 000,000 [A]
- dodání směsi v požadované kvalitě - očištění podkladu - uložení směsi dle předepsaného technologického předpisu, zhutnění vrstvy v předepsané tloušťce - zřízení vrstvy bez rozlišení šířky, pokládání vrstvy po etapách, včetně pracovních spar a spojů - úpravu napojení, ukončení podél obrubníků, dilatačních zařízení, odvodňovacích proužků, odvodňovačů, vpustí, šachet a pod. - nezahrnuje postřiky, nátěry - nezahrnuje těsnění podél obrubníků, dilatačních zařízení, odvodňovacích proužků, odvodňovačů, vpustí, šachet a pod.
5 | 574C66 |  | ASFALTOVÝ BETON PRO LOŽNÍ VRSTVY ACL 16+, TL. 70MM zaměřeno na stavbě a acad, viz přílohy č. C.2.1 technická zpráva, C.2.2 situace stavby, C.2.3 podélný profil, C.2.4. vzorový příčný řez, C.2.5 příčné řezy, | M2 | 3060 |  | 0
Vypočteno ze situace a vzorového příčného řezu: [dl. x š.]: 500*6=3 000,000 [A] [počet x dl. x š.]:Rozšíření vrstvy: 2*500*0,06=60,000 [B] Celkem: A+B=3 060,000 [C]
- dodání směsi v požadované kvalitě - očištění podkladu - uložení směsi dle předepsaného technologického předpisu, zhutnění vrstvy v předepsané tloušťce - zřízení vrstvy bez rozlišení šířky, pokládání vrstvy po etapách, včetně pracovních spar a spojů - úpravu napojení, ukončení podél obrubníků, dilatačních zařízení, odvodňovacích proužků, odvodňovačů, vpustí, šachet a pod. - nezahrnuje postřiky, nátěry - nezahrnuje těsnění podél obrubníků, dilatačních zařízení, odvodňovacích proužků, odvodňovačů, vpustí, šachet a pod.
|  | 5 | Komunikace |  |  |  | 0 | 0
|  | 9 | Ostatní konstrukce a práce
1 | 915221 |  | VODOR DOPRAV ZNAČ PLASTEM STRUKTURÁLNÍ NEHLUČNÉ - DOD A POKLÁDKA zaměřeno na stavbě a acad, viz přílohy č. C.2.1 technická zpráva, C.2.2 situace stavby, C.2.3 podélný profil, C.2.4. vzorový příčný řez, C.2.5 příčné řezy, | M2 | 187.5 |  | 0
vodící proužky V4 š. 0,125 m [počet x dl. x š.] 2*500*0,125=125,000 [A] Středová čára V1a (0,125) 500*0,125=62,500 [B] Celkem: A+B=187,500 [C]
položka zahrnuje: - dodání a pokládku nátěrového materiálu (měří se pouze natíraná plocha) - předznačení a reflexní úpravu
2 | 919111 |  | ŘEZÁNÍ ASFALTOVÉHO KRYTU VOZOVEK TL DO 50MM k pol.č. 931312, zaměřeno na stavbě a acad, viz přílohy č. C.2.1 technická zpráva, C.2.2 situace stavby, C.2.3 podélný profil, C.2.4. vzorový příčný řez, C.2.5 příčné řezy, | M | 49.7 |  | 0
Začátek a konec úseku: 6,1+6=12,100 [A] sjezd km 0,550: 7,38=7,380 [B] sjezd km 0,820: 30,22=30,220 [C] Celkem: A+B+C=49,700 [D]
položka zahrnuje řezání vozovkové vrstvy v předepsané tloušťce, včetně spotřeby vody
3 | 931312 |  | TĚSNĚNÍ DILATAČ SPAR ASF ZÁLIVKOU PRŮŘ DO 200MM2 viz pol.č. 919111 | M | 49.7 |  | 0
Začátek a konec úseku: 6,1+6=12,100 [A] sjezd km 0,550: 7,38=7,380 [B] sjezd km 0,820: 30,22=30,220 [C] Celkem: A+B+C=49,700 [D]
položka zahrnuje dodávku a osazení předepsaného materiálu, očištění ploch spáry před úpravou, očištění okolí spáry po úpravě nezahrnuje těsnící profil
4 | 93808 |  | OČIŠTĚNÍ VOZOVEK ZAMETENÍM před pokládkou prvního spojovacího postřiku, viz pol.č. 572213.1, zaměřeno na stavbě a acad, viz přílohy č. C.2.1 technická zpráva, C.2.2 situace stavby, C.2.3 podélný profil, C.2.4. vzorový příčný řez, C.2.5 příčné řezy, | M2 | 3060 |  | 0
3060=3 060,000 [A]
položka zahrnuje očištění předepsaným způsobem včetně odklizení vzniklého odpadu v režii zhotovitele,
|  | 9 | Ostatní konstrukce a práce |  |  |  | 0 | 0
|  |  | C e l k e m |  |  |  | 0 | 0

## 05 Sjezdy km 37,160-37,660
Aspe |  | Firma: Správa a údržba silnic Jihomoravského kraje, příspěvková organizace kraje
Příloha k formuláři pro ocenění nabídky
Stavba |  | SÚS JmK | II/398 Vranovská Ves - Šumná
číslo a název SO |  | SO 192 | STAVEBNÍ ÚPRAVY OBJÍZDNÉ TRASY II/398, km 36,660 - 37,660
číslo a název rozpočtu: |  | 05 | SJEZDY II/398, km 37,160 - 37,660
Poř. č.pol. | Kód položky | Varianta položky | Název položky | jednotka | Počet jednotek | CENA
[6 empty] | jednotková | celkem
1 | 2 | 3 | 4 | 5 | 6 | 7 | 8
|  | 5 | Komunikace
1 | 56362 |  | VOZOVKOVÉ VRSTVY Z RECYKLOVANÉHO MATERIÁLU TL. 100MM zaměřeno na stavbě a acad, viz přílohy č. C.2.1 technická zpráva, C.2.2 situace stavby, C.2.3 podélný profil, C.2.4. vzorový příčný řez, C.2.5 příčné řezy, | M2 | 32.9 |  | 0
km 0,550: 4,1=4,100 [A] km 0,695: 4,3=4,300 [B] km 0,740: 13,5=13,500 [C] km 0,955: 3,7+7,3=11,000 [D] Celkem: A+B+C+D=32,900 [E]
- dodání recyklátu v požadované kvalitě - očištění podkladu - uložení recyklátu dle předepsaného technologického předpisu, zhutnění vrstvy v předepsané tloušťce - zřízení vrstvy bez rozlišení šířky, pokládání vrstvy po etapách, včetně pracovních spar a spojů - úpravu napojení, ukončení - nezahrnuje postřiky, nátěry
2 | 572123 |  | INFILTRAČNÍ POSTŘIK Z EMULZE 1,0KG/M2 pod vrstvu z ACP 22+, zaměřeno na stavbě a acad, viz přílohy č. C.2.1 technická zpráva, C.2.2 situace stavby, C.2.3 podélný profil, C.2.4. vzorový příčný řez, C.2.5 příčné řezy, | M2 | 59.6 |  | 0
km 0,550: 8,6=8,600 [A] km 0,820: 51=51,000 [B] Celkem: A+B=59,600 [C]
- dodání všech předepsaných materiálů pro postřiky v předepsaném množství - provedení dle předepsaného technologického předpisu - zřízení vrstvy bez rozlišení šířky, pokládání vrstvy po etapách - úpravu napojení, ukončení
3 | 572213 |  | SPOJOVACÍ POSTŘIK Z EMULZE 0,5KG/M2 k pol.č. 574A04, pod ACO 11+, množství 0,500 kg/m2, zaměřeno na stavbě a acad, viz přílohy č. C.2.1 technická zpráva, C.2.2 situace stavby, C.2.3 podélný profil, C.2.4. vzorový příčný řez, C.2.5 příčné řezy, | M2 | 59.6 |  | 0
km 0,550: 8,6=8,600 [A] km 0,820: 51=51,000 [B] Celkem: A+B=59,600 [C]
- dodání všech předepsaných materiálů pro postřiky v předepsaném množství - provedení dle předepsaného technologického předpisu - zřízení vrstvy bez rozlišení šířky, pokládání vrstvy po etapách - úpravu napojení, ukončení
4 | 572753 |  | DVOUVRSTVÝ NÁTĚR Z EMULZE 2,5KG/M2 k pol.č. 56362, množství 2,500 kg/m2, zaměřeno na stavbě a acad, viz přílohy č. C.2.1 technická zpráva, C.2.2 situace stavby, C.2.3 podélný profil, C.2.4. vzorový příčný řez, C.2.5 příčné řezy, | M2 | 32.9 |  | 0
km 0,550: 4,1=4,100 [A] km 0,695: 4,3=4,300 [B] km 0,740: 13,5=13,500 [C] km 0,955: 3,7+7,3=11,000 [D] Celkem: A+B+C+D=32,900 [E]
- dodání všech předepsaných materiálů pro nátěry v předepsaném množství - provedení dle předepsaného technologického předpisu - zřízení vrstvy bez rozlišení šířky, pokládání vrstvy po etapách - úpravu napojení, ukončení
5 | 574A04 |  | ASFALTOVÝ BETON PRO OBRUSNÉ VRSTVY ACO 11+, obrusná vrstva ACO 11+, tl. kladené vrstvy 50 mm, zaměřeno na stavbě a acad, viz přílohy č. C.2.1 technická zpráva, C.2.2 situace stavby, C.2.3 podélný profil, C.2.4. vzorový příčný řez, C.2.5 příčné řezy, | M3 | 2.98 |  | 0
Vypočteno ze situace a vzorového příčného řezu: [plocha x prům. tl.] km 0,550: 8,6*0,05=0,430 [A] km 0,820: 51*0,05=2,550 [B] Celkem: A+B=2,980 [C]
- dodání směsi v požadované kvalitě - očištění podkladu - uložení směsi dle předepsaného technologického předpisu, zhutnění vrstvy v předepsané tloušťce - zřízení vrstvy bez rozlišení šířky, pokládání vrstvy po etapách, včetně pracovních spar a spojů - úpravu napojení, ukončení podél obrubníků, dilatačních zařízení, odvodňovacích proužků, odvodňovačů, vpustí, šachet a pod. - nezahrnuje postřiky, nátěry - nezahrnuje těsnění podél obrubníků, dilatačních zařízení, odvodňovacích proužků, odvodňovačů, vpustí, šachet a pod.
6 | 574E07 |  | ASFALTOVÝ BETON PRO PODKLADNÍ VRSTVY ACP 22+, vyrovnávací vrstva z ACP 22+, zaměřeno na stavbě a acad, viz přílohy č. C.2.1 technická zpráva, C.2.2 situace stavby, C.2.3 podélný profil, C.2.4. vzorový příčný řez, C.2.5 příčné řezy, | M3 | 5.96 |  | 0
km 0,550: 8,6*0,1=0,860 [A] km 0,820: 51*0,1=5,100 [B] Celkem: A+B=5,960 [C]
- dodání směsi v požadované kvalitě - očištění podkladu - uložení směsi dle předepsaného technologického předpisu, zhutnění vrstvy v předepsané tloušťce - zřízení vrstvy bez rozlišení šířky, pokládání vrstvy po etapách, včetně pracovních spar a spojů - úpravu napojení, ukončení podél obrubníků, dilatačních zařízení, odvodňovacích proužků, odvodňovačů, vpustí, šachet a pod. - nezahrnuje postřiky, nátěry - nezahrnuje těsnění podél obrubníků, dilatačních zařízení, odvodňovacích proužků, odvodňovačů, vpustí, šachet a pod.
|  | 5 | Komunikace |  |  |  | 0 | 0
|  | 9 | Ostatní konstrukce a práce
1 | 91228 |  | SMĚROVÉ SLOUPKY Z PLAST HMOT VČETNĚ ODRAZNÉHO PÁSKU Nové směrové sloupky dělené z PE, do zabetonovaných plastových patek, výška sloupku 0,80 m nad korunou vozovky, osazený do plastové patky, patka osazena do vrtu průměru 35 cm tak, aby horní okraj převyšoval krajnici o 5 cm. Vrt kolem patky bude vyplněn betonem C 30/37- XF4 do úrovně 20cm pod dolní hranou patky. červená barva zaměřeno na stavbě a acad, viz přílohy č. C.2.1 technická zpráva, C.2.2 situace stavby, C.2.3 podélný profil, C.2.4. vzorový příčný řez, C.2.5 příčné řezy, | KUS | 14 |  | 0
km 0,550: 2+2=4,000 [A] km 0,695: 2=2,000 [B] km 0,740: 2=2,000 [C] km 0,820: 2=2,000 [D] km 0,955: 2+2=4,000 [E] Celkem: A+B+C+D+E=14,000 [F]
položka zahrnuje: - dodání a osazení sloupku včetně nutných zemních prací - vnitrostaveništní a mimostaveništní doprava - odrazky plastové nebo z retroreflexní fólie
|  | 9 | Ostatní konstrukce a práce |  |  |  | 0 | 0
|  |  | C e l k e m |  |  |  | 0 | 0