## Sheet1
Technická specifikace interiéru prodejny
PŘEDMĚT DODÁVKY | specifikace | MNOŽSTVÍ | JEDNOTKA | popis materiálu | CENA ZA JEDNOTKU (tis.) | CELKOVÁ CENA (tis.)
Interiérové prvky
Prodejní pult | Pult s úložným prostorem v podobě zásuvek a zadvéřovaných úložných prostor, Pult dřevodekor + korpusy a dvířka šedá + obložení masivními hranolky v barvě dřevodekoru + příprava na LED podsvícení a elektro | 6.5 | bm | Kvalitnější LTD tloušťka 18 mm , výbava skříněk kvalitním kováním, ostatní plochy melamin, pojezdy a kování s doživotní zárukou, pracoví deska DB spárovka, povrchová úprava olej + obložení pultu DB hranoly + Příprava na LED a elektřinu |  | 0
Sestava skříněk za prodejním pultem | Skříňková sestava bez policového systému + portálový kryt chladících skříní, dveře a korpusy dřevodekor + šedá zafrézovaná úchytka | 6 | ks | Kvalitnější LTD tloušťka 18 mm , výbava skříněk kvalitním kováním, ostatní plochy melamin, kování BLUM s doživotní zárukou, pracoví deska DB spárovka, povrchová úprava olej + zafrézovaná hliníková úchytka |  | 0
policový regálový systém | Policový systém kotvený na stěnu. Vždy jeden pár perforovaných profilů s dvěma závěsovými konzolami, na které je montována police. | 8 | ks | 1 pár - Kovový perforovaný jekl šedý komaxit dle RAL, montovaný na stěnu + závěsové konzoly + šedá police kvalitnější melamin FunderMAX, |  | 0
Barový pultík | Barová deska 150mm tlustá se skrytými konzolami. Fixovaná chemickou kotvou do zdi. | 1 | ks | Dřevodekor - "krabice" vyrobená z masivní DB spárovky. Povrchová úprava olej. |  | 0
Barové židle | Barová židle PUNTON | 4 | Ks | Dle vizualizace Barová židle TON PUNTON |  | 0
Obložení stěny | dle vizu obložení stěn dřevěnými dubovými hranoly na šedém pozadí (4,0x2,1 + 1,75x4,0 + 3,0x0,85 + 3,1x1,95 + 1,4x0,85 + 1,6x4,0 + 2 + 1,3x0,4 = 34,1m2) | 34.1 | m2 | Šedé pozadí - melamin FUNDER MAX + masívní DB hranoly s neviditelným fixováním /zezadu?/, spoje délek hranolů zik/zak |  | 0
Závěsné svítidlo | Závěsné svítidlo (designovynabytek.cz) | 2 | ks | Dle vizualizace závěsné svítidlo + zdroje |  | 0
Skryté dveře v obkladu | Příplatek za panty a kliku k hranolkovému obkladu pro konstruci dveří a zárubně | 1 | ks | skryté kování + minimalistická klika |  | 0
Logo | Logo prodejny s popisem - 47ks písmen | 47 | ks | tvrzený polystyren řezaný laserem kotven lepením na stěny, následně barven sprejovým lakem |  | 0
Výmalba | Antracit | 13 | m2 | Dle vizualizace |  | 0
Obklad | Imitace cihly | 18 | m2 | Dle vizualizace |  | 0
LED osvícení | Podsvícení pultu a vitrín, včetně lišt a trafa | 6.5 | bm | Dle vizualizace |  | 0
Montáže nábytku, pokládky materiálů, montáže příslušenství, dopravní náklady atp. |  |  | ks |  |  | 0
Celková cena za realizaci bez DPH |  |  |  | PŘEDBĚŽNÁ CELKOVÁ CENA (tis.) - STŘED |  | 0
DPH | [5 empty] | 0
Celková cena za realizaci vč. DPH | [5 empty] | 0