## Pokyny pro vyplnění
Pokyny pro vyplnění
Ve všech listech tohoto souboru můžete měnit pouze buňky s modrým pozadím. Jedná se o tyto údaje : - údaje o firmě - jednotkové ceny položek zadané na maximálně dvě desetinná místa

## Stavba
#RTSROZP# | Soupis stavebních prací, dodávek a služeb
| Stavba: |  | 12 | Venkovní výtah pro bezbarierový přístup v areálu školy Francouzská 101,Brno
| Objekt: |  | 1 | Venkovní výtah pro bezbarierový přístup v areálu školy Francouzská 101,Brno
464 | Rozpočet: |  | 1 | Architektonicko-stavební řešení
| Zadavatel | [5 empty] | IČO:
DIČ:
| Projektant: | [5 empty] | IČO:
DIČ:
| Zhotovitel: | [5 empty] | IČO:
DIČ:
Vypracoval:
| Rozpis ceny | [6 empty] | Celkem
HSV | HSV | [6 empty] | 0
PSV | PSV | [6 empty] | 0
MON | MON | [6 empty] | 0
VN | Vedlejší náklady | [6 empty] | 0
ON | Ostatní náklady | [6 empty] | 0
| Celkem | [6 empty] | 0
Rekapitulace daní
0 | Základ pro sníženou DPH |  |  | 15 | % | 0 |  |  | CZK
0 | Snížená DPH |  |  | 15 | % | 0 |  |  | CZK
0 | Základ pro základní DPH |  |  | 21 | % | 0 |  |  | CZK
0 | Základní DPH |  |  | 21 | % | 0 |  |  | CZK
0 | Zaokrouhlení |  |  |  |  | 0 |  |  | CZK
| Cena celkem bez DPH |  |  |  |  | 0 |  |  | CZK
0 | Cena celkem s DPH |  |  |  |  | 0 |  |  | CZK
|  | v |  |  | dne |  | 2026-07-29
|  |  | Za zhotovitele |  |  |  | Za objednatele
Rekapitulace dílčích částí
#CASTI>> | Číslo | Název |  |  | Základ pro sníženou DPH | Základ pro základní DPH | DPH celkem | Cena celkem | %
1 | Stavba |  |  |  | 0 | 0 | 0 | 0
2 | 1 | Venkovní výtah pro bezbarierový přístup v areálu školy Francouzská 101,Brno |  |  | 0 | 0 | 0 | 0
3 | 1 | Architektonicko-stavební řešení |  |  | 0 | 0 | 0 | 0
| Celkem za stavbu |  |  |  | 0 | 0 | 0 | 0 | 0
Rekapitulace dílů
| Číslo | Název |  |  | Typ dílu |  |  | Celkem | %
| 1 | Zemní práce |  |  | HSV |  |  | 0
| 2 | Základy a zvláštní zakládání |  |  | HSV |  |  | 0
| 3 | Svislé a kompletní konstrukce |  |  | HSV |  |  | 0
| 5 | Komunikace |  |  | HSV |  |  | 0
| 6 | Úpravy povrchu, podlahy |  |  | HSV |  |  | 0
| 61 | Úpravy povrchů vnitřní |  |  | HSV |  |  | 0
| 62 | Úpravy povrchů vnější |  |  | HSV |  |  | 0
| 63 | Podlahy a podlahové konstrukce |  |  | HSV |  |  | 0
| 94 | Lešení a stavební výtahy |  |  | HSV |  |  | 0
| 95 | Dokončovací konstrukce na pozemních stavbách |  |  | HSV |  |  | 0
| 96 | Bourání konstrukcí |  |  | HSV |  |  | 0
| 97 | Prorážení otvorů |  |  | HSV |  |  | 0
| 99 | Staveništní přesun hmot |  |  | HSV |  |  | 0
| 711 | Izolace proti vodě |  |  | PSV |  |  | 0
| 735 | Otopná tělesa |  |  | PSV |  |  | 0
| 764 | Konstrukce klempířské |  |  | PSV |  |  | 0
| 767 | Konstrukce zámečnické |  |  | PSV |  |  | 0
| 771 | Podlahy z dlaždic a obklady |  |  | PSV |  |  | 0
| 783 | Nátěry |  |  | PSV |  |  | 0
| 784 | Malby |  |  | PSV |  |  | 0
| M21 | Elektromontáže |  |  | MON |  |  | 0
| M33 | Montáže dopravních zařízení a vah-výtahy |  |  | MON |  |  | 0
| D96 | Přesuny suti a vybouraných hmot |  |  | PSU |  |  | 0
| VN | Vedlejší náklady |  |  | VN |  |  | 0
| ON | Ostatní náklady |  |  | ON |  |  | 0
| Cena celkem | [6 empty] | 0 | 0
Note on C13: PSČ
Note on D11: Název
Note on D12: Ulice
Note on D13: Ulice
Note on I11: IČO
Note on I12: DIČ

## VzorPolozky (hidden)
Položkový rozpočet
S:
O:
R:

## 1 1 Pol
Položkový soupis prací a dodávek | [25 empty] | #TypZaznamu#
S: | 12 | Venkovní výtah pro bezbarierový přístup v areálu školy Francouzská 101,Brno | [23 empty] | STA
O: | 1 | Venkovní výtah pro bezbarierový přístup v areálu školy Francouzská 101,Brno | [20 empty] | STA |  |  | OBJ
R: | 1 | Architektonicko-stavební řešení | [23 empty] | ROZ
P.č. | Číslo položky | Název položky | MJ | množství | cena / MJ | Celkem | Dodávka | Dodávka celk. | Montáž | Montáž celk. | DPH | cena s DPH | hmotnost / MJ | hmotnost celk.(t) | dem. hmotnost / MJ | dem. hmotnost celk.(t) | Ceník | Cen. soustava / platnost | Cenová úroveň | Nhod / MJ | Nhod celk. | Dodavatel
Díl: | 1 | Zemní práce |  |  |  | 0 |  | 0 |  | 0 |  | 0 |  | 0.05 |  | 5.46 |  |  |  |  | 152.75 |  |  |  |  | DIL
1 | 113107515R00 | Odstranění podkladů nebo krytů z kameniva hrubého drceného, v ploše jednotlivě do 50 m2, tloušťka vrstvy 150 mm | m2 | 6 |  | 0 |  | 0 |  | 0 | 21 | 0 | 0 | 0 | 0.33 | 1.98 | 822-1 | RTS 19/ I | RTS 19/ I | 0.5265 | 3.16 |  |  |  |  | POL1_
|  | Začátek provozního součtu | [23 empty] | VV
|  | plocha mimo AD cca : (2,30+0,80)*1,80 |  | 5.58 | [21 empty] | VV | 2
|  | Konec provozního součtu | [23 empty] | VV
|  | zaokrouhleno : 6,0 |  | 6 | [21 empty] | VV | 0
2 | 113108310R00 | Odstranění podkladů nebo krytů živičných, v ploše jednotlivě do 50 m2, tloušťka vrstvy 100 mm | m2 | 6 |  | 0 |  | 0 |  | 0 | 21 | 0 | 0 | 0 | 0.22 | 1.32 | 822-1 | RTS 19/ I | RTS 19/ I | 0.375 | 2.25 |  |  |  |  | POL1_
|  | Začátek provozního součtu | [23 empty] | VV
|  | plocha mimo AD cca : (2,30+0,80)*1,80 |  | 5.58 | [21 empty] | VV | 2
|  | Konec provozního součtu | [23 empty] | VV
|  | zaokrouhleno : 6,0 |  | 6 | [21 empty] | VV | 0
3 | 113109315R00 | Odstranění podkladů nebo krytů z betonu prostého, v ploše jednotlivě do 50 m2, tloušťka vrstvy 150 mm | m2 | 6 |  | 0 |  | 0 |  | 0 | 21 | 0 | 0 | 0 | 0.36 | 2.16 | 822-1 | RTS 19/ I | RTS 19/ I | 1.227 | 7.36 |  |  |  |  | POL1_
|  | Začátek provozního součtu | [23 empty] | VV
|  | plocha mimo AD cca : (2,30+0,80)*1,80 |  | 5.58 | [21 empty] | VV | 2
|  | Konec provozního součtu | [23 empty] | VV
|  | zaokrouhleno : 6,0 |  | 6 | [21 empty] | VV | 0
4 | 130901123RT3 | Bourání konstrukcí v hloubených vykopávkách z betonu, železového nebo z předpjatého, těžkou technikou | m3 | 3.5 |  | 0 |  | 0 |  | 0 | 21 | 0 | 0 | 0 | 0 | 0 | 800-1 | RTS 19/ I | RTS 19/ I | 1.4 | 4.9 |  |  |  |  | POL1_
|  | s přemístěním suti na hromady na vzdálenost do 20 m nebo s uložením na dopravní prostředek, | [23 empty] | SPI
|  | Začátek provozního součtu | [23 empty] | VV
|  | stěny anglického dvorku : (2,30+1,20)*2,90*0,25 |  | 2.5375 | [21 empty] | VV | 2
|  | dno : 2,30*1,20*0,30 |  | 0.828 | [21 empty] | VV | 2
|  | Konec provozního součtu | [23 empty] | VV
|  | zaokrouhleno : 3,50 |  | 3.5 | [21 empty] | VV | 0
5 | 133201101R00 | Hloubení šachet v hornině 3 do 100 m3 | m3 | 31.846 |  | 0 |  | 0 |  | 0 | 21 | 0 | 0 | 0 | 0 | 0 | 800-1 | RTS 19/ I | RTS 19/ I | 3.131 | 99.71 |  |  |  |  | POL1_
|  | zapažených i nezapažených se svislým přemístění výkopku a urovnáním dna do předepsaného profilu a spádu, s případným nutným přemístěním výkopku ve výkopišti, s přehozením výkopku na přilehlém terénu na vzdálenost do 5 m od hrany šachty nebo s naložením na dopravní prostředek, | [23 empty] | SPI |  | zapažených i nezapažených se svislým přemístění výkopku a urovnáním dna do předepsaného profilu a spádu, s případným nutným přemístěním výkopku ve výkopišti, s přehozením výkopku na přilehlém terénu na vzdálenost do 5 m od hrany šachty nebo s naložením na dopravní prostředek,
|  | výkop : (2,30+0,80)*(2,265+0,80)*(4,40-0,40) |  | 38.006 | [21 empty] | VV | 0
|  | odpočet objemu AD : -1,40*2,40*2,875+3,50 |  | -6.16 | [21 empty] | VV | 0
6 | 162701105R00 | Vodorovné přemístění výkopku z horniny 1 až 4, na vzdálenost přes 9 000 do 10 000 m | m3 | 21.672 |  | 0 |  | 0 |  | 0 | 21 | 0 | 0 | 0 | 0 | 0 | 800-1 | RTS 19/ I | RTS 19/ I | 0.011 | 0.24 |  |  |  |  | POL1_
|  | po suchu, bez ohledu na druh dopravního prostředku, bez naložení výkopku, avšak se složením bez rozhrnutí, | [23 empty] | SPI
|  | výkopy : 31,846 |  | 31.846 | [21 empty] | VV | 0
|  | obsypy : -10,174 |  | -10.174 | [21 empty] | VV | 0
7 | 162701109R00 | Vodorovné přemístění výkopku příplatek k ceně za každých dalších i započatých 1 000 m přes 10 000 m z horniny 1 až 4 | m3 | 108.36 |  | 0 |  | 0 |  | 0 | 21 | 0 | 0 | 0 | 0 | 0 | 800-1 | RTS 19/ I | RTS 19/ I | 0 | 0 |  |  |  |  | POL1_
|  | po suchu, bez ohledu na druh dopravního prostředku, bez naložení výkopku, avšak se složením bez rozhrnutí, | [23 empty] | SPI
|  | 21,672*5 |  | 108.36 | [21 empty] | VV | 0
8 | 162702199R00 | Poplatek za skládku zeminy | m3 | 21.672 |  | 0 |  | 0 |  | 0 | 21 | 0 | 0 | 0 | 0 | 0 |  | RTS 19/ I | RTS 19/ I | 0 | 0 |  |  |  |  | POL1_
|  | výkopy : 31,846 |  | 31.846 | [21 empty] | VV | 0
|  | obsypy : -10,174 |  | -10.174 | [21 empty] | VV | 0
9 | 175101201R00 | Obsyp objektů bez prohození sypaniny | m3 | 10.174 |  | 0 |  | 0 |  | 0 | 21 | 0 | 0 | 0 | 0 | 0 | 800-1 | RTS 19/ I | RTS 19/ I | 2.195 | 22.33 |  |  |  |  | POL1_
|  | sypaninou z vhodných hornin tř. 1 - 4 nebo materiálem, uloženým ve vzdálenosti do 30 m od vnějšího kraje objektu, pro jakoukoliv míru zhutnění, | [23 empty] | SPI |  | sypaninou z vhodných hornin tř. 1 - 4 nebo materiálem, uloženým ve vzdálenosti do 30 m od vnějšího kraje objektu, pro jakoukoliv míru zhutnění,
|  | výkop : (2,30+0,80)*(2,265+0,80)*(4,40-0,40) |  | 38.006 | [21 empty] | VV | 0
|  | odpočet objemu AD : -1,40*2,40*2,875+3,50 |  | -6.16 | [21 empty] | VV | 0
|  | vytlačený objem šachry : -2,15*2,10*4,80 |  | -21.672 | [21 empty] | VV | 0
10 | R151101 | Pažení a rozepření stěn jámy na hloubku 4,5m ,statický návrh, vč odstranění,manipulace a přesunu | m2 | 54.252 |  | 0 |  | 0 |  | 0 | 21 | 0 | 0.00099 | 0.05 | 0 | 0 |  | Vlastní | Indiv | 0.236 | 12.8 |  |  |  |  | POL1_
|  | výkop : ((2,30+0,80)+(2,265+0,80))*2*4,40 |  | 54.252 | [21 empty] | VV | 0
Díl: | 2 | Základy a zvláštní zakládání |  |  |  | 0 |  | 0 |  | 0 |  | 0 |  | 6.25 |  | 0 |  |  |  |  | 10.57 |  |  |  |  | DIL
11 | 213151121R00 | Montáž vsakovacích nádrží položení geotextílie | m2 | 5.52 |  | 0 |  | 0 |  | 0 | 21 | 0 | 4e-05 | 0 | 0 | 0 | 827-1 | RTS 19/ I | RTS 19/ I | 0.06 | 0.33 |  |  |  |  | POL1_
|  | na podkladní beton : 2,30*2,40 |  | 5.52 | [21 empty] | VV | 0
12 | 271531113R00 | Polštář základu z kameniva hr. drceného 16-32 mm | m3 | 0.828 |  | 0 |  | 0 |  | 0 | 21 | 0 | 2.16 | 1.79 | 0 | 0 |  | RTS 19/ I | RTS 19/ I | 1.085 | 0.9 |  |  |  |  | POL1_
|  | pod podkladní beton šachty : 2,30*2,40*0,15 |  | 0.828 | [21 empty] | VV | 0
13 | 273313511R00 | Beton základových desek prostý třídy C 12/15 | m3 | 0.552 |  | 0 |  | 0 |  | 0 | 21 | 0 | 2.525 | 1.39 | 0 | 0 | 801-1 | RTS 19/ I | RTS 19/ I | 0.477 | 0.26 |  |  |  |  | POL1_
|  | podkladní beton šachty : 2,30*2,40*0,10 |  | 0.552 | [21 empty] | VV | 0
14 | 273321321R00 | Beton základových desek železový třídy C 20/25 | m3 | 1.1287 |  | 0 |  | 0 |  | 0 | 21 | 0 | 2.525 | 2.85 | 0 | 0 | 801-1 | RTS 19/ I | RTS 19/ I | 0.48 | 0.54 |  |  |  |  | POL1_
|  | bez dodávky a uložení výztuže | [23 empty] | SPI
|  | 2,15*2,10*0,25 |  | 1.1287 | [21 empty] | VV | 0
15 | 273351215R00 | Bednění stěn základových desek zřízení | m2 | 3.96 |  | 0 |  | 0 |  | 0 | 21 | 0 | 0.0392 | 0.16 | 0 | 0 | 801-1 | RTS 19/ I | RTS 19/ I | 1.6 | 6.34 |  |  |  |  | POL1_
|  | svislé nebo šikmé (odkloněné) , půdorysně přímé nebo zalomené, stěn základových desek ve volných nebo zapažených jámách, rýhách, šachtách, včetně případných vzpěr, | [23 empty] | SPI |  | svislé nebo šikmé (odkloněné) , půdorysně přímé nebo zalomené, stěn základových desek ve volných nebo zapažených jámách, rýhách, šachtách, včetně případných vzpěr,
|  | podkladní beton šachty : (2,30+2,40)*2*0,15 |  | 1.41 | [21 empty] | VV | 0
|  | ŽB deska : (2,15+2,10)*2*0,30 |  | 2.55 | [21 empty] | VV | 0
16 | 273351216R00 | Bednění stěn základových desek odstranění | m2 | 3.96 |  | 0 |  | 0 |  | 0 | 21 | 0 | 0 | 0 | 0 | 0 | 801-1 | RTS 19/ I | RTS 19/ I | 0.32 | 1.27 |  |  |  |  | POL1_
|  | svislé nebo šikmé (odkloněné) , půdorysně přímé nebo zalomené, stěn základových desek ve volných nebo zapažených jámách, rýhách, šachtách, včetně případných vzpěr, | [23 empty] | SPI |  | svislé nebo šikmé (odkloněné) , půdorysně přímé nebo zalomené, stěn základových desek ve volných nebo zapažených jámách, rýhách, šachtách, včetně případných vzpěr,
|  | podkladní beton šachty : (2,30+2,40)*2*0,15 |  | 1.41 | [21 empty] | VV | 0
|  | ŽB deska : (2,15+2,10)*2*0,30 |  | 2.55 | [21 empty] | VV | 0
17 | 273361921RT9 | Výztuž základových desek ze svařovaných sítí průměr drátu 8 mm, velikost oka 150/150 mm | t | 0.06095 |  | 0 |  | 0 |  | 0 | 21 | 0 | 1.0547 | 0.06 | 0 | 0 | 801-1 | RTS 19/ I | RTS 19/ I | 15.231 | 0.93 |  |  |  |  | POL1_
|  | rovných nebo s náběhy nebo hřibových nebo upnutých do žeber včetně výztuže těchto žeber, | [23 empty] | SPI
|  | výztuž desky : 2,15*2,10*5,40*1,25*0,001*2 |  | 0.06095 | [21 empty] | VV | 0
18 | 69366198R | geotextilie PP; funkce separační, ochranná, výztužná, filtrační; plošná hmotnost 300 g/m2; zpevněná oboustranně | m2 | 6.348 |  | 0 |  | 0 |  | 0 | 21 | 0 | 0.0003 | 0 | 0 | 0 | SPCM | RTS 19/ I | RTS 19/ I | 0 | 0 |  |  |  |  | POL3_
|  | 5,52*1,15 |  | 6.348 | [21 empty] | VV | 0
Díl: | 3 | Svislé a kompletní konstrukce |  |  |  | 0 |  | 0 |  | 0 |  | 0 |  | 17.94 |  | 0 |  |  |  |  | 47.16 |  |  |  |  | DIL
19 | 311112125RT3 | Stěny z betonových bednicích tvárnic a betonu šířky 250 mm, zálivka betonem C20/25 | m2 | 23.6 |  | 0 |  | 0 |  | 0 | 21 | 0 | 0.5921 | 13.97 | 0 | 0 | 801-1 | RTS 19/ I | RTS 19/ I | 0.834 | 19.68 |  |  |  |  | POL1_
|  | (ztracené bednění) z betonových tvárnic a zálivka betonem, | [23 empty] | SPI
|  | (2,15*2+1,60)*4,00 |  | 23.6 | [21 empty] | VV | 0
20 | 311361821R00 | Výztuž nadzákladových zdí z betonářské oceli 10 505(R) | t | 0.47759 |  | 0 |  | 0 |  | 0 | 21 | 0 | 1.0203 | 0.49 | 0 | 0 | 801-1 | RTS 19/ I | RTS 19/ I | 25.271 | 12.07 |  |  |  |  | POL1_
|  | vč.15+10% prořez : 434,17*1,1*0,001 |  | 0.47759 | [21 empty] | VV | 0
21 | 319201311R00 | Vyrovnání nerovného povrchu jakoukoliv maltou do 30 mm | m2 | 28.076 |  | 0 |  | 0 |  | 0 | 21 | 0 | 0.03767 | 1.06 | 0 | 0 | 801-4 | RTS 19/ I | RTS 19/ I | 0.41 | 11.51 |  |  |  |  | POL1_
|  | vnitřního i vnějšího zdiva, bez odsekání vadných cihel, bez pomocného lešení, | [23 empty] | SPI
|  | ostění vybouraných otvorů,předpoklad vyrovnání : (1,20+2*2,80)*0,90 |  | 6.12 | [21 empty] | VV | 0
|  | (1,26+2*3,65)*0,80 |  | 6.848 | [21 empty] | VV | 0
|  | (1,26+2*3,60)*0,60 |  | 5.076 | [21 empty] | VV | 0
|  | (1,26+2*3,70)*0,60 |  | 5.196 | [21 empty] | VV | 0
|  | (1,26+2*3,40)*0,60 |  | 4.836 | [21 empty] | VV | 0
22 | 348929111RXX | Příplatek na řezání 1ks betonové tvarovky | kus | 10 |  | 0 |  | 0 |  | 0 | 21 | 0 | 0 | 0 | 0 | 0 |  | Vlastní | RTS 17/ I | 0.02 | 0.2 |  |  |  |  | POL1_
|  | boční stěny-dořez : 10 |  | 10 | [21 empty] | VV | 0
23 | 389381001RTX | Dobetonování konstrukcí,bednění, betonem třídy C 25/30 | m3 | 0.9425 |  | 0 |  | 0 |  | 0 | 21 | 0 | 2.5698 | 2.42 | 0 | 0 |  | Vlastní | RTS 17/ I | 3.929 | 3.7 |  |  |  |  | POL1_
|  | původní žebřík,viz TZ : 0,25*1,30*2,90 |  | 0.9425 | [21 empty] | VV | 0
24 | R31919_1 | Statické zajištění nadpraží oken L100/100/10mm,pásovina 60/6,kotvení,stavební přípomoce | kg | 509.872 |  | 0 |  | 0 |  | 0 | 21 | 0 | 0 | 0 | 0 | 0 |  | Vlastní | Indiv | 0 | 0 |  |  |  |  | POL1_
|  | TZ : | [23 empty] | VV | 0
|  | L100/100/10 : 10*2,30*15,04 |  | 345.92 | [21 empty] | VV | 0
|  | 60/6 : 50*0,80*2,94 |  | 117.6 | [21 empty] | VV | 0
|  | Mezisoučet |  | 463.52 | [21 empty] | VV | 1
|  | spoje,prořez 10% : 0,10*463,52 |  | 46.352 | [21 empty] | VV | 0
Díl: | 5 | Komunikace |  |  |  | 0 |  | 0 |  | 0 |  | 0 |  | 8.35 |  | 0 |  |  |  |  | 2.95 |  |  |  |  | DIL
25 | 576000001RA0 | Komunik. s asfalt.kobercem mastixovým dle TP 170 D0-N-1-S-PI, celková tloušťka 520 mm, včetně výkopových prací | m2 | 6 |  | 0 |  | 0 |  | 0 | 21 | 0 | 1.3919 | 8.35 | 0 | 0 | AP-HSV | RTS 19/ I | RTS 19/ I | 0.49153 | 2.95 |  |  |  |  | POL2_
|  | včetně betonového obrubníku. | [23 empty] | SPI
Díl: | 6 | Úpravy povrchu, podlahy |  |  |  | 0 |  | 0 |  | 0 |  | 0 |  | 0.03 |  | 0 |  |  |  |  | 2.69 |  |  |  |  | DIL
26 | 602015183RT6 | Omítky stěn z hotových směsí omítka vrchní tenkovrstvá, silikátová, zatřená, tloušťka vrstvy 1,5 mm, | m2 | 9.7386 |  | 0 |  | 0 |  | 0 | 21 | 0 | 0.00263 | 0.03 | 0 | 0 | 801-1 | RTS 19/ I | RTS 19/ I | 0.22401 | 2.18 |  |  |  |  | POL1_
|  | po jednotlivých vrstvách | [23 empty] | SPI
|  | (14,783+2,539)*1,80 |  | 31.1796 | [21 empty] | VV | 0
|  | -1,20*2,80 |  | -3.36 | [21 empty] | VV | 0
|  | -1,26*3,65 |  | -4.599 | [21 empty] | VV | 0
|  | -1,26*3,60 |  | -4.536 | [21 empty] | VV | 0
|  | -1,26*3,70 |  | -4.662 | [21 empty] | VV | 0
|  | -1,26*3,40 |  | -4.284 | [21 empty] | VV | 0
27 | 602015191R00 | Omítky stěn z hotových směsí Doplňkové práce pro omítky stěn z hotových směsí podkladní nátěr pod tenkovrstvé omítky | m2 | 9.7386 |  | 0 |  | 0 |  | 0 | 21 | 0 | 0.00019 | 0 | 0 | 0 | 801-1 | RTS 19/ I | RTS 19/ I | 0.052 | 0.51 |  |  |  |  | POL1_
|  | po jednotlivých vrstvách | [23 empty] | SPI
|  | (14,783+2,539)*1,80 |  | 31.1796 | [21 empty] | VV | 0
|  | -1,20*2,80 |  | -3.36 | [21 empty] | VV | 0
|  | -1,26*3,65 |  | -4.599 | [21 empty] | VV | 0
|  | -1,26*3,60 |  | -4.536 | [21 empty] | VV | 0
|  | -1,26*3,70 |  | -4.662 | [21 empty] | VV | 0
|  | -1,26*3,40 |  | -4.284 | [21 empty] | VV | 0
Díl: | 61 | Úpravy povrchů vnitřní |  |  |  | 0 |  | 0 |  | 0 |  | 0 |  | 1.53 |  | 0 |  |  |  |  | 33.05 |  |  |  |  | DIL
28 | 612425931R00 | Omítka vápenná vnitřního ostění omítkou štukovou | m2 | 28.076 |  | 0 |  | 0 |  | 0 | 21 | 0 | 0.05369 | 1.51 | 0 | 0 | 801-4 | RTS 19/ I | RTS 19/ I | 1.1772 | 33.05 |  |  |  |  | POL1_
|  | okenního nebo dveřního, z pomocného pracovního lešení o výšce podlahy do 1900 mm a pro zatížení do 1,5 kPa, | [23 empty] | SPI
|  | ostění vybouraných otvorů : (1,20+2*2,80)*0,90 |  | 6.12 | [21 empty] | VV | 0
|  | (1,26+2*3,65)*0,80 |  | 6.848 | [21 empty] | VV | 0
|  | (1,26+2*3,60)*0,60 |  | 5.076 | [21 empty] | VV | 0
|  | (1,26+2*3,70)*0,60 |  | 5.196 | [21 empty] | VV | 0
|  | (1,26+2*3,40)*0,60 |  | 4.836 | [21 empty] | VV | 0
29 | 612473186R00 | Omítky vnitřní zdiva ze suchých směsí příplatek za zabudované rohovníky | m | 40.54 |  | 0 |  | 0 |  | 0 | 21 | 0 | 0.00046 | 0.02 | 0 | 0 | 801-1 | RTS 19/ I | RTS 19/ I | 0 | 0 |  |  |  |  | POL1_
|  | omítka vápenocementová, strojně nebo ručně nanášená v podlaží i ve schodišti na jakýkoliv druh podkladu, | [23 empty] | SPI
|  | ostění otvor§ : (1,20+2*2,80) |  | 6.8 | [21 empty] | VV | 0
|  | (1,26+2*3,65) |  | 8.56 | [21 empty] | VV | 0
|  | (1,26+2*3,60) |  | 8.46 | [21 empty] | VV | 0
|  | (1,26+2*3,70) |  | 8.66 | [21 empty] | VV | 0
|  | (1,26+2*3,40) |  | 8.06 | [21 empty] | VV | 0
Díl: | 62 | Úpravy povrchů vnější |  |  |  | 0 |  | 0 |  | 0 |  | 0 |  | 0.52 |  | 0 |  |  |  |  | 10.77 |  |  |  |  | DIL
30 | 622421131R00 | Omítky vnější stěn vápenné nebo vápenocementové hladké, složitost 1÷ 2 | m2 | 9.7386 |  | 0 |  | 0 |  | 0 | 21 | 0 | 0.04817 | 0.47 | 0 | 0 | 801-1 | RTS 19/ I | RTS 19/ I | 0.743 | 7.24 |  |  |  |  | POL1_
|  | (14,783+2,539)*1,80 |  | 31.1796 | [21 empty] | VV | 0
|  | -1,20*2,80 |  | -3.36 | [21 empty] | VV | 0
|  | -1,26*3,65 |  | -4.599 | [21 empty] | VV | 0
|  | -1,26*3,60 |  | -4.536 | [21 empty] | VV | 0
|  | -1,26*3,70 |  | -4.662 | [21 empty] | VV | 0
|  | -1,26*3,40 |  | -4.284 | [21 empty] | VV | 0
31 | 622481211RU1 | Vyztužení vnějších omítek stěn sklotextilní síťovinou s dodávkou výztužné sítě a stěrkového tmelu | m2 | 9.7386 |  | 0 |  | 0 |  | 0 | 21 | 0 | 0.00491 | 0.05 | 0 | 0 | 801-1 | RTS 19/ I | RTS 19/ I | 0.362 | 3.53 |  |  |  |  | POL1_
|  | (14,783+2,539)*1,80 |  | 31.1796 | [21 empty] | VV | 0
|  | -1,20*2,80 |  | -3.36 | [21 empty] | VV | 0
|  | -1,26*3,65 |  | -4.599 | [21 empty] | VV | 0
|  | -1,26*3,60 |  | -4.536 | [21 empty] | VV | 0
|  | -1,26*3,70 |  | -4.662 | [21 empty] | VV | 0
|  | -1,26*3,40 |  | -4.284 | [21 empty] | VV | 0
32 | R62242 | Příplatek za provádění vnější omítky z plošiny výtahu | m2 | 9.7386 |  | 0 |  | 0 |  | 0 | 21 | 0 | 0 | 0 | 0 | 0 |  | Vlastní | Indiv | 0 | 0 |  |  |  |  | POL1_
|  | (14,783+2,539)*1,80 |  | 31.1796 | [21 empty] | VV | 0
|  | -1,20*2,80 |  | -3.36 | [21 empty] | VV | 0
|  | -1,26*3,65 |  | -4.599 | [21 empty] | VV | 0
|  | -1,26*3,60 |  | -4.536 | [21 empty] | VV | 0
|  | -1,26*3,70 |  | -4.662 | [21 empty] | VV | 0
|  | -1,26*3,40 |  | -4.284 | [21 empty] | VV | 0
Díl: | 63 | Podlahy a podlahové konstrukce |  |  |  | 0 |  | 0 |  | 0 |  | 0 |  | 0.11 |  | 0 |  |  |  |  | 1.69 |  |  |  |  | DIL
33 | 632415115RT3 | Potěr ze suchých směsí cementový samonivelační rychleschnoucí, tloušťky 15 mm, ruční zpracování | m2 | 4.356 |  | 0 |  | 0 |  | 0 | 21 | 0 | 0.02565 | 0.11 | 0 | 0 | 801-1 | RTS 19/ I | RTS 19/ I | 0.3875 | 1.69 |  |  |  |  | POL1_
|  | s rozprostřením a uhlazením | [23 empty] | SPI
|  | vyrovnání po odbourání parapetů oken : 1,20*0,90 |  | 1.08 | [21 empty] | VV | 0
|  | 1,26*0,80 |  | 1.008 | [21 empty] | VV | 0
|  | 1,26*0,60 |  | 0.756 | [21 empty] | VV | 0
|  | 1,26*0,60 |  | 0.756 | [21 empty] | VV | 0
|  | 1,26*0,60 |  | 0.756 | [21 empty] | VV | 0
Díl: | 94 | Lešení a stavební výtahy |  |  |  | 0 |  | 0 |  | 0 |  | 0 |  | 0.05 |  | 0 |  |  |  |  | 6.42 |  |  |  |  | DIL
34 | 941955002R00 | Lešení lehké pracovní pomocné pomocné, o výšce lešeňové podlahy přes 1,2 do 1,9 m | m2 | 30 |  | 0 |  | 0 |  | 0 | 21 | 0 | 0.00158 | 0.05 | 0 | 0 | 800-3 | RTS 19/ I | RTS 19/ I | 0.214 | 6.42 |  |  |  |  | POL1_
|  | pro otvory : 30 |  | 30 | [21 empty] | VV | 0
Díl: | 95 | Dokončovací konstrukce na pozemních stavbách |  |  |  | 0 |  | 0 |  | 0 |  | 0 |  | 0 |  | 0 |  |  |  |  | 12.32 |  |  |  |  | DIL
35 | 952901111R00 | Vyčištění budov a ostatních objektů budov bytové nebo občanské výstavby - zametení a umytí podlah, dlažeb, obkladů, schodů v místnostech, chodbách a schodištích, vyčištění a umytí oken, dveří s rámy, zárubněmi, umytí a vyčištění jiných zasklených a natíraných ploch a zařizovacích předmětů před předáním do užívání světlá výška podlaží do 4 m | m2 | 40 |  | 0 |  | 0 |  | 0 | 21 | 0 | 4e-05 | 0 | 0 | 0 | 801-1 | RTS 19/ I | RTS 19/ I | 0.308 | 12.32 |  |  |  |  | POL1_
|  | 40 |  | 40 | [21 empty] | VV | 0
Díl: | 96 | Bourání konstrukcí |  |  |  | 0 |  | 0 |  | 0 |  | 0 |  | 0.01 |  | 1.32 |  |  |  |  | 11.67 |  |  |  |  | DIL
36 | 962081141R00 | Bourání zdiva příček ze skleněných tvárnic, tloušťky do 150 mm | m2 | 2.28 |  | 0 |  | 0 |  | 0 | 21 | 0 | 0.00067 | 0 | 0.082 | 0.19 | 801-3 | RTS 19/ I | RTS 19/ I | 0.6 | 1.37 |  |  |  |  | POL1_
|  | nebo vybourání otvorů jakýchkoliv rozměrů, včetně pomocného lešení o výšce podlahy do 1900 mm a pro zatížení do 1,5 kPa (150 kg/m2), | [23 empty] | SPI
|  | 1.pp : 1,20*1,90 |  | 2.28 | [21 empty] | VV | 0
37 | 967031132R00 | Přisekání rovných ostění ve zdivu cihelném na jakoukoliv maltu vápennou nebo vépenocementovou | m2 | 6.62 |  | 0 |  | 0 |  | 0 | 21 | 0 | 0 | 0 | 0.055 | 0.36 | 801-3 | RTS 19/ I | RTS 19/ I | 0.425 | 2.81 |  |  |  |  | POL1_
|  | bez odstupu, po hrubém vybourání otvorů v jakémkoliv zdivu cihelném, včetně pomocného lešení o výšce podlahy do 1900 mm a pro zatížení do 1,5 kPa (150 kg/m2), | [23 empty] | SPI |  | bez odstupu, po hrubém vybourání otvorů v jakémkoliv zdivu cihelném, včetně pomocného lešení o výšce podlahy do 1900 mm a pro zatížení do 1,5 kPa (150 kg/m2),
|  | parapety oken,po hrubém vybourání otvorů : | [23 empty] | VV | 0
|  | 1.pp : 2*0,90*0,90 |  | 1.62 | [21 empty] | VV | 0
|  | 1.np : 2*0,80*0,95 |  | 1.52 | [21 empty] | VV | 0
|  | 2.np : 2*0,60*1,00 |  | 1.2 | [21 empty] | VV | 0
|  | 3.np : 2*0,60*1,00 |  | 1.2 | [21 empty] | VV | 0
|  | 4.np : 2*0,60*0,90 |  | 1.08 | [21 empty] | VV | 0
38 | 968061112R00 | Vyvěšení nebo zavěšení dřevěných křídel oken, plochy do 1,5 m2 | kus | 32 |  | 0 |  | 0 |  | 0 | 21 | 0 | 0 | 0 | 0 | 0 | 801-3 | RTS 19/ I | RTS 19/ I | 0.03 | 0.96 |  |  |  |  | POL1_
|  | oken, dveří a vrat, s uložením a opětovným zavěšením po provedení stavebních změn, | [23 empty] | SPI
|  | 1.np-4.np : 4*2*4 |  | 32 | [21 empty] | VV | 0
39 | 968062356R00 | Vybourání dřevěných rámů oken dvojitých nebo zdvojených, plochy do 4 m2 | m2 | 12.852 |  | 0 |  | 0 |  | 0 | 21 | 0 | 0.00092 | 0.01 | 0.054 | 0.69 | 801-3 | RTS 19/ I | RTS 19/ I | 0.465 | 5.98 |  |  |  |  | POL1_
|  | včetně pomocného lešení o výšce podlahy do 1900 mm a pro zatížení do 1,5 kPa (150 kg/m2), | [23 empty] | SPI
|  | 1.np-4.np : 1,26*2,55*4 |  | 12.852 | [21 empty] | VV | 0
40 | 968095002R00 | Vybourání vnitřních parapetů dřevěných, šířky do 50 cm, | m | 5.04 |  | 0 |  | 0 |  | 0 | 21 | 0 | 0 | 0 | 0.01507 | 0.08 | 801-3 | RTS 19/ I | RTS 19/ I | 0.11 | 0.55 |  |  |  |  | POL1_
|  | 1.np-4.np : 1,26*4 |  | 5.04 | [21 empty] | VV | 0
Díl: | 97 | Prorážení otvorů |  |  |  | 0 |  | 0 |  | 0 |  | 0 |  | 0.01 |  | 8.12 |  |  |  |  | 31.34 |  |  |  |  | DIL
41 | 971033581R00 | Vybourání otvorů ve zdivu cihelném z jakýchkoliv cihel pálených na jakoukoliv maltu vápenou nebo vápenocementovou, plochy do 1 m2, tloušťky do 900 mm | m3 | 4.122 |  | 0 |  | 0 |  | 0 | 21 | 0 | 0.00133 | 0.01 | 1.8 | 7.42 | 801-3 | RTS 19/ I | RTS 19/ I | 6.661 | 27.46 |  |  |  |  | POL1_
|  | základovém nebo nadzákladovém, | [23 empty] | SPI
|  | parapety oken : | [23 empty] | VV | 0
|  | 1.pp : 1,20*0,90*0,90 |  | 0.972 | [21 empty] | VV | 0
|  | 1.np : 1,26*0,80*0,95 |  | 0.9576 | [21 empty] | VV | 0
|  | 2.np : 1,26*0,60*1,00 |  | 0.756 | [21 empty] | VV | 0
|  | 3.np : 1,26*0,60*1,00 |  | 0.756 | [21 empty] | VV | 0
|  | 4.np : 1,26*0,60*0,90 |  | 0.6804 | [21 empty] | VV | 0
42 | 976071111R00 | Vybourání kovových doplňkových konstrukcí madel a zábradlí v jakémkoliv zdivu | m | 3.5 |  | 0 |  | 0 |  | 0 | 21 | 0 | 0 | 0 | 0.037 | 0.13 | 801-3 | RTS 19/ I | RTS 19/ I | 0.55 | 1.93 |  |  |  |  | POL1_
|  | zábradlí angl dvorku : 2,30+1,20 |  | 3.5 | [21 empty] | VV | 0
43 | 978015291R00 | Otlučení omítek vápenných nebo vápenocementových vnějších s vyškrabáním spár, s očištěním zdiva 1. až 4. stupni složitosti, v rozsahu do 100 % | m2 | 9.7386 |  | 0 |  | 0 |  | 0 | 21 | 0 | 0 | 0 | 0.059 | 0.57 | 801-3 | RTS 19/ I | RTS 19/ I | 0.2 | 1.95 |  |  |  |  | POL1_
|  | (14,783+2,539)*1,80 |  | 31.1796 | [21 empty] | VV | 0
|  | -1,20*2,80 |  | -3.36 | [21 empty] | VV | 0
|  | -1,26*3,65 |  | -4.599 | [21 empty] | VV | 0
|  | -1,26*3,60 |  | -4.536 | [21 empty] | VV | 0
|  | -1,26*3,70 |  | -4.662 | [21 empty] | VV | 0
|  | -1,26*3,40 |  | -4.284 | [21 empty] | VV | 0
Díl: | 99 | Staveništní přesun hmot |  |  |  | 0 |  | 0 |  | 0 |  | 0 |  | 0 |  | 0 |  |  |  |  | 83.47 |  |  |  |  | DIL
44 | 999281148R00 | Přesun hmot pro opravy a údržbu objektů pro opravy a údržbu dosavadních objektů včetně vnějších plášťů výšky do 12 m, nošením | t | 26.4982 |  | 0 |  | 0 |  | 0 | 21 | 0 | 0 | 0 | 0 | 0 | 801-4 | RTS 19/ I | RTS 19/ I | 3.15 | 83.47 |  |  |  |  | POL7_
|  | oborů 801, 803, 811 a 812 | [23 empty] | SPI
Díl: | 711 | Izolace proti vodě |  |  |  | 0 |  | 0 |  | 0 |  | 0 |  | 0.34 |  | 0 |  |  |  |  | 20.63 |  |  |  |  | DIL
45 | 711111001RZ1 | Provedení izolace proti zemní vlhkosti natěradly za studena na ploše vodorovné nátěrem penetračním, 1 x nátěr, včetně dodávky penetračního laku ALP | m2 | 5.52 |  | 0 |  | 0 |  | 0 | 21 | 0 | 0.00033 | 0 | 0 | 0 | 800-711 | RTS 19/ I | RTS 19/ I | 0.0275 | 0.15 |  |  |  |  | POL1_
|  | na podkaldní beton : 2,30*2,40 |  | 5.52 | [21 empty] | VV | 0
46 | 711112001RZ1 | Provedení izolace proti zemní vlhkosti natěradly za studena na ploše svislé, včetně pomocného lešení o výšce podlahy do 1900 mm a pro zatížení do 1,5 kPa. nátěrem penetračním, 1x nátěr, včetně dodávky penetračního laku ALP | m2 | 23.3755 |  | 0 |  | 0 |  | 0 | 21 | 0 | 0.00052 | 0.01 | 0 | 0 | 800-711 | RTS 19/ I | RTS 19/ I | 0.049 | 1.15 |  |  |  |  | POL1_
|  | (2,15*2+1,60)*3,90 |  | 23.01 | [21 empty] | VV | 0
|  | boční : 2,15*0,085*2 |  | 0.3655 | [21 empty] | VV | 0
47 | 711141559RT2 | Provedení izolace proti zemní vlhkosti pásy přitavením vodorovná, 2 vrstvy, bez dodávky izolačních pásů, | m2 | 5.52 |  | 0 |  | 0 |  | 0 | 21 | 0 | 0.00082 | 0 | 0 | 0 | 800-711 | RTS 19/ I | RTS 19/ I | 0.45982 | 2.54 |  |  |  |  | POL1_
|  | na podkaldní beton : 2,30*2,40 |  | 5.52 | [21 empty] | VV | 0
48 | 711142559RT2 | Provedení izolace proti zemní vlhkosti pásy přitavením svislá, 2 vrstvy, bez dodávky izolačních pásů, | m2 | 23.3755 |  | 0 |  | 0 |  | 0 | 21 | 0 | 0.00099 | 0.02 | 0 | 0 | 800-711 | RTS 19/ I | RTS 19/ I | 0.532 | 12.44 |  |  |  |  | POL1_
|  | (2,15*2+1,60)*3,90 |  | 23.01 | [21 empty] | VV | 0
|  | boční : 2,15*0,085*2 |  | 0.3655 | [21 empty] | VV | 0
49 | 711823121RT1 | Ochrana konstrukcí nopovou fólií svisle, , včetně dodávky fólie | m2 | 27.2 |  | 0 |  | 0 |  | 0 | 21 | 0 | 0 | 0 | 0 | 0 | 800-711 | RTS 19/ I | RTS 19/ I | 0.16 | 4.35 |  |  |  |  | POL1_
|  | (2,15+2,10+2,15)*(0,25+3,90+0,10) |  | 27.2 | [21 empty] | VV | 0
50 | 28323132R | fólie izolační zemní protiradonová, drenážní, ochranná; tloušťka 0,60 mm; výška nopů 8,0 mm; HDPE | m2 | 31.28 |  | 0 |  | 0 |  | 0 | 21 | 0 | 0.00015 | 0 | 0 | 0 | SPCM | RTS 19/ I | RTS 19/ I | 0 | 0 |  |  |  |  | POL3_
|  | 27,20*1,15 |  | 31.28 | [21 empty] | VV | 0
51 | 62852251R | pás izolační z modifikovaného asfaltu natavitelný; nosná vložka polyesterové rouno; horní strana jemný minerální posyp; spodní strana PE fólie; tl. 4,0 mm | m2 | 34.3986 |  | 0 |  | 0 |  | 0 | 21 | 0 | 0.0046 | 0.16 | 0 | 0 | SPCM | RTS 19/ I | RTS 19/ I | 0 | 0 |  |  |  |  | POL3_
|  | 5,52*1,15+23,3755*1,20 |  | 34.3986 | [21 empty] | VV | 0
52 | 62852265R | pás izolační z modifikovaného asfaltu natavitelný, mechanicky kotvený; nosná vložka skelná tkanina; horní strana jemný minerální posyp; spodní strana PE fólie; tl. 4,0 mm | m2 | 34.3986 |  | 0 |  | 0 |  | 0 | 21 | 0 | 0.0045 | 0.15 | 0 | 0 | SPCM | RTS 19/ I | RTS 19/ I | 0 | 0 |  |  |  |  | POL3_
|  | 5,52*1,15+23,3755*1,20 |  | 34.3986 | [21 empty] | VV | 0
53 | 998711201R00 | Přesun hmot pro izolace proti vodě svisle do 6 m | % |  |  | 0 |  | 0 |  | 0 | 21 | 0 | 0 | 0 | 0 | 0 | 800-711 | RTS 19/ I | RTS 19/ I | 0 | 0 |  |  |  |  | POL7_
|  | 50 m vodorovně měřeno od těžiště půdorysné plochy skládky do těžiště půdorysné plochy objektu | [23 empty] | SPI
Díl: | 735 | Otopná tělesa |  |  |  | 0 |  | 0 |  | 0 |  | 0 |  | 0 |  | 0.12 |  |  |  |  | 9.35 |  |  |  |  | DIL
54 | R7351919 | Odpojení stávajících radiátorů ,zaslepení potrubí , manipulace,odvoz a likvidace suti | kus | 5 |  | 0 |  | 0 |  | 0 | 21 | 0 | 0.00039 | 0 | 0 | 0 |  | Vlastní | Indiv | 0.175 | 0.88 |  |  |  |  | POL1_
55 | 735200010RA0 | Demontáž otopných těles litinových článkových | m2 | 5 |  | 0 |  | 0 |  | 0 | 21 | 0 | 0 | 0 | 0.02395 | 0.12 | AP-PSV | RTS 19/ I | RTS 19/ I | 1.6939 | 8.47 |  |  |  |  | POL2_
|  | rozpojení šroubení přípojek otopného tělesa, sejmutí z konzol, vylití zbytku vody, vypuštění vody před demontáží a demontáž konzol. | [23 empty] | SPI
|  | cca : 5 |  | 5 | [21 empty] | VV | 0
Díl: | 764 | Konstrukce klempířské |  |  |  | 0 |  | 0 |  | 0 |  | 0 |  | 0 |  | 0.01 |  |  |  |  | 0.46 |  |  |  |  | DIL
56 | 764410850R00 | Demontáž oplechování parapetů rš od 100 do 330 mm | m | 5.04 |  | 0 |  | 0 |  | 0 | 21 | 0 | 0 | 0 | 0.00135 | 0.01 | 800-764 | RTS 19/ I | RTS 19/ I | 0.092 | 0.46 |  |  |  |  | POL1_
|  | 1.np-4.np : 1,26*4 |  | 5.04 | [21 empty] | VV | 0
57 | R76419 | Úprava stávajících klempířských prvků (žlaby,svody) | hod | 10 |  | 0 |  | 0 |  | 0 | 21 | 0 | 0 | 0 | 0 | 0 |  | Vlastní | Indiv | 0 | 0 |  |  |  |  | POL1_
Díl: | 767 | Konstrukce zámečnické |  |  |  | 0 |  | 0 |  | 0 |  | 0 |  | 0 |  | 0 |  |  |  |  | 4.56 |  |  |  |  | DIL
58 | 767995102RXX | Výroba a montáž kov. atypických konstr. do 10 kg, včetně dodávky materiálů,nátěr | kg | 15 |  | 0 |  | 0 |  | 0 | 21 | 0 | 6e-05 | 0 | 0 | 0 |  | Vlastní | Indiv | 0.304 | 4.56 |  |  |  |  | POL1_
|  | zkrácení stávajícího zábradlí a nový sloupek : 15 |  | 15 | [21 empty] | VV | 0
59 | R76719 | Dodávka a montáž ocelového žebříku do anglického dvorku,kotvení,nátěr | m | 3 |  | 0 |  | 0 |  | 0 | 21 | 0 | 0 | 0 | 0 | 0 |  | Vlastní | Indiv | 0 | 0 |  |  |  |  | POL1_
Díl: | 771 | Podlahy z dlaždic a obklady |  |  |  | 0 |  | 0 |  | 0 |  | 0 |  | 0.1 |  | 0 |  |  |  |  | 8.3 |  |  |  |  | DIL
60 | 771445014R00 | Montáž soklíků z dlaždic hutných a polohutných na výšku 100 mm, soklíků vodorovných, do flexibilního tmele | m | 7 |  | 0 |  | 0 |  | 0 | 21 | 0 | 0.00032 | 0 | 0 | 0 | 800-771 | RTS 19/ I | RTS 19/ I | 0.236 | 1.65 |  |  |  |  | POL1_
|  | vyrovnání po odbourání parapetů oken : 2*0,90 |  | 1.8 | [21 empty] | VV | 0
|  | 2*0,80 |  | 1.6 | [21 empty] | VV | 0
|  | 2*0,60 |  | 1.2 | [21 empty] | VV | 0
|  | 2*0,60 |  | 1.2 | [21 empty] | VV | 0
|  | 2*0,60 |  | 1.2 | [21 empty] | VV | 0
61 | 771479001R00 | Řezání dlaždic pro soklíky | m | 7 |  | 0 |  | 0 |  | 0 | 21 | 0 | 0 | 0 | 0 | 0 | 800-771 | RTS 19/ I | RTS 19/ I | 0.154 | 1.08 |  |  |  |  | POL1_
|  | vyrovnání po odbourání parapetů oken : 2*0,90 |  | 1.8 | [21 empty] | VV | 0
|  | 2*0,80 |  | 1.6 | [21 empty] | VV | 0
|  | 2*0,60 |  | 1.2 | [21 empty] | VV | 0
|  | 2*0,60 |  | 1.2 | [21 empty] | VV | 0
|  | 2*0,60 |  | 1.2 | [21 empty] | VV | 0
62 | 771579791R00 | Montáž podlah vnitřních z dlaždic keramických Příplatky k položkám montáže podlah keramických příplatek za plochu podlah keramických do 5 m2 jednotlivě | m2 | 4.356 |  | 0 |  | 0 |  | 0 | 21 | 0 | 0 | 0 | 0 | 0 | 800-771 | RTS 19/ I | RTS 19/ I | 0.03 | 0.13 |  |  |  |  | POL1_
|  | po odbourání parapetů oken : 1,20*0,90 |  | 1.08 | [21 empty] | VV | 0
|  | 1,26*0,80 |  | 1.008 | [21 empty] | VV | 0
|  | 1,26*0,60 |  | 0.756 | [21 empty] | VV | 0
|  | 1,26*0,60 |  | 0.756 | [21 empty] | VV | 0
|  | 1,26*0,60 |  | 0.756 | [21 empty] | VV | 0
63 | 771579792R00 | Montáž podlah vnitřních z dlaždic keramických Příplatky k položkám montáže podlah keramických příplatek za podlahy keramické v omezeném prostoru | m2 | 4.356 |  | 0 |  | 0 |  | 0 | 21 | 0 | 0 | 0 | 0 | 0 | 800-771 | RTS 19/ I | RTS 19/ I | 0.166 | 0.72 |  |  |  |  | POL1_
|  | po odbourání parapetů oken : 1,20*0,90 |  | 1.08 | [21 empty] | VV | 0
|  | 1,26*0,80 |  | 1.008 | [21 empty] | VV | 0
|  | 1,26*0,60 |  | 0.756 | [21 empty] | VV | 0
|  | 1,26*0,60 |  | 0.756 | [21 empty] | VV | 0
|  | 1,26*0,60 |  | 0.756 | [21 empty] | VV | 0
64 | 771575107RT1 | Montáž podlah z dlaždic keramických 200 x 200 mm, režných nebo glazovaných, hladkých, kladených do flexibilního tmele | m2 | 4.356 |  | 0 |  | 0 |  | 0 | 21 | 0 | 0.00483 | 0.02 | 0 | 0 | 800-771 | RTS 19/ I | RTS 19/ I | 0.97 | 4.23 |  |  |  |  | POL1_
|  | po odbourání parapetů oken : 1,20*0,90 |  | 1.08 | [21 empty] | VV | 0
|  | 1,26*0,80 |  | 1.008 | [21 empty] | VV | 0
|  | 1,26*0,60 |  | 0.756 | [21 empty] | VV | 0
|  | 1,26*0,60 |  | 0.756 | [21 empty] | VV | 0
|  | 1,26*0,60 |  | 0.756 | [21 empty] | VV | 0
65 | 771578011RT1 | Zvláštní úpravy spár spára podlaha-stěna silikonem | m | 7 |  | 0 |  | 0 |  | 0 | 21 | 0 | 4e-05 | 0 | 0 | 0 | 800-771 | RTS 19/ I | RTS 19/ I | 0.07 | 0.49 |  |  |  |  | POL1_
|  | vyrovnání po odbourání parapetů oken : 2*0,90 |  | 1.8 | [21 empty] | VV | 0
|  | 2*0,80 |  | 1.6 | [21 empty] | VV | 0
|  | 2*0,60 |  | 1.2 | [21 empty] | VV | 0
|  | 2*0,60 |  | 1.2 | [21 empty] | VV | 0
|  | 2*0,60 |  | 1.2 | [21 empty] | VV | 0
66 | 597623124R | dlažba keramická š = 198 mm; l = 198 mm; h = 7,0 mm; pro interiér; barva tmavě modrá; mat | m2 | 5.5616 |  | 0 |  | 0 |  | 0 | 21 | 0 | 0.0142 | 0.08 | 0 | 0 | SPCM | RTS 19/ I | RTS 19/ I | 0 | 0 |  |  |  |  | POL3_
|  | 4,356*1,1+7,00*0,10*1,1 |  | 5.5616 | [21 empty] | VV | 0
67 | 998771202R00 | Přesun hmot pro podlahy z dlaždic v objektech výšky do 12 m | % |  |  | 0 |  | 0 |  | 0 | 21 | 0 | 0 | 0 | 0 | 0 | 800-771 | RTS 19/ I | RTS 19/ I | 0 | 0 |  |  |  |  | POL7_
|  | 50 m vodorovně | [23 empty] | SPI
Díl: | 783 | Nátěry |  |  |  | 0 |  | 0 |  | 0 |  | 0 |  | 0.01 |  | 0 |  |  |  |  | 7.59 |  |  |  |  | DIL
68 | 783851223R00 | Nátěry omítek a betonů epoxidové, epoxidehtové a epoxiesterové epoxidové, betonové podlahy, dvojnásobné | m2 | 24.1 |  | 0 |  | 0 |  | 0 | 21 | 0 | 0.00047 | 0.01 | 0 | 0 | 800-783 | RTS 19/ I | RTS 19/ I | 0.315 | 7.59 |  |  |  |  | POL1_
|  | šachta vnitřní,protiolejový nátěr : (1,60+2*1,90)*3,90 |  | 21.06 | [21 empty] | VV | 0
|  | 1,60*1,90 |  | 3.04 | [21 empty] | VV | 0
Díl: | 784 | Malby |  |  |  | 0 |  | 0 |  | 0 |  | 0 |  | 0.01 |  | 0 |  |  |  |  | 6.8 |  |  |  |  | DIL
69 | 784191101R00 | Příprava povrchu Penetrace (napouštění) podkladu disperzní, jednonásobná | m2 | 48.076 |  | 0 |  | 0 |  | 0 | 21 | 0 | 7e-05 | 0 | 0 | 0 | 800-784 | RTS 19/ I | RTS 19/ I | 0.03248 | 1.56 |  |  |  |  | POL1_
|  | ostění vybouraných otvorů : (1,20+2*2,80)*0,90 |  | 6.12 | [21 empty] | VV | 0
|  | (1,26+2*3,65)*0,80 |  | 6.848 | [21 empty] | VV | 0
|  | (1,26+2*3,60)*0,60 |  | 5.076 | [21 empty] | VV | 0
|  | (1,26+2*3,70)*0,60 |  | 5.196 | [21 empty] | VV | 0
|  | (1,26+2*3,40)*0,60 |  | 4.836 | [21 empty] | VV | 0
|  | Mezisoučet |  | 28.076 | [21 empty] | VV | 1
|  | dotčené prostory cca : 20 |  | 20 | [21 empty] | VV | 0
70 | 784195422R00 | Malby z malířských směsí otěruvzdorných, , barevné, dvojnásobné | m2 | 48.076 |  | 0 |  | 0 |  | 0 | 21 | 0 | 0.00031 | 0.01 | 0 | 0 | 800-784 | RTS 19/ I | RTS 19/ I | 0.10902 | 5.24 |  |  |  |  | POL1_
|  | ostění vybouraných otvorů : (1,20+2*2,80)*0,90 |  | 6.12 | [21 empty] | VV | 0
|  | (1,26+2*3,65)*0,80 |  | 6.848 | [21 empty] | VV | 0
|  | (1,26+2*3,60)*0,60 |  | 5.076 | [21 empty] | VV | 0
|  | (1,26+2*3,70)*0,60 |  | 5.196 | [21 empty] | VV | 0
|  | (1,26+2*3,40)*0,60 |  | 4.836 | [21 empty] | VV | 0
|  | Mezisoučet |  | 28.076 | [21 empty] | VV | 1
|  | dotčené prostory cca : 20 |  | 20 | [21 empty] | VV | 0
Díl: | M21 | Elektromontáže |  |  |  | 0 |  | 0 |  | 0 |  | 0 |  | 0 |  | 0 |  |  |  |  | 0 |  |  |  |  | DIL
71 | 210001 | Elekroinstalace | kpl | 1 |  | 0 |  | 0 |  | 0 | 21 | 0 | 0 | 0 | 0 | 0 |  | Vlastní | Indiv | 0 | 0 |  |  |  |  | POL1_
|  | - telefonní linka pro hůasové dorozumívání mezi rozvaděčem výtahu a místem trvalé obsluhy | [23 empty] | POP
|  | - drobné úpravy stávající elektroistalace | [23 empty] | POP
Díl: | M33 | Montáže dopravních zařízení a vah-výtahy |  |  |  | 0 |  | 0 |  | 0 |  | 0 |  | 2.46 |  | 0 |  |  |  |  | 667 |  |  |  |  | DIL
72 | 33003000X | Ocelová kce šachty vč opláštění,stříšky nad vstupem a lešení pro montáž OK (vč mtž výtahu), podrobněji viz PD | ks | 1 |  | 0 |  | 0 |  | 0 | 21 | 0 | 0 | 0 | 0 | 0 |  | Vlastní | Indiv | 0 | 0 |  |  |  |  | POL1_
|  | Ocelová konstrukce je tvořena profily jackel 80x80x4-nárožníkové stojny a 60x60x3-horizontální příčle. Ocelová konstrukce začíná v úrovni -0,500 a stojí na vybetonované jímce, která tvoří dojezd do stanice 1.PP(- 3,500) a prohlubeň šachty(-4,500). Ocelová konstrukce je opláštěná izolačním bezpečnostním sklem čirým connex tl. 30mm. Nadsvětlíky nad šachetními dveřmi v čelní stěně jsou zaskleny bezpečnostním sklem connex tl. 10,4mm. Sklo je zalištované hliníkovými lištami (variantně nerez nebo lakovaný plech v barvě OK) lišty jsou horizontální a překrývají jistící terče tabulí skel. Variantně se může udělat OK s pohledovými nerez terčíky na uchycení skel bez nutnosti lišt – u této varianty se skla tmelí. Detail přechodu mezi konstrukcí, zasklením a betonovou jímkou je řešen klempířským prvkem. Střecha je tvořena trapézovým plechem pod vrchní římsou. Součástí ceny ocelové konstrukce je kompletní zámečnické, pasířské, natěračské,tesařské,klempířské a sklenářské práce. Je nutné vytvořit větrání únikové cesty, okny vedle šachty. Výtahová šachta bude přilepena k domu bez odstupu. | [23 empty] | POP |  | Ocelová konstrukce je tvořena profily jackel 80x80x4-nárožníkové stojny a 60x60x3-horizontální příčle. Ocelová konstrukce začíná v úrovni -0,500 a stojí na vybetonované jímce, která tvoří dojezd do stanice 1.PP(- 3,500) a prohlubeň šachty(-4,500). Ocelová konstrukce je opláštěná izolačním bezpečnostním sklem čirým connex tl. 30mm. Nadsvětlíky nad šachetními dveřmi v čelní stěně jsou zaskleny bezpečnostním sklem connex tl. 10,4mm. Sklo je zalištované hliníkovými lištami (variantně nerez nebo lakovaný plech v barvě OK) lišty jsou horizontální a překrývají jistící terče tabulí skel. Variantně se může udělat OK s pohledovými nerez terčíky na uchycení skel bez nutnosti lišt – u této varianty se skla tmelí. Detail přechodu mezi konstrukcí, zasklením a betonovou jímkou je řešen klempířským prvkem. Střecha je tvořena trapézovým plechem pod vrchní římsou. Součástí ceny ocelové konstrukce je kompletní zámečnické, pasířské, natěračské,tesařské,klempířské a sklenářské práce. Je nutné vytvořit větrání únikové cesty, okny vedle šachty. Výtahová šachta bude přilepena k domu bez odstupu.
|  | Barva RAL ocelové konst | [23 empty] | POP
|  | PÚ-opatřeno protikorozním nátěrem ČSN EN 1090-21 EXC1,svary tupé,koutové v plné délce styku prvků | [23 empty] | POP
73 | 33003001X | Statický výpočet OK výtahu vč šachty a realizační dokumentace,revize,měření hlučnosti,zkoušky, podrobněji viz PD | kus | 1 |  | 0 |  | 0 |  | 0 | 21 | 0 | 0 | 0 | 0 | 0 |  | Vlastní | Indiv | 0 | 0 |  |  |  |  | POL1_
74 | 330030030RAD | Výtahy nákladní, osobní, a lůžkové výtah nákladní (trakční), 2000/0,32, 5 stanic, 5 nákladišť | kus | 1 |  | 0 |  | 0 |  | 0 | 21 | 0 | 2.455 | 2.46 | 0 | 0 | AP-M | RTS 19/ I | Indiv | 667 | 667 |  |  |  |  | POL2_
|  | Typ výtahu: 450kg osobní trakční výtah invalidní třída I. | [23 empty] | POP
|  | Pohon: trakční bezpřevodový 3,3kW bez strojovny s plynulou regulací frekvenčním měničem | [23 empty] | POP
|  | Nosnost: 450 kg /6 osob | [23 empty] | POP
|  | Jmenovitá rychlost: 1 m/s | [23 empty] | POP
|  | Počet stanic/nástupišť: 6/5 průchozí stanice v 1NP o 180° na dvůr | [23 empty] | POP
|  | Řízení: mikroprocesorové , sběr dolů | [23 empty] | POP
POP
|  | Šachta: ocelová konstrukce Šachetní dveře: 6ks 2AT automatické | [23 empty] | POP
|  | Šířka: cca 1 760 mm Typ: 2-dílné stranové plné | [23 empty] | POP
|  | Hloubka: cca 1 860 mm Rozměry (šxv): 800 x 2 000 mm | [23 empty] | POP
|  | Prohlubeň: 1000 mm Povrchová úprava křídel: komaxit RAL | [23 empty] | POP
|  | Horní přejezd: 3 400 mm Povrchová úprava rámu: komaxit RAL | [23 empty] | POP
|  | Zdvih: cca 16,89 m Usazení šachetních dveří: v šachtě | [23 empty] | POP
POP
|  | Požární odolnost šachetních dveří: bez PO | [23 empty] | POP
POP
POP
|  | Kabinové dveře: 800 x 2 000 mm | [23 empty] | POP
|  | Povrchová úprava: komaxit v barvě v odstínu z RAL vzorníku | [23 empty] | POP
|  | Kabina: kovová složená z lamel, rám ocelový zinkovaný s úpravou do prosklené šachty | [23 empty] | POP
|  | Šířka: 1 000 mm | [23 empty] | POP
|  | Hloubka: 1 250 mm | [23 empty] | POP
|  | Výška: 2 100 mm | [23 empty] | POP
|  | Typ: neprůchozí | [23 empty] | POP
|  | Stěny: komaxit RAL popřípadě polyrey | [23 empty] | POP
|  | Strop: nerez nebo komaxit RAL | [23 empty] | POP
|  | Podlaha: protiskluzové Altro nebo jiný povrch dle vzorníku | [23 empty] | POP
|  | Osvětlení: zabudované v podhledu zapuštěné LED | [23 empty] | POP
|  | Vybavení: ovládací panel nerez s tlačítky a multifunkčním displejem, brailovo písmo, madlo, gong, nouzové světlo zálohované baterií a záložním zdrojem, signalizace přetížení a tenzometrické vážení kabiny v rámu, okopové nerez plechy, zrcadlo na boční stěně, automatická ventilace, tlačítko znovu otevření a zavření dveří, revizní jízda na střeše a zábradlí, | [23 empty] | POP |  | Vybavení: ovládací panel nerez s tlačítky a multifunkčním displejem, brailovo písmo, madlo, gong, nouzové světlo zálohované baterií a záložním zdrojem, signalizace přetížení a tenzometrické vážení kabiny v rámu, okopové nerez plechy, zrcadlo na boční stěně, automatická ventilace, tlačítko znovu otevření a zavření dveří, revizní jízda na střeše a zábradlí,
|  | komunikační modul pro napojení na datový kabel nebo GSM, interkom mezi kabinou a rozvaděčem, celoplošné optické závory, hlásič pater, nerez sedačka, indukční smyčka a další výbava a uzpůsobení pro osoby s omezenou schopností orientace a pohybu dle 398/2009Sb. | [23 empty] | POP |  | komunikační modul pro napojení na datový kabel nebo GSM, interkom mezi kabinou a rozvaděčem, celoplošné optické závory, hlásič pater, nerez sedačka, indukční smyčka a další výbava a uzpůsobení pro osoby s omezenou schopností orientace a pohybu dle 398/2009Sb.
|  | další výbava individuálně, dle domluvy | [23 empty] | POP
POP
|  | Klec výtahu je celokovová odhlučněná, osazená automatickými 2AT panelovými dveřmi, stěny klece včetně stropu jsou v komaxitovém nástřiku nebo obklad polyrey v kombinaci s nerez prvky. Design je variabilní. Osvětlení je LED diodové úsporné. Kabina je opatřena vodícími čelistmi a samomazy, zábradlím a revizní jízdou pro techniky údržby, na kleci jsou obousměrné zachycovače svázané ocelovým lankem s OR , který řídí systém pro kontrolu neúmyslného pohybu klece. Na kabině je tenzometrické vážení. | [23 empty] | POP |  | Klec výtahu je celokovová odhlučněná, osazená automatickými 2AT panelovými dveřmi, stěny klece včetně stropu jsou v komaxitovém nástřiku nebo obklad polyrey v kombinaci s nerez prvky. Design je variabilní. Osvětlení je LED diodové úsporné. Kabina je opatřena vodícími čelistmi a samomazy, zábradlím a revizní jízdou pro techniky údržby, na kleci jsou obousměrné zachycovače svázané ocelovým lankem s OR , který řídí systém pro kontrolu neúmyslného pohybu klece. Na kabině je tenzometrické vážení.
|  | Klec je vyrobena do prosklené šachty – pohledová i vně. | [23 empty] | POP
POP
|  | Signalizace v nástupištích: | [23 empty] | POP
|  | Ovladač s potvrzením volby pro přivolání kabiny a signalizací směru jízdy kabiny, kazeta osazená moderními tlačítky | [23 empty] | POP
|  | Ve výchozí stanici polohová signalizace | [23 empty] | POP
POP
POP
|  | Strojovna: bez strojovny, bezpřevodový stroj frekvenčně řízený usazen v hlavě šachty, příkon cca 3,5kW | [23 empty] | POP
POP
|  | Rozvaděč: 4VDN včetně nového hlavního vypínače a rozvodu elektro v Cu s instalací odpovídající požadavkům PO po strojovně, šachtě, kabině, frekvenční měnič, otevřený systém, běžně dostupné náhradní díly za normální přijatelné ceny přímo od výrobce. Umístění v poslední stanici vedle šachetních dveří | [23 empty] | POP |  | Rozvaděč: 4VDN včetně nového hlavního vypínače a rozvodu elektro v Cu s instalací odpovídající požadavkům PO po strojovně, šachtě, kabině, frekvenční měnič, otevřený systém, běžně dostupné náhradní díly za normální přijatelné ceny přímo od výrobce. Umístění v poslední stanici vedle šachetních dveří
POP
|  | Výtah je vybaven automatickým nouzovým sjezdem při výpadku el. proudu. | [23 empty] | POP
Díl: | D96 | Přesuny suti a vybouraných hmot |  |  |  | 0 |  | 0 |  | 0 |  | 0 |  | 0 |  | 0 |  |  |  |  | 45.18 |  |  |  |  | DIL
75 | 979081111R00 | Odvoz suti a vybouraných hmot na skládku do 1 km | t | 13.3278 |  | 0 |  | 0 |  | 0 | 21 | 0 | 0 | 0 | 0 | 0 | 801-3 | RTS 19/ I | RTS 19/ I | 0.49 | 6.53 |  |  |  |  | POL1_9
76 | 979081121R00 | Odvoz suti a vybouraných hmot na skládku příplatek za každý další 1 km | t | 186.5892 |  | 0 |  | 0 |  | 0 | 21 | 0 | 0 | 0 | 0 | 0 | 801-3 | RTS 19/ I | RTS 19/ I | 0 | 0 |  |  |  |  | POL1_9
77 | 979082111R00 | Vnitrostaveništní doprava suti a vybouraných hmot do 10 m | t | 13.3278 |  | 0 |  | 0 |  | 0 | 21 | 0 | 0 | 0 | 0 | 0 | 801-3 | RTS 19/ I | RTS 19/ I | 0.942 | 12.55 |  |  |  |  | POL1_9
78 | 979990001R00 | Poplatek za skládku stavební suti | t | 13.3278 |  | 0 |  | 0 |  | 0 | 21 | 0 | 0 | 0 | 0 | 0 | 801-3 | RTS 19/ I | RTS 17/ I | 0 | 0 |  |  |  |  | POL1_9
79 | 979087112R00 | Nakládání suti na dopravní prostředky | t | 14.9115 |  | 0 |  | 0 |  | 0 | 21 | 0 | 0 | 0 | 0 | 0 |  | RTS 19/ I | RTS 19/ I | 0.164 | 2.45 |  |  |  |  | POL8_
80 | 979011111R00 | Svislá doprava suti a vybouraných hmot za prvé podlaží nad nebo pod základním podlažím | t | 14.9115 |  | 0 |  | 0 |  | 0 | 21 | 0 | 0 | 0 | 0 | 0 | 801-3 | RTS 19/ I | RTS 19/ I | 0.933 | 13.91 |  |  |  |  | POL8_
81 | 979011121R00 | Svislá doprava suti a vybouraných hmot příplatek za každé další podlaží | t | 14.9115 |  | 0 |  | 0 |  | 0 | 21 | 0 | 0 | 0 | 0 | 0 | 801-3 | RTS 19/ I | RTS 19/ I | 0.653 | 9.74 |  |  |  |  | POL8_
Díl: | VN | Vedlejší náklady |  |  |  | 0 |  | 0 |  | 0 |  | 0 |  | 0 |  | 0 |  |  |  |  | 0 |  |  |  |  | DIL
82 | 005111020R | Vytyčení stavby | Soubor | 1 |  | 0 |  | 0 |  | 0 | 21 | 0 | 0 | 0 | 0 | 0 |  | RTS 19/ I | Indiv | 0 | 0 |  |  |  |  | POL99_2
83 | 005111021R | Vytyčení inženýrských sítí | Soubor | 1 |  | 0 |  | 0 |  | 0 | 21 | 0 | 0 | 0 | 0 | 0 |  | RTS 19/ I | Indiv | 0 | 0 |  |  |  |  | POL99_8
84 | 005121010R | Vybudování zařízení staveniště | Soubor | 1 |  | 0 |  | 0 |  | 0 | 21 | 0 | 0 | 0 | 0 | 0 |  | RTS 19/ I | Indiv | 0 | 0 |  |  |  |  | POL99_2
85 | 005121020R | Provoz zařízení staveniště | Soubor | 1 |  | 0 |  | 0 |  | 0 | 21 | 0 | 0 | 0 | 0 | 0 |  | RTS 19/ I | Indiv | 0 | 0 |  |  |  |  | POL99_2
86 | 005121030R | Odstranění zařízení staveniště | Soubor | 1 |  | 0 |  | 0 |  | 0 | 21 | 0 | 0 | 0 | 0 | 0 |  | RTS 19/ I | Indiv | 0 | 0 |  |  |  |  | POL99_2
Díl: | ON | Ostatní náklady |  |  |  | 0 |  | 0 |  | 0 |  | 0 |  | 0 |  | 0 |  |  |  |  | 0 |  |  |  |  | DIL
87 | 005211080R | Bezpečnostní a hygienická opatření na staveništi | Soubor | 1 |  | 0 |  | 0 |  | 0 | 21 | 0 | 0 | 0 | 0 | 0 |  | RTS 19/ I | Indiv | 0 | 0 |  |  |  |  | POL99_8
88 | 005261010R | Pojištění dodavatele a pojištění díla | Soubor | 1 |  | 0 |  | 0 |  | 0 | 21 | 0 | 0 | 0 | 0 | 0 |  | RTS 19/ I | Indiv | 0 | 0 |  |  |  |  | POL99_8
[24 empty] | 15 | 21
| Celkem |  |  |  |  | 0 | [17 empty] | 0 | 0 | SUM
END