## List1
VÝKAZ VÝMĚR
označení | název položky | popis položky | rozměr | počet | jednotková cena bez DPH | cena celkem bez DPH
V x Š x H mm
A1 | stůl kancelářský | Podnož stolu tvaru C je tvořena plochooválnými profily a střední částí, uzpůsobenou pro skryté vedení kabelových rozvodů, stojina podnože je vybavena odnímatelnýmy kryty v barvě konstrukce. Podnož je opatřena rektifikacemi pro vyrovnání nerovnosti podlahy. Podnož je povrchově upravena vypalovanou práškovou barvou v odstínu RAL 9006 stříbrná. Součástí stolu je 1 kovový PC nosič s popruhovým systémem, umožňujícím upevnění libovolné PC skříně a kabelová průchodka v barvě konstrukce. Stolová deska LTD tl. 25 mm v možném provedení dřevodekorů i pastelových odstínů je opatřena ABS hranou tl. 2 mm. | 735 x 1400 x 800 mm | 5 |  | 0
A2 | kontejner | kontejner na kolečkách se 4 zásuvkami | 586 x 400 x 554 | 8 |  | 0
|  | materiál LTD tl. 18 mm, včetně zad | tolerance 3% |  | 0
|  | korpus (v závorce ilustrač. dekor) - bříza (egger H1733) nebo javor (egger H1521) |  |  | 0
|  | čela zásuvek - výběr z 9 dekorů |  |  | 0
|  | světle zelená (egger U630), světle fialová (kronospan 8536), bříza (egger H1733) |  |  | 0
|  | červená (egger U321), oranžová (egger U332), světle modrá (egger U522), |  |  | 0
|  | růžová (kronospan 8534), žlutá (egger U114), javor (egger H1521) |  |  | 0
|  | všechny hrany olepeny, plastovou hranou - tl. 2 mm, v dekoru korpusu |  |  | 0
|  | půda, dno naložené na boky skříně |  |  | 0
|  | zásuvky - částečný výsuv, např. metabox |  |  | 0
|  | čela se zafrézovanou plastovou úchytkou |  |  | 0
|  | do horní hrany čela zásuvky, rozměr 200x60x20 |  |  | 0
|  | výběr z šesti barev úchytek |  |  | 0
|  | centrální zámek |  |  | 0
|  | černá plastová kolečka |  |  | 0
A3 | stůl s rámovou podnoží | Stůl bude tvořit samonosná rámová kovová podnož vedena po celém obvodu stolu, sestavena z ocelových profilů min. 40x40 mm včetně rektifikací pro vyrovnání nerovností podlahy. Stolová deska z LTD min. tl. 18 mm. | 728 x 1200 x 800 mm | 28 | 0 | 0
A4 | stůl s rámovou podnoží | Stůl bude tvořit samonosná rámová kovová podnož vedena po celém obvodu stolu, sestavena z ocelových profilů min. 40x40 mm včetně rektifikací pro vyrovnání nerovností podlahy. Stolová deska z LTD min. tl. 18 mm. Stůl bude opatřen kovovým kabelovým kanálem v barvě RAL9006 vedeným pod stolovou deskou. | 728 x 600 x 600 mm | 1 | 0 | 0
A5 | kuchyňka | Skládá se ze spodních skříněk o výšce 900 mm, včetně posformingové pracovní desky o | délka 1250 mm | 1 | 0 | 0
|  | tl. 38 mm a horních skříněk o min. výšce 650 mm. Odnímatelný sokl na kuchyňských |  |  | 0
|  | nožkách, nerezový dřez s odkapávačem, stojánková páková baterie, volně stojící varná |  |  | 0
|  | konvice , podstavná vestavěná lednice, zářivka pod horními skříňkami. |  |  | 0
|  | Spodní skříňka na dřez dvojdveřová , v části vestavná lednice. |  |  | 0
|  | Horní skříňky dvě - dvoudveřové, vše se zapuštěnými úchytkami |  |  | 0
|  | Materiál skříně LTD tl. 18 mm, vyjma zad, záda mohou být z jedné strany nepohledová z |  |  | 0
|  | dřevovláknité desky o tl. min 3 mm. Dekor skříně - bříza (ilustrační dekor egger H1733), či javor |  |  | 0
|  | záda mohou být světle šedá nebo bílá. Viditelné hrany ohraněny plastovou hranou |  |  | 0
|  | v dekoru LTD. Kovové panty s otvíráním 125 stupňů, s tlumičem dovírání, bez viditelných |  |  | 0
|  | vrutů. Dveře se zafrézovanou plastovou úchytkou do boku dveřního křídla, rozměr |  |  | 0
|  | úchytky 200x60x20, výběr z šesti barev úchytek. |  |  | 0
A6 | kuchyňka | Skládá se ze spodních skříněk o výšce 900 mm, včetně posformingové pracovní desky o | délka 2400 mm | 1 | 0 | 0
|  | tl. 38 mm a horních skříněk o min. výšce 650 mm. Odnímatelný sokl na kuchyňských |  |  | 0
|  | nožkách, nerezový dřez s odkapávačem, stojánková páková baterie, volně stojící mikrovlná |  |  | 0
|  | trouba, , podstavná vestavěná lednice, varná konvice, zářivka pod horními skříňkami. |  |  | 0
|  | Spodní skříňka na dřez o šířce 800 mm - dvojdveřová, spodní skříňka policová o šířce 800 mm , |  |  | 0
|  | s jednou přestavitelnou policí, spodní skříňka se 3 zásuvkami o šířce 560 mm,dále |  |  | 0
|  | vestavěná vestavná lednici o šířce cca 600 mm, 3x horní skříňky o šířce 800 mm se dvěma |  |  | 0
|  | přestavitelnými policemi - dvojdveřová. Podpěry polic zabraňující posunutí |  |  | 0
|  | Materiál skříně LTD tl. 18 mm, vyjma zad, záda mohou být z jedné strany nepohledová z |  |  | 0
|  | dřevovláknité desky o tl. min 3 mm. Dekor skříně - bříza (ilustrační dekor egger H1733)či javor |  |  | 0
|  | záda mohou být světle šedá nebo bílá. Viditelné hrany ohraněny plastovou hranou |  |  | 0
|  | v dekoru LTD. Kovové panty s otvíráním 125 stupňů, s tlumičem dovírání, bez viditelných |  |  | 0
|  | vrutů. Dveře se zafrézovanou plastovou úchytkou do boku dveřního křídla, rozměr |  |  | 0
|  | úchytky 200x60x20, výběr z šesti barev úchytek. Zásuvky s dotahem a úchytky zafrézované |  |  | 0
|  | do horní části čela zásuvky. |  |  | 0
A7 | stůl učitelský | Stůl se skládá ze stolové LTD desky osazené jednou plastovou průchodkou, kovové rámové podnože, s PC nosičem, LTD lubu. Z čelní strany stolu lub bez viditelného kotvení, ze zadní strany v jedné rovině s podnoží, tak aby umožňoval snadné osazení parapetním kanálem. Kanál bude mít vnitřní přepážku pro silnoproud a slaboproud, bude osazený 3x zásuvkou 230V a 1x zásuvkou Rj45, zásuvky budou v blízkosti PC nosiče. Parapetní kanál a zásuvky nejsou dodávkou dodavatele nábytku. Pod stolovou deskou budou minimálně 3 plastové příchytky volných el. kabelů. Stůl bude kotven k podlaze nebo k vedlejším stolům, tak aby nedošlo k jeho pohybu. | 740x1550x700 | 3 | 0 | 0
|  | Min. tloušťka LTD stolové desky je 18 mm s plastovou hranou o tl. 2 mm. Dekor stolu - výběr ze 6 dekorů (v závorce ilustrační dekor) - bílá (egger W980), šedá (egger U708), jasmín (egger U116), bříza (egger H1733), javor (egger H1521), buk (egger H1586). Deska ohraněná plastovou hranou o tl. 2 mm v dekoru stolu. |  |  | 0
|  | Lub stolu má tl. 25 mm s podkladovou deskou 10 mm, vyrovnávající plochu pro instalaci parapetního kanálu. Materiál lubu je LTD ve světle šedém dekoru, ohraněn plastovou hranou, ze spodní strany lubu o tl. 2 mm. |  |  | 0
|  | Kovová rámová podnož je samonosná, podpírá celý obvodu stolu, stojí na čtyřech rektifikovatelných nohou. Min. průřez kovového profilu je 40 x 40 mm. Povrchová úprava Ral 9006 – hliník v jemné struktuře. Součástí podnože je kovový PC nosič ve stejné povrchové úpravě jak podnož. K upevnění PC slouží nastavitelný popruh. |  |  | 0
A8 | stůl žákovský | Stůl se skládá ze stolové LTD desky osazené dvěma plastovými průchodkami, kovové rámové podnože, dvěma kovovými PC nosiči, LTD lubu. Z čelní strany stolu lub bez viditelného kotvení, ze zadní strany v jedné rovině s podnoží, tak aby umožňoval snadné osazení parapetním kanálem. Kanál bude mít vnitřní přepážku pro silnoproud a slaboproud, bude osazený 4x zásuvkou 230V a 2x zásuvkou Rj45, zásuvky budou rovnoměrně rozděleny v blízkosti PC nosičů. Parapetní kanál a zásuvky nejsou dodávkou dodavatele nábytku. Pod stolovou deskou budou minimálně 4 plastové příchytky volných el. kabelů. Stůl bude kotven k podlaze nebo k vedlejším stolům, tak aby nedošlo k pohybu celé řady stolů. | 740x1550x700 mm | 24 | 0 | 0
|  | Min. tloušťka LTD stolové desky je 18 mm s plastovou hranou o tl. 2 mm. Dekor stolu - výběr ze 6 dekorů (v závorce ilustrační dekor) - bílá (egger W980), šedá (egger U708), jasmín (egger U116), bříza (egger H1733), javor (egger H1521), buk (egger H1586). Deska ohraněná plastovou hranou o tl. 2 mm v dekoru stolu. |  |  | 0
|  | Lub stolu má tl. 25 mm s podkladovou deskou 10 mm, vyrovnávající plochu pro instalaci parapetního kanálu. Materiál lubu je LTD ve světle šedém dekoru, ohraněn plastovou hranou, ze spodní strany lubu o tl. 2 mm. |  |  | 0
|  | Kovová rámová podnož je samonosná, podpírá celý obvodu stolu, stojí na čtyřech rektifikovatelných nohou. Min. průřez kovového profilu je 40 x 40 mm. Povrchová úprava Ral 9006 – hliník v jemné struktuře. Součástí podnože je 2 x kovový PC nosič ve stejné povrchové úpravě jak podnož. K upevnění PC slouží nastavitelný popruh. |  |  | 0
B1 | kancelářská židle | otočná kancelářská židle | 970-1140 x 680 x 640 | 5 | 0 | 0
|  | Synchro mechanismus - nastavení výšky sedáku s možností nastevní pružnosti dle | tolerance 5% |  | 0
|  | váhy uživatele |  |  | 0
|  | přední a zadní část opěráku čalouněná, čalouněný sedák |  |  | 0
|  | 5ramenný kříž - černý |  |  | 0
|  | područky - výškově stavitelné, polyuretanová krytka |  |  | 0
B2 | židle jídelní | sedák a opěrák plast, kostra chrom |  | 131 | 0 | 0
|  | sedák s opěrákem tvoří jednu skořepinu |  |  | 0
|  | 4-nohá konstrukce |  |  | 0
|  | provedení - výběr min z 8 barev, barvy: bílá, žlutá, oranžová, červená, zelená, modrá, hnědá, černá. |  |  | 0
B3 | otočná židle na kolečkách | výškově stavitelná pomocí plynového pístu | výšková stavitelnost | 51 | 0 | 0
|  | plastový sedák i opěrák ze 100% strukturovaného polypropylénu | s kolečky: |  | 0
|  | ergonomicky tvarovaná skořepina s efektem vzduchového polštáře | 440-570mm |  | 0
|  | barevná škála min. 11 odstínů |  |  | 0
|  | ve skořepině je kruhový otvor pro snadný úchop |  |  | 0
|  | Prvek musí splňovat normu ČSN EN 1729:1 a ČSN EN 1729:2 pro tento druh nábytku. Uchazeč je povinen certifikát na vyžádání předložit. |  |  | 0
|  | vel. 5-7 |  |  | 0
C1 | skříň s dveřmi | skříň otevřená 3OH | 1091 x 800x 480 | 8 | 0 | 0
|  | korpus skříně včetně zad a polic - LTD tl. 18 mm | tolerance 3% |  | 0
|  | dekor korpusu - světlý dřevní dekor - bříza či javor |  |  | 0
|  | dekor dveří - výběr min.z 9 dekorů - bříza ( egger H1733), javor (egger H1521), |  |  | 0
|  | světle zelená (egger U630), světle fialová (kronospan 8536), bříza (egger H1733) |  |  | 0
|  | červená (egger U321), oranžová (egger U332), světle modrá (egger U522), |  |  | 0
|  | růžová (kronospan 8534), žlutá (egger U114), javor (egger H1521) |  |  | 0
|  | všechny hrany olepeny plastovou hranou - tl. 2 mm, v dekoru LTD |  |  | 0
|  | vyjma bočních hran půdy a dna, zde plastová hrana - tl. 0,8 mm |  |  | 0
|  | půda, dno naložené na boky skříně, 1x pevná police |  |  | 0
|  | dveře LTD 18 mm se zafrézovanou plastovou úchytkou do boku dveřního křídla, |  |  | 0
|  | rozměr úchytky 200x60x20 |  |  | 0
|  | výběr z šesti barev úchytek |  |  | 0
|  | dekor dveří výběr ze 7 barev (v závorce ilustrační dekor) |  |  | 0
|  | světle zelená (egger U630), světle fialová (kronospan 8536), |  |  | 0
|  | červená (egger U321), oranžová (egger U332), |  |  | 0
|  | světle modrá (egger U522), růžová (kronospan 8534) |  |  | 0
|  | žlutá (egger U114) |  |  | 0
|  | rektifikační šrouby pro vyrovnání skříně |  |  | 0
|  | bez viditelných vrutů |  |  | 0
C2 | skříň s dveřmi úzká | skříň otevřená 3OH | 1091 x 400x 480 | 1 | 0 | 0
|  | korpus skříně včetně zad a polic - LTD tl. 18 mm | tolerance 3% |  | 0
|  | dekor korpusu - světlý dřevní dekor - bříza či javor |  |  | 0
|  | dekor dveří - výběr min.z 9 dekorů - bříza ( egger H1733), javor (egger H1521), |  |  | 0
|  | světle zelená (egger U630), světle fialová (kronospan 8536), bříza (egger H1733) |  |  | 0
|  | červená (egger U321), oranžová (egger U332), světle modrá (egger U522), |  |  | 0
|  | růžová (kronospan 8534), žlutá (egger U114), javor (egger H1521) |  |  | 0
|  | všechny hrany olepeny plastovou hranou - tl. 2 mm, v dekoru LTD |  |  | 0
|  | vyjma bočních hran půdy a dna, zde plastová hrana - tl. 0,8 mm |  |  | 0
|  | půda, dno naložené na boky skříně, 1x pevná police |  |  | 0
|  | dveře LTD 18 mm se zafrézovanou plastovou úchytkou do boku dveřního křídla, |  |  | 0
|  | rozměr úchytky 200x60x20 |  |  | 0
|  | výběr z šesti barev úchytek |  |  | 0
|  | dekor dveří výběr ze 7 barev (v závorce ilustrační dekor) |  |  | 0
|  | světle zelená (egger U630), světle fialová (kronospan 8536), |  |  | 0
|  | červená (egger U321), oranžová (egger U332), |  |  | 0
|  | světle modrá (egger U522), růžová (kronospan 8534) |  |  | 0
|  | žlutá (egger U114) |  |  | 0
|  | rektifikační šrouby pro vyrovnání skříně |  |  | 0
|  | bez viditelných vrutů |  |  | 0
C3 | skříň s dveřmi | skříň s dveřmi 5OH - uzamykatelná | 1803 x 800x 480 | 1 | 0 | 0
|  | korpus skříně včetně zad a polic - LTD tl. 18 mm | tolerance 3% |  | 0
|  | korpus (v závorce ilustrač. dekor) - bříza (egger H1733) nebo javor (egger H1521) |  |  | 0
|  | dekor dveří - výběr min.z 9 dekorů - bříza ( egger H1733), javor (egger H1521), |  |  | 0
|  | světle zelená (egger U630), světle fialová (kronospan 8536), bříza (egger H1733) |  |  | 0
|  | červená (egger U321), oranžová (egger U332), světle modrá (egger U522), |  |  | 0
|  | růžová (kronospan 8534), žlutá (egger U114), javor (egger H1521) |  |  | 0
|  | všechny hrany olepeny plastovou hranou - tl. 2 mm, |  |  | 0
|  | vyjma bočních hran půdy a dna, zde plastová hrana - tl. 0,8 mm |  |  | 0
|  | všechny hrany i na dveřích v dekoru korpusu |  |  | 0
|  | půda, dno naložené na boky skříně |  |  | 0
|  | 3 ks výškově stavitelná police, podpěry polic zabraňující vysunutí |  |  | 0
|  | 1 ks pevná police na excentry |  |  | 0
|  | kovové panty s otvíráním 125 stupňů, s tlumičem dovírání, |  |  | 0
|  | bez viditelných vrutů |  |  | 0
|  | dveře LTD 18 mm se zafrézovanou plastovou úchytkou do boku |  |  | 0
|  | dveřního křídla, rozměr 200x60x20 |  |  | 0
|  | výběr z šesti barev úchytek |  |  | 0
|  | rektifikační šrouby pro vyrovnání skříně |  |  | 0
C4 | skříň s dveřmi úzká | skříň s dveřmi 5OH - uzamykatelná | 1803 x 400x 480 | 4 | 0 | 0
|  | korpus skříně včetně zad a polic - LTD tl. 18 mm | tolerance 3% |  | 0
|  | korpus (v závorce ilustrač. dekor) - bříza (egger H1733) nebo javor (egger H1521) |  |  | 0
|  | dekor dveří - výběr min.z 9 dekorů - bříza ( egger H1733), javor (egger H1521), |  |  | 0
|  | světle zelená (egger U630), světle fialová (kronospan 8536), bříza (egger H1733) |  |  | 0
|  | červená (egger U321), oranžová (egger U332), světle modrá (egger U522), |  |  | 0
|  | růžová (kronospan 8534), žlutá (egger U114), javor (egger H1521) |  |  | 0
|  | všechny hrany olepeny plastovou hranou - tl. 2 mm, |  |  | 0
|  | vyjma bočních hran půdy a dna, zde plastová hrana - tl. 0,8 mm |  |  | 0
|  | všechny hrany i na dveřích v dekoru korpusu |  |  | 0
|  | půda, dno naložené na boky skříně |  |  | 0
|  | 3 ks výškově stavitelná police, podpěry polic zabraňující vysunutí |  |  | 0
|  | 1 ks pevná police na excentry |  |  | 0
|  | kovové panty s otvíráním 125 stupňů, s tlumičem dovírání, |  |  | 0
|  | bez viditelných vrutů |  |  | 0
|  | dveře LTD 18 mm se zafrézovanou plastovou úchytkou do boku |  |  | 0
|  | dveřního křídla, rozměr 200x60x20 |  |  | 0
|  | výběr z šesti barev úchytek |  |  | 0
|  | rektifikační šrouby pro vyrovnání skříně |  |  | 0
D1 | lavice šatnová s věšáky | šatnová lavice s opěradlem a věšáky | 1800 x 2000 x 400 | 4 | 0 | 0
|  | sedák a opěradlo z laminotřískové desky tl. 18 mm s hranou ABS | tolerance 5% |  | 0
|  | základní barva RAL7035 světlá šedá |  |  | 0
|  | plastový kluzák |  |  | 0
|  | celokovové věšáky 9 ks, průměr 8 mm |  |  | 0
D2 | věšáková stěna | LTD deska 18 mm šířky 800, háčky na oblečení |  | 3 | 0 | 0
|  | k přišroubování na zeď |  |  | 0
|  | 6 ks chromovaných háčků, dekor LTD desky, dle volby investora, stejný výběr z dekorů |  |  | 0
D3 | skříňka na zeď | skříň otevřená 1OH | 380 x 1550 x 350 | 1 | 0 | 0
|  | korpus skříně včetně zad a polic - LTD tl. 18 mm |  |  | 0
|  | korpus (v závorce ilustrač. dekor) - bříza (egger H1733) nebo javor (egger H1521) |  |  | 0
E1 | interaktivní tabule | jednodílná tabule, keramický povrch pro popis fixem nebo křídou | 2000 x 1200 | 3 |  | 0
|  | včetně poličky, dělka 200 cm, hliníkový zvedací stojan, k ukotvení do stěny |  |  | 0
|  | certifikovaná dvouvrstvá keramika e3vypalovaná nad 800°C, keramický povrch vhodný pro nejvyšší zatížení,tloušťka tabule je minimálně 22mm, sendvičová konstrukce - tabule se nekroutí, rám tabule je z eloxovaného hliníku v přírodním odstínu, šedé plastové rohy |  |  | 0
|  | Hliníkový zvedací systém – stojan odolný proti korozi, barevné provedení stříbrný elox, šedé krytování, kotvení do stěny, tichý chod, snadná manipulace, variabilní závaží umožňující dovážení uživatelem při změně projektoru, komponenty odolné dlouhodobé zátěži – kuličková ložiska, ocelové kladky, vysoký komfort, tichý a hladký posuv tabule po celou dobu životnosti výrobku, šířka x výška stojanu max. 1000x1700 mm, min. půlmetrový rozsah vertikálního pohybu tabule, pojistka proti vytržení ze stěny. |  |  | 0
|  | Hliníkový zvedací systém – stojan odolný proti korozi, barevné provedení stříbrný elox, šedé krytování, kotvení do stěny, tichý chod, snadná manipulace, variabilní závaží umožňující dovážení uživatelem při změně projektoru, komponenty odolné dlouhodobé zátěži – kuličková ložiska, ocelové kladky, vysoký komfort, tichý a hladký posuv tabule po celou dobu životnosti výrobku, šířka x výška stojanu max. 1000x1700 mm, min. půlmetrový rozsah vertikálního pohybu tabule, pojistka proti vytržení ze stěny. |  |  | 0
|  | včetně montáže |  |  | 0
|  | DLP projektor, Full 3D, ultrakrátká projekce. |  |  | 0
|  | Nativní rozlišení WXGA, 16:10, kontrast 20000:1. |  |  | 0
|  | Integrovaný reproduktor 1x16W. |  |  | 0
| doprava |  |  | 1 | 0 | 0
| montáž |  |  | 1 | 0 | 0
0
OS/01 | elektrický osoušeč rukou | specifikace viz výpis hygienických výrobků |  | 8 | 0 | 0
OS/02 | dávkovač tekutého mýdla | specifikace viz výpis hygienických výrobků |  | 19 | 0 | 0
OS/03 | sklopné zrcadlo | specifikace viz výpis hygienických výrobků |  | 1 | 0 | 0
OS/04 | zásobník na toaletní papír | specifikace viz výpis hygienických výrobků |  | 11 | 0 | 0
OS/05 | wc souprava nástěnná | specifikace viz výpis hygienických výrobků |  | 11 | 0 | 0
OS/06 | odpadkový koš | specifikace viz výpis hygienických výrobků |  | 6 | 0 | 0
OS/07 | odpadkový koš na hyg. odpad | specifikace viz výpis hygienických výrobků |  | 9 | 0 | 0
OS/08 | zásobník na hyg. sáčky | specifikace viz výpis hygienických výrobků |  | 8 | 0 | 0
OS/09 | sklopné madlo na wc | specifikace viz výpis hygienických výrobků |  | 1 | 0 | 0
OS/10 | pevné madlo na wc | specifikace viz výpis hygienických výrobků |  | 1 | 0 | 0
OS/11 | dvojitý háček | specifikace viz výpis hygienických výrobků |  | 3 | 0 | 0
OS/12 | jednoduchý háček | specifikace viz výpis hygienických výrobků |  | 10 | 0 | 0
OS/13 | zásobník na papírové ručníky | specifikace viz výpis hygienických výrobků |  | 7 | 0 | 0
OS/14 | nerezový odpadkový koš | specifikace viz výpis hygienických výrobků |  | 3 | 0 | 0
Dispoziční řešení, výkaz výměr a schéma prvků neslouží jako výrobní dokumentace. Dodavatel je před výrobou povinen zkontrolovat | [5 empty] | 0
aktuální stav na stavbě. Pod rozměrem výrobku je uvedená rozměrová tolerance, v případě rozměrových změn v dané toleranci, je
nutné zohlednit návaznost na ostatní výrobky a funkci, kterou mají splňovat. Pokud to vyžaduje situace na stavbě, je možné změnit
rozměry prvků. Před realizací je nutné schválit konstrukční a barevné provedení s investorem, případně s architektonickým dozorem.
Před výrobou dodavatel nábytku nabídne investorovi dekory stejné nebo podobné jak ilustrační dekory, výběr provede investor.
Výběr dekoru nesmí mít vliv na vysoutěženou cenu. Předpoklad je, že bude v zakázce kombinováno max 6 dekorů
V případě rozporu mezi výkazem výměr, dispozičním řešení a schématem prvků je rozhodující výkaz výměr.