## Sheet1
SOUPIS PRACÍ ZTI
Cenová úroveň položek je vlastní. Přesuny hmot jsou součástí jednotlivých položek.
IDENTIFIKAČNÍ ÚDAJE STAVBY
VYPRACOVAL: |  | Pavel Stavjaník |  |  | CEN. ÚR.: | 2019-03-13
STAVBA: |  | Gymnázium a OA Bučovice, výměna plynových kotlů |  |  | DATUM: | 2019-04-12
OBEJKT: |  | ZTI |  |  | PLATNOST: | 2019-04-27
INVESTOR: |  | Gymnázium a OA Bučovice, příspěvková organizace, Součkova 500, 685 01 Bučovice |  |  | PŘÍLOHA:
MÍSTO STAVBY: |  | Bučovice |  |  | STUPEŇ:
ZAKÁZKA: |  | 40021
CVP | CZCPA | popis | měr. jed. | počet | dodávka | dodávka cel.
1
|  | REKAPITULACE STAVEBNÍHO ROZPOČTU HSV A PSV |  | 0.0001
|  |  |  | 2 |  | CELKEM
16 |  | HSV PŘEMÍSTĚNÍ VÝKOPKU/SUTI |  | 1 |  | 0
17 |  | HSV KONSTRUKCE ZE ZEMIN/ULOŽENÍ SUTI |  | 1 |  | 0
1 |  | DEMONTÁŽE A BOURÁNÍ |  | 1 |  | 0
|  | MEZISOUČET PRACÍ HSV |  | 0.0001 |  | 0
713 |  | PSV TEPELNÉ IZOLACE |  | 1 |  | 0
721 |  | PSV KANALIZACE |  | 1 |  | 0
722 |  | PSV VODOVOD |  | 1 |  | 0
724 |  | PSV STROJNÍ VYBAVENÍ |  | 1 |  | 0
725 |  | PSV ZAŘIZOVACÍ PŘEDMĚTY |  | 1 |  | 0
767 |  | PSV KOVOVÉ KONSTRUKCE |  | 1 |  | 0
|  | MEZISOUČET PRACÍ PSV |  | 0.0001 |  | 0
|  | MEZISOUČET PRACÍ HSV A PSV |  | 0.0001 |  | 0
|  | VZDÁLENOST SKLÁDKY | km | 25
|  | PŘEDÁNÍ STAVBY (HODINY) | HODINA | 8
|  | ROZBOR VODY | KUS | 1
0
|  | DOKUMENTACE SKUTEČNÉHO PROVEDENÍ | KUS | 1
|  | MIMOSTAVENIŠTNÍ DOPRAVA A DOPRAVA ZAMĚSTNANCŮ | KUS | 1 |  | 0
|  | ZAŘÍZENÍ STAVENIŠTĚ | KUS | 1 |  | 0
|  | CELKEM VRN |  |  |  | 0
|  | CELKEM STAVEBNÍ PRÁCE HSV, PSV A VRN BEZ DPH |  | 0.0001 |  | 0
1
CVP | CZCPA | popis | měr. jed. | 1 | dodávka | dodávka cel.
1
1 |  | DEMONTÁŽE A BOURÁNÍ |  | 1
45111000-8 | 43.22.11 | DEMONTÁŽ NOVODUROVÝCH TRUB | METR | 4 |  | 0
45111000-8 | 43.22.11 | DEMONTÁŽ PP TRUB | METR | 11 |  | 0
45111000-8 | 43.22.11 | DEMONTÁŽ OCELOVÝCH TRUBEK DO DN 32 VČETNĚ ZAVĚŠENÍ | METR | 6 |  | 0
45111000-8 | 43.22.11 | DEMONTÁŽ ARMATUR | KUS | 7 |  | 0
45111000-8 | 43.22.11 | DEMONTÁŽ BATERIÍ | KUS | 1 |  | 0
45111000-8 | 43.22.11 | BOURÁNÍ PODLAH DO 100 MM | M3 | 0.1 |  | 0
45111000-8 | 43.22.11 | SVISLÉ PŘEMÍSTĚNÍ SUTI A HMOT DO VÝŠKY 3,5 M | TUNA | 0.32765 |  | 0
|  | CELKEM DEMONTÁŽE A BOURÁNÍ | C01 | 1 |  | 0
16 |  | HSV PŘEMÍSTĚNÍ VÝKOPKU/SUTI |  | 16
45252124-3 | 43.22.11 | NAKLÁDÁNÍ SUTI | TUNA | 0.32765 |  | 0
45252124-3 | 43.22.11 | VODOROVNÉ PŘEMÍSTĚNÍ SUTI | TUNA | 0.32765 |  | 0
|  | CELKEM PŘEMÍSTĚNÍ VÝKOPKU/SUTI | A01 | 16 |  | 0
17 |  | HSV KONSTRUKCE ZE ZEMIN/ULOŽENÍ SUTI |  | 17
45252124-3 | 43.22.11 | ULOŽENÍ SUTI Z REKONSTRUKCÍ NA SKLÁDKU | TUNA | 0.31897 |  | 0
45252124-3 | 43.22.11 | ULOŽENÍ PVC Z REKONSTRUKCÍ NA SKLÁDKU | TUNA | 0.00868 |  | 0
45252124-3 | 43.22.11 | POPLATEK ZA ULOŽENÍ SUTI Z REKONSTRUKCÍ NA SKLÁDKU | TUNA | 0.31897 |  | 0
45252124-3 | 43.22.11 | POPLATEK ZA ULOŽENÍ PVC Z REKONSTRUKCÍ NA SKLÁDKU | TUNA | 0.00868 |  | 0
|  | CELKEM KONSTRUKCE ZE ZEMIN | A01 | 17 |  | 0
721 |  | PSV KANALIZACE |  | 721
28815210-3 | 43.22.11 | POTRUBÍ LIT ODPADNÍ PROPOJENÍ DO DN 100 | KUS | 1 |  | 0
45332300-6 | 43.22.11 | MONTÁŽ POTRUBÍ Z PLASTOVÝCH TRUB DO D 50 | METR | 18 |  | 0
28815210-3 | 43.22.11 | POTRUBÍ PPs HRDLOVÉ ODPADNÍ D 32 - HT VČ TVAROVEK | METR | 1 |  | 0
28815210-3 | 43.22.11 | POTRUBÍ PPs HRDLOVÉ ODPADNÍ D 40 - HT VČ TVAROVEK | METR | 17 |  | 0
45332300-6 | 43.22.11 | VYVEDENÍ KANALIZAČNÍCH VÝPUSTEK DO D 63 | KUS | 5 |  | 0
|  | CELKEM KANALIZACE | OBOR: | 721 |  | 0
722 |  | PSV VODOVOD |  | 722
45332200-5 | 43.22.11 | ZAZÁTKOVÁNÍ VÝVODU | KUS | 2 |  | 0
45332200-5 | 43.22.11 | POTRUBÍ ZÁVIT VSAZENÍ ODBOČKY DO 1" | KUS | 1 |  | 0
45332200-5 | 43.22.11 | POTRUBÍ ZÁVITOVÉ PROPOJENÍ DO 1" | KUS | 1 |  | 0
45332200-5 | 43.22.11 | POTRUBÍ ZÁVITOVÉ PROPOJENÍ DO 2" | KUS | 2 |  | 0
45332200-5 | 43.22.11 | MONTÁŽ POTRUBÍ Z PLASTICKÝCH HMOT DO D 25 | METR | 4 |  | 0
45332200-5 | 43.22.11 | MONTÁŽ POTRUBÍ Z PLASTICKÝCH HMOT DO D 40 | METR | 6 |  | 0
28815210-3 | 43.22.11 | POTRUBÍ PP-RCT FIBER BASALT VČETNĚ TVAROVEK D 20/2,8 | METR | 2 |  | 0
28815210-3 | 43.22.11 | POTRUBÍ PP-RCT FIBER BASALT VČETNĚ TVAROVEK D 25/3,5 | METR | 2 |  | 0
28815210-3 | 43.22.11 | POTRUBÍ PP-RCT FIBER BASALT VČETNĚ TVAROVEK D 32/4,4 | METR | 6 |  | 0
45332200-5 | 43.22.11 | PŘÍPOJKA VODOVODNÍ PEVNÁ DO DN 20 | KUS | 1 |  | 0
45332200-5 | 43.22.11 | PŘÍPOJKA VODOVODNÍ PEVNÁ DO DN 32 | KUS | 2 |  | 0
45332200-5 | 43.22.11 | VYVEDENÍ UPEVNĚNÍ VÝPUSTEK DO DN 50 | KUS | 2 |  | 0
45332200-5 | 43.22.11 | MONTÁŽ VODOVODNÍCH ARMATUR S 1 ZÁVITEM 1/2" | KUS | 2 |  | 0
45332200-5 | 43.22.11 | MONTÁŽ VODOVODNÍCH ARMATUR S 1 ZÁVITEM 1" | KUS | 1 |  | 0
28815210-3 | 43.22.11 | KOHOUT KULOVÝ R608 VYPOUŠTĚCÍ 1/2" | KUS | 2 |  | 0
28815210-3 | 43.22.11 | VENTIL POJISTNÝ G 1"x5/4" 8 BAR | KUS | 1 |  | 0
45332200-5 | 43.22.11 | MONTÁŽ VODOVODNÍCH ARMATUR SE 2 ZÁVITY 1/2" | KUS | 1 |  | 0
45332200-5 | 43.22.11 | MONTÁŽ VODOVODNÍCH ARMATUR SE 2 ZÁVITY 3/4" | KUS | 1 |  | 0
45332200-5 | 43.22.11 | MONTÁŽ VODOVODNÍCH ARMATUR SE 2 ZÁVITY 1" | KUS | 3 |  | 0
28815210-3 | 43.22.11 | ŠROUBENÍ MOSAZNÉ 1/2" 37 MM | KUS | 1 |  | 0
28815210-3 | 43.22.11 | ŠROUBENÍ MOSAZNÉ 3/4" 46 MM | KUS | 1 |  | 0
28815210-3 | 43.22.11 | ŠROUBENÍ MOSAZNÉ 1" 46,5 MM | KUS | 2 |  | 0
29131400-0 | 43.22.11 | KOHOUT KULOVÝ R250D 1/2" | KUS | 1 |  | 0
29131400-0 | 43.22.11 | KOHOUT KULOVÝ R250D 3/4" | KUS | 1 |  | 0
29131400-0 | 43.22.11 | KOHOUT KULOVÝ R250D 1" | KUS | 2 |  | 0
29131292-9 | 43.22.11 | ZPĚTNÁ KLAPKA N5 1" | KUS | 1 |  | 0
45332200-5 | 43.22.11 | TLAKOVÁ ZKOUŠKA VODOVODNÍHO POTRUBÍ 50 | METR | 10 |  | 0
45332200-5 | 43.22.11 | PROPLACH A DEZINFEKCE POTRUBÍ DO DN 100 | METR | 10 |  | 0
|  | CELKEM VODOVOD | OBOR: | 722 |  | 0
724 |  | PSV STROJNÍ VYBAVENÍ |  | 724
45330000-9 | 43.22.11 | MONTÁŽ TLAKOVÝCH NÁDRŽÍ | KUS | 1 |  | 0
28815210-3 | 43.22.11 | FLOWJET UZAVÍRACÍ ARMATURA S VYPOUŠTĚNÍM 3/4" 9116799 | KUS | 1 |  | 0
28815210-3 | 43.22.11 | TL PRŮTOČNÁ EX NÁD REFIX DD 18L 10 BAR 7308300 | KUS | 1 |  | 0
28815210-3 | 43.22.11 | DRŽÁK S PÁSKEM KS 8-25 9200140 | KUS | 1 |  | 0
45330000-9 | 43.22.11 | MONTÁŽ ÚPRAVEN VODY, ČÁSTÍ TECHNOLOGIE ÚPRAVEN VODY | KUS | 1 |  | 0
|  | CELKEM STROJNÍ VYBAVENÍ | OBOR: | 724 |  | 0
725 |  | PSV ZAŘIZOVACÍ PŘEDMĚTY |  | 725
45332400-7 | 43.22.11 | MONTÁŽ BATERIÍ NÁSTĚNNÝCH | KUS | 1 |  | 0
28815210-3 | 43.22.11 | BATERIE DŘEZOVÁ NÁSTĚNNÁ CHROM A SILK MOVE KERAM KARTUŠÍ | KUS | 1 |  | 0
45332400-7 | 43.22.11 | MONTÁŽ ZÁPACHOVÝCH UZÁVĚREK A ODP PRVKŮ | KUS | 5 |  | 0
28815210-3 | 43.22.11 | HL 21 PP NÁLEVKA DN 40 | KUS | 4 |  | 0
28815210-3 | 43.22.11 | HL 136N PP SIFON PRO ODVOD KONDENZÁTU D32/DN 40 | KUS | 1 |  | 0
|  | CELKEM ZAŘIZOVACÍ PŘEDMĚTY | OBOR: | 725 |  | 0
713 |  | PSV TEPELNÉ IZOLACE |  | 713
76211100-6 | 43.22.11 | MONTÁŽ IZOLACE Z LEHČENÝCH HMOT DO D 25 MM | METR | 4 |  | 0
76211100-6 | 43.22.11 | MONTÁŽ IZOLACE Z LEHČENÝCH HMOT DO D 63 MM | METR | 6 |  | 0
45321000-3 | 43.22.11 | IZOLACE TRUBEK DN/T 22/9 Z PĚNĚNÉHO PE | METR | 2 |  | 0
45321000-3 | 43.22.11 | IZOLACE TRUBEK DN/T 32/9 Z PĚNĚNÉHO PE | METR | 3 |  | 0
45321000-3 | 43.22.11 | IZOLACE TRUBEK DN/T 25/20 Z PĚNĚNÉHO PE | METR | 2 |  | 0
45321000-3 | 43.22.11 | IZOLACE TRUBEK DN/T 32/20 Z PĚNĚNÉHO PE | METR | 3 |  | 0
45321000-3 | 43.22.11 | PÁSKA SAMOLEPÍCÍ AL (50 M) | KUS | 1 |  | 0
45321000-3 | 43.22.11 | SPONKA PLASTOVÁ K IZOLACI TRUBEK | KUS | 33.3333 |  | 0
|  | CELKEM TEPELNÉ IZOLACE | OBOR: | 713 |  | 0
767 |  | PSV KOVOVÉ KONSTRUKCE |  | 767
45223100-7 | 43.22.11 | MONTÁŽ ATYP KOV KCÍ DO 5 KG | KG | 8.8 |  | 0
28500000-7 | 43.22.11 | OBJÍMKA S PRYŽÍ 1" M8 31-38 | KUS | 5 |  | 0
28500000-7 | 43.22.11 | OBJÍMKA S PRYŽÍ 5/4" M8 40-46 | KUS | 17 |  | 0
28500000-7 | 43.22.11 | ZÁVITOVÁ TYČ | KUS | 22 |  | 0
|  | CELKEM KOVOVÉ KONSTRUKCE | OBOR: | 767 |  | 0