## SO 112
ASPE10 | [9 empty] | 2
|  |  |  | Příloha k formuláři pro ocenění nabídky |  |  |  |  | 0 | 3
S | Stavba: | 16-011-A1-PDPS |  | II/418 Újezd u Brna - Otnice - MĚSTO |  |  | SO 112 | 0 | 0,00 | 2
O | Rozpočet: | SO 112 |  | CHODNÍKY |  |  |  |  | 15,00 | 2
Typ | Poř. číslo | Kód položky | Varianta: | Název položky | MJ | Množství | Cena |  | 21,00 | 2
[7 empty] | Jednotková | Celkem
0 | 1 | 2 | 3 | 4 | 5 | 6 | 9 | 10
SD |  | 0 |  | Všeobecné konstrukce a práce |  |  |  | 0 | 0 |  | 0 | 0
P | 1 | 014102 |  | POPLATKY ZA SKLÁDKU | T | 226.22 | 0 | 0 | 0 | 2
PP |  |  |  | zemina, kamenivo
VV |  |  |  | dle pol. 113326: 50,44m3*1,9 t/m3=95,84 [A] t dle pol. 123736: 65,19m3*2,0 t/m3=130,38 [B] t Celkem: A+B=226,22 [C] t
TS |  |  |  | zahrnuje veškeré poplatky provozovateli skládky související s uložením odpadu na skládce.
P | 2 | 014102 | 01 | POPLATKY ZA SKLÁDKU | T | 47.4 | 0 | 0 | 0 | 2
PP |  |  |  | beton
VV |  |  |  | dle pol. 11318.02: 0,61m3*2,3t/m3=1,40 [A] t dle pol. 11351 (obr. vč. lože): 400,8*0,05m3/bm=20,0m3*2,3t/m3=46,00 [B] t Celkem: A+B=47,40 [C] t
TS |  |  |  | zahrnuje veškeré poplatky provozovateli skládky související s uložením odpadu na skládce.
SD |  | 1 |  | Zemní práce |  |  |  | 0 | 0 |  | 0 | 0
P | 3 | 11318 | 01 | ODSTRANĚNÍ KRYTU ZPEVNĚNÝCH PLOCH Z DLAŽDIC | M3 | 14.22 | 0 | 0 | 0 | 2
PP |  |  |  | včetně odvozu a uložení na skládku města, zámková dlažba
VV |  |  |  | ul. Na Zámečku vlevo: 6,8+48,3+43,1+52,8+27,6+58,4=237,00 [A] m2 Celkem: A*0,06=14,22 [B] m3
TS |  |  |  | Položka zahrnuje veškerou manipulaci s vybouranou sutí a s vybouranými hmotami vč. uložení na skládku. Nezahrnuje poplatek za skládku, který se vykazuje v položce 0141** (s výjimkou malého množství bouraného materiálu, kde je možné poplatek zahrnout do jednotkové ceny bourání – tento fakt musí být uveden v doplňujícím textu k položce).
P | 4 | 11318 | 02 | ODSTRANĚNÍ KRYTU ZPEVNĚNÝCH PLOCH Z DLAŽDIC | M3 | 0.61 | 0 | 0 | 0 | 2
PP |  |  |  | včetně odvozu a uložení na skládku, betonová dlažba 30x30x4cm
VV |  |  |  | ul. Na Zámečku vpravo: 15,2m2*0,04=0,61 [A] m3
TS |  |  |  | Položka zahrnuje veškerou manipulaci s vybouranou sutí a s vybouranými hmotami vč. uložení na skládku. Nezahrnuje poplatek za skládku, který se vykazuje v položce 0141** (s výjimkou malého množství bouraného materiálu, kde je možné poplatek zahrnout do jednotkové ceny bourání – tento fakt musí být uveden v doplňujícím textu k položce).
P | 5 | 113326 |  | ODSTRAN PODKL ZPEVNĚNÝCH PLOCH Z KAMENIVA NESTMEL, ODVOZ DO 12KM | M3 | 50.44 | 0 | 0 | 0 | 2
PP |  |  |  | - vč. naložení, odvozu na skládku a uložení
VV |  |  |  | pod z. dl. vlevo: pl. 237,0 m2=237,00 [A] pod bet. dl. vpravo: pl. 15,2 m2=15,20 [B] Celkem: (A+B)*0,2=50,44 [C] m3
TS |  |  |  | Položka zahrnuje veškerou manipulaci s vybouranou sutí a s vybouranými hmotami vč. uložení na skládku. Nezahrnuje poplatek za skládku, který se vykazuje v položce 0141** (s výjimkou malého množství bouraného materiálu, kde je možné poplatek zahrnout do jednotkové ceny bourání – tento fakt musí být uveden v doplňujícím textu k položce).
P | 6 | 11351 |  | ODSTRANĚNÍ ZÁHONOVÝCH OBRUBNÍKŮ | M | 400.8 | 0 | 0 | 0 | 2
PP |  |  |  | - vč. naložení, odvozu na skládku a uložení - vč. odstranění bet. lože
VV |  |  |  | vlevo: 35,5+36,2+38,4+37,3+46,2*2+23,4*2+54,6+53=394,20 [A] vpravo: 4,6+2=6,60 [B] Celkem: A+B=400,80 [C] m
TS |  |  |  | Položka zahrnuje veškerou manipulaci s vybouranou sutí a s vybouranými hmotami vč. uložení na skládku. Nezahrnuje poplatek za skládku, který se vykazuje v položce 0141** (s výjimkou malého množství bouraného materiálu, kde je možné poplatek zahrnout do jednotkové ceny bourání – tento fakt musí být uveden v doplňujícím textu k položce).
P | 7 | 12373 |  | ODKOP PRO SPOD STAVBU SILNIC A ŽELEZNIC TŘ. I | M3 | 20 | 0 | 0 | 0 | 2
PP |  |  |  | vč. naložení, odvozu a uložení na meziskládku pro zpětné použití v rámci stavby
VV |  |  |  | Celkový výkop 85,19 m3 Z toho kubatura pro zpětné použítí dle pol. 17320: 20=20,00 [A] m3
TS |  |  |  | položka zahrnuje: - vodorovná a svislá doprava, přemístění, přeložení, manipulace s výkopkem - kompletní provedení vykopávky nezapažené i zapažené - ošetření výkopiště po celou dobu práce v něm vč. klimatických opatření - ztížení vykopávek v blízkosti podzemního vedení, konstrukcí a objektů vč. jejich dočasného zajištění - ztížení pod vodou, v okolí výbušnin, ve stísněných prostorech a pod. - příplatek za lepivost - těžení po vrstvách, pásech a po jiných nutných částech (figurách) - čerpání vody vč. čerpacích jímek, potrubí a pohotovostní čerpací soupravy (viz ustanovení k pol. 1151,2) - potřebné snížení hladiny podzemní vody - těžení a rozpojování jednotlivých balvanů - vytahování a nošení výkopku - svahování a přesvah. svahů do konečného tvaru, výměna hornin v podloží a v pláni znehodnocené klimatickými vlivy - ruční vykopávky, odstranění kořenů a napadávek - pažení, vzepření a rozepření vč. přepažování (vyjma štětových stěn) - úpravu, ochranu a očištění dna, základové spáry, stěn a svahů - zhutnění podloží, případně i svahů vč. svahování - zřízení stupňů v podloží a lavic na svazích, není-li pro tyto práce zřízena samostatná položka - udržování výkopiště a jeho ochrana proti vodě - odvedení nebo obvedení vody v okolí výkopiště a ve výkopišti - třídění výkopku - veškeré pomocné konstrukce umožňující provedení vykopávky (příjezdy, sjezdy, nájezdy, lešení, podpěr. konstr., přemostění, zpevněné plochy, zakrytí a pod.) - nezahrnuje uložení zeminy (na skládku, do násypu) ani poplatky za skládku, vykazují se v položce č.0141**
P | 8 | 123736 |  | ODKOP PRO SPOD STAVBU SILNIC A ŽELEZNIC TŘ. I, ODVOZ DO 12KM | M3 | 65.19 | 0 | 0 | 0 | 2
PP |  |  |  | - vč. naložení, odvozu na skládku a uložení
VV |  |  |  | pro nově zřízená místa pro přecházení vlevo: (18,7+22+13,2)m2*0,24=12,94 [A] vpravo: (23,1+15,7+18,8+4,5)m2*0,24=14,90 [B] v km 0,490 400 vpravo pro nově zřízený chodník (digit. z př. řezů): (1,5+0,6)m2/2*12=12,60 [C] dle pol. 917212 rýha pro obrubu: dl. 497,25*š.0,3*hl.0,3=44,75 [D] Celkem: A+B+C+D=85,19 [E] m3 Odpočet kubatury pro zpětné použití dle pol. 12373: -20=-20,00 [F] m3 Celkem: E+F=65,19 [G]
TS |  |  |  | položka zahrnuje: - vodorovná a svislá doprava, přemístění, přeložení, manipulace s výkopkem - kompletní provedení vykopávky nezapažené i zapažené - ošetření výkopiště po celou dobu práce v něm vč. klimatických opatření - ztížení vykopávek v blízkosti podzemního vedení, konstrukcí a objektů vč. jejich dočasného zajištění - ztížení pod vodou, v okolí výbušnin, ve stísněných prostorech a pod. - příplatek za lepivost - těžení po vrstvách, pásech a po jiných nutných částech (figurách) - čerpání vody vč. čerpacích jímek, potrubí a pohotovostní čerpací soupravy (viz ustanovení k pol. 1151,2) - potřebné snížení hladiny podzemní vody - těžení a rozpojování jednotlivých balvanů - vytahování a nošení výkopku - svahování a přesvah. svahů do konečného tvaru, výměna hornin v podloží a v pláni znehodnocené klimatickými vlivy - ruční vykopávky, odstranění kořenů a napadávek - pažení, vzepření a rozepření vč. přepažování (vyjma štětových stěn) - úpravu, ochranu a očištění dna, základové spáry, stěn a svahů - zhutnění podloží, případně i svahů vč. svahování - zřízení stupňů v podloží a lavic na svazích, není-li pro tyto práce zřízena samostatná položka - udržování výkopiště a jeho ochrana proti vodě - odvedení nebo obvedení vody v okolí výkopiště a ve výkopišti - třídění výkopku - veškeré pomocné konstrukce umožňující provedení vykopávky (příjezdy, sjezdy, nájezdy, lešení, podpěr. konstr., přemostění, zpevněné plochy, zakrytí a pod.) - nezahrnuje uložení zeminy (na skládku, do násypu) ani poplatky za skládku, vykazují se v položce č.0141**
P | 9 | 17320 |  | ZEMNÍ KRAJNICE A DOSYPÁVKY BEZ ZHUTNĚNÍ | M3 | 20 | 0 | 0 | 0 | 2
PP |  |  |  | zemina z výkopu
VV |  |  |  | drobné terénní úpravy podél chodníku dosypávky za obrubami: 20=20,00 [A] m3
TS |  |  |  | položka zahrnuje: - kompletní provedení zemní konstrukce vč. výběru vhodného materiálu - úprava ukládaného materiálu vlhčením, tříděním, promícháním nebo vysoušením, příp. jiné úpravy za účelem zlepšení jeho mech. vlastností - ošetření úložiště po celou dobu práce v něm vč. klimatických opatření - ztížení v okolí vedení, konstrukcí a objektů a jejich dočasné zajištění - ztížení provádění vč. hutnění ve ztížených podmínkách a stísněných prostorech - ztížené ukládání sypaniny pod vodu - ukládání po vrstvách a po jiných nutných částech (figurách) vč. dosypávek - spouštění a nošení materiálu - výměna částí zemní konstrukce znehodnocené klimatickými vlivy - svahování, hutnění a uzavírání povrchů svahů - udržování úložiště a jeho ochrana proti vodě - odvedení nebo obvedení vody v okolí úložiště a v úložišti - veškeré pomocné konstrukce umožňující provedení zemní konstrukce (příjezdy, sjezdy, nájezdy, lešení, podpěrné konstrukce, přemostění, zpevněné plochy, zakrytí a pod.)
P | 10 | 18110 |  | ÚPRAVA PLÁNĚ SE ZHUTNĚNÍM V HORNINĚ TŘ. I | M2 | 455.7 | 0 | 0 | 0 | 2
PP
VV |  |  |  | úprava pláně pod chodníkem: dle pol. 582611: pl. 429,3=429,30 [A] dle pol. 58261A: pl. 26,4=26,40 [B] Celkem: A+B=455,70 [C] m2
TS |  |  |  | položka zahrnuje úpravu pláně včetně vyrovnání výškových rozdílů. Míru zhutnění určuje projekt.
SD |  | 5 |  | Komunikace |  |  |  | 0 | 0 |  | 0 | 0
P | 11 | 56330 |  | VOZOVKOVÉ VRSTVY ZE ŠTĚRKODRTI | M3 | 68.36 | 0 | 0 | 0 | 2
PP |  |  |  | ŠDB 0/32, tl. min. 150mm
VV |  |  |  | v místě nových chodníkových ploch podkladní vrstva o tl. 150mm: dle pol. 582611: pl. 429,3=429,30 [A] dle pol. 58261A: pl. 26,4=26,40 [B] Celkem: (A+B)*0,15=68,36 [C] m3
TS |  |  |  | - dodání kameniva předepsané kvality a zrnitosti - rozprostření a zhutnění vrstvy v předepsané tloušťce - zřízení vrstvy bez rozlišení šířky, pokládání vrstvy po etapách - nezahrnuje postřiky, nátěry
P | 12 | 582611 |  | KRYTY Z BETON DLAŽDIC SE ZÁMKEM ŠEDÝCH TL 60MM DO LOŽE Z KAM | M2 | 429.3 | 0 | 0 | 0 | 2
PP |  |  |  | včetně lože z HDK 4/8 tl.30 mm
VV |  |  |  | plocha digit. ze sit.: vlevo: 18,7+22+13,2+6,7+53+243,6=357,20 [A] vpravo:23,1+15,7+18,8+4,5+19,1+17,3=98,50 [B] Součet: A+B=455,70 [C] m2 Odpočet pl. reliéfní dlažby (dle. pol. 58261A): -26,4=-26,40 [D] m2 Celkem: C+D=429,30 [E] m2
TS |  |  |  | - dodání dlažebního materiálu v požadované kvalitě, dodání materiálu pro předepsané lože v tloušťce předepsané dokumentací a pro předepsanou výplň spar - očištění podkladu - uložení dlažby dle předepsaného technologického předpisu včetně předepsané podkladní vrstvy a předepsané výplně spar - zřízení vrstvy bez rozlišení šířky, pokládání vrstvy po etapách - úpravu napojení, ukončení podél obrubníků, dilatačních zařízení, odvodňovacích proužků, odvodňovačů, vpustí, šachet a pod., nestanoví-li zadávací dokumentace jinak - nezahrnuje postřiky, nátěry - nezahrnuje těsnění podél obrubníků, dilatačních zařízení, odvodňovacích proužků, odvodňovačů, vpustí, šachet a pod.
P | 13 | 58261A |  | KRYTY Z BETON DLAŽDIC SE ZÁMKEM BAREV RELIÉF TL 60MM DO LOŽE Z KAM | M2 | 26.4 | 0 | 0 | 0 | 2
PP |  |  |  | včetně lože z HDK 4/8 tl.30 mm dlažba reliéfní kontrastní barvy pro osoby s omezenou schopností pohybu a orientace, signální a varovné pásy
VV |  |  |  | plocha digit. dle sit.: vlevo: 1,2+2,4+3,9+1,2+2,4+0,6+0,7+0,7+0,9+0,7=14,70 [A] m2 vpravo:1,2+2,4+3,9+2,4+1,2+0,6=11,70 [B] m2 Celkem: A+B=26,40 [C] m2
TS |  |  |  | - dodání dlažebního materiálu v požadované kvalitě, dodání materiálu pro předepsané lože v tloušťce předepsané dokumentací a pro předepsanou výplň spar - očištění podkladu - uložení dlažby dle předepsaného technologického předpisu včetně předepsané podkladní vrstvy a předepsané výplně spar - zřízení vrstvy bez rozlišení šířky, pokládání vrstvy po etapách - úpravu napojení, ukončení podél obrubníků, dilatačních zařízení, odvodňovacích proužků, odvodňovačů, vpustí, šachet a pod., nestanoví-li zadávací dokumentace jinak - nezahrnuje postřiky, nátěry - nezahrnuje těsnění podél obrubníků, dilatačních zařízení, odvodňovacích proužků, odvodňovačů, vpustí, šachet a pod.
P | 14 | 587206 | 01 | PŘEDLÁŽDĚNÍ KRYTU Z BETONOVÝCH DLAŽDIC SE ZÁMKEM | M2 | 2.8 | 0 | 0 | 0 | 2
PP |  |  |  | včetně lože z HDK 4/8 tl. 30mm (rozebrání a pokládka z téhož materiálu)
VV |  |  |  | předláždění v místech napojení chodníku a sam. sjezdů v km 0,191 800: 0,7+0,7=1,40 [A] v km 0,238 250: 0,7+0,7=1,40 [B] Celkem: A+B=2,80 [C] m2
TS |  |  |  | - pod pojmem *předláždění* se rozumí rozebrání stávající dlažby a pokládka dlažby ze stávajícího dlažebního materiálu (bez dodávky nového) - zahrnuje nezbytnou manipulaci s tímto materiálem (nakládání, doprava, složení, očištění) - dodání a rozprostření materiálu pro lože a jeho tloušťku předepsanou dokumentací a pro předepsanou výplň spar - eventuelní doplnění plochy s použitím nového materiálu se vykazuje v položce č.582
SD |  | 9 |  | Ostatní konstrukce a práce |  |  |  | 0 | 0 |  | 0 | 0
P | 15 | 917212 |  | ZÁHONOVÉ OBRUBY Z BETONOVÝCH OBRUBNÍKŮ ŠÍŘ 80MM | M | 497.25 | 0 | 0 | 0 | 2
PP |  |  |  | beton. obr. 1000/80/250(C30/37XF4), včetně zřízení bet. lože C20/25n -XF3 s boční opěrkou
VV |  |  |  | dle sit.: vlevo: 6,3*2+7,4*2+4,5*2+35,9+34,6+36,8+38,15+46,1*2+23,4*2+55,2+54,2=430,25 [A] m vpravo: 7,8+7,6+5,3+5,3+6,3+6,3+3,0*2+15,2+1,0+1,5+4,7=67,00 [B] m Celkem: A+B=497,25 [C] m
TS |  |  |  | Položka zahrnuje: dodání a pokládku betonových obrubníků o rozměrech předepsaných zadávací dokumentací betonové lože i boční betonovou opěrku.

## SO 121
ASPE10 | [9 empty] | 2
|  |  |  | Příloha k formuláři pro ocenění nabídky |  |  |  |  | 0 | 3
S | Stavba: | 16-011-A1-PDPS |  | II/418 Újezd u Brna - Otnice - MĚSTO |  |  | SO 121 | 0 | 0,00 | 2
O | Rozpočet: | SO 121 |  | PARKOVACÍ STÁNÍ |  |  |  |  | 15,00 | 2
Typ | Poř. číslo | Kód položky | Varianta: | Název položky | MJ | Množství | Cena |  | 21,00 | 2
[7 empty] | Jednotková | Celkem
0 | 1 | 2 | 3 | 4 | 5 | 6 | 9 | 10
SD |  | 0 |  | Všeobecné konstrukce a práce |  |  |  | 0 | 0 |  | 0 | 0
P | 1 | 014102 |  | POPLATKY ZA SKLÁDKU | T | 314.12 | 0 | 0 | 0 | 2
PP |  |  |  | zemina, kamenivo
VV |  |  |  | dle pol. 113326: 4,40m3*1,9 t/m3=8,36 [A] t dle pol. 123736: 152,88m3*2,0 t/m3=305,76 [B] t Celkem: A+B=314,12 [C] t
TS |  |  |  | zahrnuje veškeré poplatky provozovateli skládky související s uložením odpadu na skládce.
P | 2 | 014102 | 01 | POPLATKY ZA SKLÁDKU | T | 3.91 | 0 | 0 | 0 | 2
PP |  |  |  | beton
VV |  |  |  | dle pol. 11351 (obr. vč. lože): 5,0*0,05m3/bm=0,3m3*2,3t/m3=0,69 [A] t dle pol. 11352 (obr. vč. lože): 15,8*0,09m3/bm=1,4m3*2,3t/m3=3,22 [B] t Celkem: A+B=3,91 [C] t
TS |  |  |  | zahrnuje veškeré poplatky provozovateli skládky související s uložením odpadu na skládce.
SD |  | 1 |  | Zemní práce |  |  |  | 0 | 0 |  | 0 | 0
P | 3 | 11318 | 01 | ODSTRANĚNÍ KRYTU ZPEVNĚNÝCH PLOCH Z DLAŽDIC | M3 | 1.76 | 0 | 0 | 0 | 2
PP |  |  |  | včetně odvozu a uložení na skládku města, zámková dlažba
VV |  |  |  | odstr. zámk. dl. v místě nově zřízených podélných park. st.: vlevo v km 0,222: 12m2*0,08=0,96 [A] vpravo v km 0,324: 10m2*0,08=0,80 [B] Celkem: A+B=1,76 [C] m3
TS |  |  |  | Položka zahrnuje veškerou manipulaci s vybouranou sutí a s vybouranými hmotami vč. uložení na skládku. Nezahrnuje poplatek za skládku, který se vykazuje v položce 0141** (s výjimkou malého množství bouraného materiálu, kde je možné poplatek zahrnout do jednotkové ceny bourání – tento fakt musí být uveden v doplňujícím textu k položce).
P | 4 | 113326 |  | ODSTRAN PODKL ZPEVNĚNÝCH PLOCH Z KAMENIVA NESTMEL, ODVOZ DO 12KM | M3 | 4.4 | 0 | 0 | 0 | 2
PP |  |  |  | - vč. naložení, odvozu na skládku a uložení
VV |  |  |  | podklad pod odstraňovanou z. dl. o tl. 0,2m: vlevo v km 0,220: 12 m2*0,2=2,40 [A] vpravo v km 0,324: 10 m2*0,2=2,00 [B] Celkem: A+B=4,40 [C] m3
TS |  |  |  | Položka zahrnuje veškerou manipulaci s vybouranou sutí a s vybouranými hmotami vč. uložení na skládku. Nezahrnuje poplatek za skládku, který se vykazuje v položce 0141** (s výjimkou malého množství bouraného materiálu, kde je možné poplatek zahrnout do jednotkové ceny bourání – tento fakt musí být uveden v doplňujícím textu k položce).
P | 5 | 11351 |  | ODSTRANĚNÍ ZÁHONOVÝCH OBRUBNÍKŮ | M | 5 | 0 | 0 | 0 | 2
PP |  |  |  | - vč. naložení, odvozu na skládku a uložení - vč. odstranění bet. lože
VV |  |  |  | trvalé odstranění v místech křížení sam. sjezdu a nově zřizovaného podélného park. stání vlevo: 2,5+2,5=5,00 [A] m
TS |  |  |  | Položka zahrnuje veškerou manipulaci s vybouranou sutí a s vybouranými hmotami vč. uložení na skládku. Nezahrnuje poplatek za skládku, který se vykazuje v položce 0141** (s výjimkou malého množství bouraného materiálu, kde je možné poplatek zahrnout do jednotkové ceny bourání – tento fakt musí být uveden v doplňujícím textu k položce).
P | 6 | 11352 |  | ODSTRANĚNÍ CHODNÍKOVÝCH OBRUBNÍKŮ BETONOVÝCH | M | 15.8 | 0 | 0 | 0 | 2
PP |  |  |  | - vč. naložení, odvozu na skládku a uložení - vč. odstranění bet. lože
VV |  |  |  | trvalé odstranění obrubníků v místě předláždění park. stání na ZÚ vpravo: 15,8=15,80 [A] m
TS |  |  |  | Položka zahrnuje veškerou manipulaci s vybouranou sutí a s vybouranými hmotami vč. uložení na skládku. Nezahrnuje poplatek za skládku, který se vykazuje v položce 0141** (s výjimkou malého množství bouraného materiálu, kde je možné poplatek zahrnout do jednotkové ceny bourání – tento fakt musí být uveden v doplňujícím textu k položce).
P | 7 | 12373 |  | ODKOP PRO SPOD STAVBU SILNIC A ŽELEZNIC TŘ. I | M3 | 30 | 0 | 0 | 0 | 2
PP |  |  |  | vč. naložení, odvozu a uložení na meziskládku pro zpětné použití v rámci stavby
VV |  |  |  | Celkový výkop 182,88 m3 Z toho kubatura pro zpětné použítí dle pol. 17320: 30=30,00 [A] m3
TS |  |  |  | položka zahrnuje: - vodorovná a svislá doprava, přemístění, přeložení, manipulace s výkopkem - kompletní provedení vykopávky nezapažené i zapažené - ošetření výkopiště po celou dobu práce v něm vč. klimatických opatření - ztížení vykopávek v blízkosti podzemního vedení, konstrukcí a objektů vč. jejich dočasného zajištění - ztížení pod vodou, v okolí výbušnin, ve stísněných prostorech a pod. - příplatek za lepivost - těžení po vrstvách, pásech a po jiných nutných částech (figurách) - čerpání vody vč. čerpacích jímek, potrubí a pohotovostní čerpací soupravy (viz ustanovení k pol. 1151,2) - potřebné snížení hladiny podzemní vody - těžení a rozpojování jednotlivých balvanů - vytahování a nošení výkopku - svahování a přesvah. svahů do konečného tvaru, výměna hornin v podloží a v pláni znehodnocené klimatickými vlivy - ruční vykopávky, odstranění kořenů a napadávek - pažení, vzepření a rozepření vč. přepažování (vyjma štětových stěn) - úpravu, ochranu a očištění dna, základové spáry, stěn a svahů - zhutnění podloží, případně i svahů vč. svahování - zřízení stupňů v podloží a lavic na svazích, není-li pro tyto práce zřízena samostatná položka - udržování výkopiště a jeho ochrana proti vodě - odvedení nebo obvedení vody v okolí výkopiště a ve výkopišti - třídění výkopku - veškeré pomocné konstrukce umožňující provedení vykopávky (příjezdy, sjezdy, nájezdy, lešení, podpěr. konstr., přemostění, zpevněné plochy, zakrytí a pod.) - nezahrnuje uložení zeminy (na skládku, do násypu) ani poplatky za skládku, vykazují se v položce č.0141**
P | 8 | 123736 |  | ODKOP PRO SPOD STAVBU SILNIC A ŽELEZNIC TŘ. I, ODVOZ DO 12KM | M3 | 152.88 | 0 | 0 | 0 | 2
PP |  |  |  | - vč. naložení, odvozu na skládku a uložení
VV |  |  |  | pl. digit ze sit., kub. planim. z příč. řezů vlevo: v km 0,070 a 0,120: (28,5+14,8)m2*0,32=13,86 [A] v km 0,195 - 0,295: (24,5+(35,6-11,9)+26,6+27,9+28,1+25,9+27,6+25,5)m2*0,20=41,96 [B] vpravo: v km 0,115 - 0,300: (15+25,1+30,5+24,9+26,6+25,5+28,2+26,9)m2*0,32=64,86 [C] v km 0,300 - 0,320: 58m2*0,15=8,70 [D] digit. z př. řezů v km 0,505: 1,2m2*(13,5+9,5)/2=13,80 [E] v km 0,550: 0,5m2*(13,5+9,5)/2=5,75 [F] dle pol. 917224, rýha pro obrubník: dl.323,3*š.0,35*hl.0,3=33,95 [G] Celkem: A+B+C+D+E+F+G=182,88 [H] m3 Odpočet kubatury pro zpětné použití dle pol. 12373: -30=-30,00 [I] m3 Celkem: H+I=152,88 [J] m3
TS |  |  |  | položka zahrnuje: - vodorovná a svislá doprava, přemístění, přeložení, manipulace s výkopkem - kompletní provedení vykopávky nezapažené i zapažené - ošetření výkopiště po celou dobu práce v něm vč. klimatických opatření - ztížení vykopávek v blízkosti podzemního vedení, konstrukcí a objektů vč. jejich dočasného zajištění - ztížení pod vodou, v okolí výbušnin, ve stísněných prostorech a pod. - příplatek za lepivost - těžení po vrstvách, pásech a po jiných nutných částech (figurách) - čerpání vody vč. čerpacích jímek, potrubí a pohotovostní čerpací soupravy (viz ustanovení k pol. 1151,2) - potřebné snížení hladiny podzemní vody - těžení a rozpojování jednotlivých balvanů - vytahování a nošení výkopku - svahování a přesvah. svahů do konečného tvaru, výměna hornin v podloží a v pláni znehodnocené klimatickými vlivy - ruční vykopávky, odstranění kořenů a napadávek - pažení, vzepření a rozepření vč. přepažování (vyjma štětových stěn) - úpravu, ochranu a očištění dna, základové spáry, stěn a svahů - zhutnění podloží, případně i svahů vč. svahování - zřízení stupňů v podloží a lavic na svazích, není-li pro tyto práce zřízena samostatná položka - udržování výkopiště a jeho ochrana proti vodě - odvedení nebo obvedení vody v okolí výkopiště a ve výkopišti - třídění výkopku - veškeré pomocné konstrukce umožňující provedení vykopávky (příjezdy, sjezdy, nájezdy, lešení, podpěr. konstr., přemostění, zpevněné plochy, zakrytí a pod.) - nezahrnuje uložení zeminy (na skládku, do násypu) ani poplatky za skládku, vykazují se v položce č.0141**
P | 9 | 17320 |  | ZEMNÍ KRAJNICE A DOSYPÁVKY BEZ ZHUTNĚNÍ | M3 | 30 | 0 | 0 | 0 | 2
PP |  |  |  | zemina z výkopu
VV |  |  |  | drobné terénní úpravy podél vozovky dosypávky za obrubami: 30=30,00 [A] m3
TS |  |  |  | položka zahrnuje: - kompletní provedení zemní konstrukce vč. výběru vhodného materiálu - úprava ukládaného materiálu vlhčením, tříděním, promícháním nebo vysoušením, příp. jiné úpravy za účelem zlepšení jeho mech. vlastností - ošetření úložiště po celou dobu práce v něm vč. klimatických opatření - ztížení v okolí vedení, konstrukcí a objektů a jejich dočasné zajištění - ztížení provádění vč. hutnění ve ztížených podmínkách a stísněných prostorech - ztížené ukládání sypaniny pod vodu - ukládání po vrstvách a po jiných nutných částech (figurách) vč. dosypávek - spouštění a nošení materiálu - výměna částí zemní konstrukce znehodnocené klimatickými vlivy - svahování, hutnění a uzavírání povrchů svahů - udržování úložiště a jeho ochrana proti vodě - odvedení nebo obvedení vody v okolí úložiště a v úložišti - veškeré pomocné konstrukce umožňující provedení zemní konstrukce (příjezdy, sjezdy, nájezdy, lešení, podpěrné konstrukce, přemostění, zpevněné plochy, zakrytí a pod.)
P | 10 | 18110 |  | ÚPRAVA PLÁNĚ SE ZHUTNĚNÍM V HORNINĚ TŘ. I | M2 | 559.8 | 0 | 0 | 0 | 2
PP
VV |  |  |  | úprava pláně pod park. stáními: dle pol. 58251.01: pl. 551,6=551,60 [A] dle pol. 582612: pl. 8,2=8,20 [B] Celkem: A+B=559,80 [C] m2
TS |  |  |  | položka zahrnuje úpravu pláně včetně vyrovnání výškových rozdílů. Míru zhutnění určuje projekt.
SD |  | 5 |  | Komunikace |  |  |  | 0 | 0 |  | 0 | 0
P | 11 | 56330 |  | VOZOVKOVÉ VRSTVY ZE ŠTĚRKODRTI | M3 | 114.49 | 0 | 0 | 0 | 2
PP |  |  |  | ŠDB 0/32, tl. min. 200mm
VV |  |  |  | dle pol. 58251 v místě parkovacích stání: vlevo: pl. 240,3m2*0,2=48,06 [A] vpravo: pl. 311,3m2*0,2=62,26 [B] dle pol. 582612 na ZÚ vpravo: pl. 8,2m2*0,2=1,64 [C] dle pol. 587206 doplnění ŠD v místě předláždění: 50,6m2*0,05=2,53 [D] Celkem: A+B+C+D=114,49 [E] m3
TS |  |  |  | - dodání kameniva předepsané kvality a zrnitosti - rozprostření a zhutnění vrstvy v předepsané tloušťce - zřízení vrstvy bez rozlišení šířky, pokládání vrstvy po etapách - nezahrnuje postřiky, nátěry
P | 12 | 58251 | 01 | DLÁŽDĚNÉ KRYTY Z BETONOVÝCH DLAŽDIC DO LOŽE Z KAMENIVA | M2 | 551.6 | 0 | 0 | 0 | 2
PP |  |  |  | dlažba betonová distanční tl. 80mm, šedá včetně lože z HDK 4/8 tl.40 mm, a výplně spar
VV |  |  |  | pl. digit. ze sit.: vlevo: 28,5+14,8+35,6+26,4+27,9+28,1+25,9+27,6+25,5=240,30 [A] vpravo: 15+25,1+30,5+24,9+26,6+25,5+28,2+26,9+58+25,3+25,3=311,30 [B] Celkem: A+B=551,60 [C] m2
TS |  |  |  | - dodání dlažebního materiálu v požadované kvalitě, dodání materiálu pro předepsané lože v tloušťce předepsané dokumentací a pro předepsanou výplň spar - očištění podkladu - uložení dlažby dle předepsaného technologického předpisu včetně předepsané podkladní vrstvy a předepsané výplně spar - zřízení vrstvy bez rozlišení šířky, pokládání vrstvy po etapách - úpravu napojení, ukončení podél obrubníků, dilatačních zařízení, odvodňovacích proužků, odvodňovačů, vpustí, šachet a pod., nestanoví-li zadávací dokumentace jinak - nezahrnuje postřiky, nátěry - nezahrnuje těsnění podél obrubníků, dilatačních zařízení, odvodňovacích proužků, odvodňovačů, vpustí, šachet a pod.
P | 13 | 582612 |  | KRYTY Z BETON DLAŽDIC SE ZÁMKEM ŠEDÝCH TL 80MM DO LOŽE Z KAM | M2 | 8.2 | 0 | 0 | 0 | 2
PP |  |  |  | včetně lože z HDK 4/8 tl.40 mm
VV |  |  |  | na ZÚ vpravo dle sit.: 8,2=8,20 [A] m2
TS |  |  |  | - dodání dlažebního materiálu v požadované kvalitě, dodání materiálu pro předepsané lože v tloušťce předepsané dokumentací a pro předepsanou výplň spar - očištění podkladu - uložení dlažby dle předepsaného technologického předpisu včetně předepsané podkladní vrstvy a předepsané výplně spar - zřízení vrstvy bez rozlišení šířky, pokládání vrstvy po etapách - úpravu napojení, ukončení podél obrubníků, dilatačních zařízení, odvodňovacích proužků, odvodňovačů, vpustí, šachet a pod., nestanoví-li zadávací dokumentace jinak - nezahrnuje postřiky, nátěry - nezahrnuje těsnění podél obrubníků, dilatačních zařízení, odvodňovacích proužků, odvodňovačů, vpustí, šachet a pod.
P | 14 | 587206 | 02 | PŘEDLÁŽDĚNÍ KRYTU Z BETONOVÝCH DLAŽDIC SE ZÁMKEM | M2 | 50.6 | 0 | 0 | 0 | 2
PP |  |  |  | včetně lože z HDK 4/8 tl. 40mm (rozebrání a pokládka z téhož materiálu)
VV |  |  |  | předláždění park. stání na ZÚ vpravo: 50,6=50,60 [A] m2
TS |  |  |  | - dodání směsi, postřiku, nátěru, dlažeb nebo dílců v požadované kvalitě - očištění podkladu případně zřízení spojovací vrstvy - uložení směsi, dlažby nebo dílců a provedení nátěrů a postřiků dle předepsaného technologického předpisu - zřízení vrstvy bez rozlišení šířky, pokládání vrstvy po etapách, včetně pracovních spar a spojů - úpravu napojení, ukončení a těsnění podél obrubníků, dilatačních zařízení, odvodňovacích proužků, odvodňovačů, vpustí, šachet a pod., nestanoví-li zadávací dokumentace jinak - těsnění, tmelení a výplň spar a otvorů - úpravu dilatačních spar a povrchu vrstvy Pod pojmem "předláždění" v položce se rozumí rozebrání stávající dlažby a pokládka dlažby ze stávajícího dlažebního materiálu (bez dodávky nového), t.j. z dlaždic nebo kostek. Položka zahrnuje nezbytnou manipulaci s tímto materiálem (nakládání, doprava, složení, očištění) a lože, do něhož je dlažba kladena. Eventuelní doplnění plochy s použitím nového materiálu se vykazuje v pol. 582.
SD |  | 8 |  | Potrubí |  |  |  | 0 | 0 |  | 0 | 0
P | 15 | 89921 |  | VÝŠKOVÁ ÚPRAVA POKLOPŮ | KUS | 4 | 0 | 0 | 0 | 2
PP |  |  |  | zvýšení nebo snížení výšky poklopů stávajících kan. šachet, případná výměna vyrovnávacích bet. prstenců, vč. horních dílů šachet
VV |  |  |  | vlevo: v km 0,218: 1=1,00 [A] v km 0,267: 1=1,00 [B] vpravo: v km 0,222: 1=1,00 [C] v km 0,294: 1=1,00 [D] Celkem: A+B+C+D=4,00 [E] ks
TS |  |  |  | - položka výškové úpravy zahrnuje všechny nutné práce a materiály pro zvýšení nebo snížení zařízení (včetně nutné úpravy stávajícího povrchu vozovky nebo chodníku).
P | 16 | 89923 |  | VÝŠKOVÁ ÚPRAVA KRYCÍCH HRNCŮ | KUS | 4 | 0 | 0 | 0 | 2
PP |  |  |  | šoupátka - zvýšení nebo snížení výšky povrchového znaku inž. sítí
VV |  |  |  | vlevo: v km 0,210: 1=1,00 [A] v km 0,270: 1=1,00 [B] vpravo: v km 0,230: 1=1,00 [C] v km 0,257: 1=1,00 [D] Celkem: A+B+C+D=4,00 [E] ks
TS |  |  |  | - položka výškové úpravy zahrnuje všechny nutné práce a materiály pro zvýšení nebo snížení zařízení (včetně nutné úpravy stávajícího povrchu vozovky nebo chodníku).
SD |  | 9 |  | Ostatní konstrukce a práce |  |  |  | 0 | 0 |  | 0 | 0
P | 17 | 917224 |  | SILNIČNÍ A CHODNÍKOVÉ OBRUBY Z BETONOVÝCH OBRUBNÍKŮ ŠÍŘ 150MM | M | 323.3 | 0 | 0 | 0 | 2
PP |  |  |  | beton. obr. 1000/150/250 (C30/37XF4), včetně zřízení bet. lože C20/25n -XF3 s boční opěrkou
VV |  |  |  | na rozhraní park. zálivů: vlevo: 34,3+17,4+28,1+12,1+12,7+12,8+11,8+12,6+12,8=154,60 [A] vpravo: 15,8+8,9+11,4+13,9+11,3+12,1+11,6+12,8+12,1+27,8+15,5+15,5=168,70 [B] Celkem: A+B=323,30 [C] m
TS |  |  |  | Položka zahrnuje: dodání a pokládku betonových obrubníků o rozměrech předepsaných zadávací dokumentací betonové lože i boční betonovou opěrku.

## SO 131
ASPE10 | [9 empty] | 2
|  |  |  | Příloha k formuláři pro ocenění nabídky |  |  |  |  | 0 | 3
S | Stavba: | 16-011-A1-PDPS |  | II/418 Újezd u Brna - Otnice - MĚSTO |  |  | SO 131 | 0 | 0,00 | 2
O | Rozpočet: | SO 131 |  | SAMOSTATNÉ SJEZDY |  |  |  |  | 15,00 | 2
Typ | Poř. číslo | Kód položky | Varianta: | Název položky | MJ | Množství | Cena |  | 21,00 | 2
[7 empty] | Jednotková | Celkem
0 | 1 | 2 | 3 | 4 | 5 | 6 | 9 | 10
SD |  | 0 |  | Všeobecné konstrukce a práce |  |  |  | 0 | 0 |  | 0 | 0
P | 1 | 014102 |  | POPLATKY ZA SKLÁDKU | T | 218.23 | 0 | 0 | 0 | 2
PP |  |  |  | zemina, kamenivo
VV |  |  |  | dle pol. 113326: 77,55m3*1,9 t/m3=147,35 [A] t dle pol. 123736: 35,44m3*2,0 t/m3=70,88 [B] t Celkem: A+B=218,23 [C] t
TS |  |  |  | zahrnuje veškeré poplatky provozovateli skládky související s uložením odpadu na skládce.
P | 2 | 014102 | 01 | POPLATKY ZA SKLÁDKU | T | 36.61 | 0 | 0 | 0 | 2
PP |  |  |  | beton
VV |  |  |  | dle pol. 11318.02: 7,08m3*2,3t/m3=16,28 [A] t dle pol. 11335: 1,44m3*2,3t/m3=3,31 [B] t dle pol. 11351(obr. vč. lože): 148,9*0,05m3/bm=7,4m3*2,3t/m3=17,02 [C] t Celkem: A+B+C=36,61 [D] t
TS |  |  |  | zahrnuje veškeré poplatky provozovateli skládky související s uložením odpadu na skládce.
P | 3 | 014102 | 02 | POPLATKY ZA SKLÁDKU | T | 3.31 | 0 | 0 | 0 | 2
PP |  |  |  | suť z vybouraných asfalt. voz. vrstev
VV |  |  |  | dle pol. 11313: 1,44m3*2,3t/m3=3,31 [A] t
TS |  |  |  | zahrnuje veškeré poplatky provozovateli skládky související s uložením odpadu na skládce.
SD |  | 1 |  | Zemní práce |  |  |  | 0 | 0 |  | 0 | 0
P | 4 | 11313 |  | ODSTRANĚNÍ KRYTU ZPEVNĚNÝCH PLOCH S ASFALTOVÝM POJIVEM | M3 | 1.44 | 0 | 0 | 0 | 2
PP |  |  |  | včetně odvozu a uložení na skládku
VV |  |  |  | odstranění části sjezdu v km 0,101 600 vlevo: pl. 9,4 m2=9,40 [A] v km 0,215 100 vpravo: pl. 5 m2=5,00 [B] Součet pl.: A+B=14,40 [C] m2 Celkem: (A+B)*0,1=1,44 [D] m3
TS |  |  |  | Položka zahrnuje veškerou manipulaci s vybouranou sutí a s vybouranými hmotami vč. uložení na skládku. Nezahrnuje poplatek za skládku, který se vykazuje v položce 0141** (s výjimkou malého množství bouraného materiálu, kde je možné poplatek zahrnout do jednotkové ceny bourání – tento fakt musí být uveden v doplňujícím textu k položce).
P | 5 | 11317 |  | ODSTRAN KRYTU ZPEVNĚNÝCH PLOCH Z DLAŽEB KOSTEK | M3 | 0.81 | 0 | 0 | 0 | 2
PP |  |  |  | - vč. naložení, odvozu na skládku města a uložení
VV |  |  |  | v místě sam. sjezdu v km 0,268 300 vlevo: pl. 8,1m2*0,1=0,81 [A] m3
TS |  |  |  | Položka zahrnuje veškerou manipulaci s vybouranou sutí a s vybouranými hmotami vč. uložení na skládku. Nezahrnuje poplatek za skládku, který se vykazuje v položce 0141** (s výjimkou malého množství bouraného materiálu, kde je možné poplatek zahrnout do jednotkové ceny bourání – tento fakt musí být uveden v doplňujícím textu k položce).
P | 6 | 11318 | 01 | ODSTRANĚNÍ KRYTU ZPEVNĚNÝCH PLOCH Z DLAŽDIC | M3 | 21.28 | 0 | 0 | 0 | 2
PP |  |  |  | včetně odvozu a uložení na skládku města, zámková dlažba
VV |  |  |  | odstranění části sjezdů: zámková dl.: vlevo: (16,4+24,1+7,1+10,8+11+7,1+8,5+10,4+9,2+8,5)m2*0,08=9,05 [C] vpravo: (14,5+15,6+8,7+35,6+10,7+9,2+8,3+13,3+2,8+2,7+10,4)m2*0,08=10,54 [D] zatravňovací dl.: vlevo: 8,7m2*0,08=0,70 [A] vpravo: 12,4m2*0,08=0,99 [B] Celkem: C+D+A+B=21,28 [E] m3
TS |  |  |  | Položka zahrnuje veškerou manipulaci s vybouranou sutí a s vybouranými hmotami vč. uložení na skládku. Nezahrnuje poplatek za skládku, který se vykazuje v položce 0141** (s výjimkou malého množství bouraného materiálu, kde je možné poplatek zahrnout do jednotkové ceny bourání – tento fakt musí být uveden v doplňujícím textu k položce).
P | 7 | 11318 | 02 | ODSTRANĚNÍ KRYTU ZPEVNĚNÝCH PLOCH Z DLAŽDIC | M3 | 7.08 | 0 | 0 | 0 | 2
PP |  |  |  | včetně odvozu a uložení na skládku betonová dlažba 30x30x4cm keramická dlažba 30x30x2cm
VV |  |  |  | odstranění části sjezdů bet. dl.: vlevo: 6,2+4,8 m2*0,04=6,39 [A] m3 vpravo: 10m2*0,04=0,40 [B] m3 ker.dl. vlevo: 14,4m2*0,02=0,29 [C] m3 Celkem: A+B+C=7,08 [D] m3
TS |  |  |  | Položka zahrnuje veškerou manipulaci s vybouranou sutí a s vybouranými hmotami vč. uložení na skládku. Nezahrnuje poplatek za skládku, který se vykazuje v položce 0141** (s výjimkou malého množství bouraného materiálu, kde je možné poplatek zahrnout do jednotkové ceny bourání – tento fakt musí být uveden v doplňujícím textu k položce).
P | 8 | 113326 |  | ODSTRAN PODKL ZPEVNĚNÝCH PLOCH Z KAMENIVA NESTMEL, ODVOZ DO 12KM | M3 | 77.55 | 0 | 0 | 0 | 2
PP |  |  |  | - vč. naložení, odvozu na skládku a uložení
VV |  |  |  | dle pol. 11313: 14,4m2*0,22=3,17 [A] dle pol. 11318.01: zatr. dl.: 21,1m2*0,24=5,06 [B] zamk. dl.: 244,9m2*0,24=58,78 [C] dle pol. 11318.02: (21m2*0,28)+14,4m2*0,2=8,76 [D] dle pol. 11317: 8,1m2*0,22=1,78 [E] Celkem: A+B+C+D+E=77,55 [F] m3
TS |  |  |  | Položka zahrnuje veškerou manipulaci s vybouranou sutí a s vybouranými hmotami vč. uložení na skládku. Nezahrnuje poplatek za skládku, který se vykazuje v položce 0141** (s výjimkou malého množství bouraného materiálu, kde je možné poplatek zahrnout do jednotkové ceny bourání – tento fakt musí být uveden v doplňujícím textu k položce).
P | 9 | 11335 |  | ODSTRANĚNÍ PODKLADU ZPEVNĚNÝCH PLOCH Z BETONU | M3 | 1.44 | 0 | 0 | 0 | 2
PP
VV |  |  |  | podkladní deska pod keram. dlažbou v km 0,113 vlevo o tl. 0,1m: 14,4m2*0,1=1,44 [A] m3
TS |  |  |  | Položka zahrnuje veškerou manipulaci s vybouranou sutí a s vybouranými hmotami vč. uložení na skládku. Nezahrnuje poplatek za skládku, který se vykazuje v položce 0141** (s výjimkou malého množství bouraného materiálu, kde je možné poplatek zahrnout do jednotkové ceny bourání – tento fakt musí být uveden v doplňujícím textu k položce).
P | 10 | 11351 |  | ODSTRANĚNÍ ZÁHONOVÝCH OBRUBNÍKŮ | M | 148.9 | 0 | 0 | 0 | 2
PP |  |  |  | - vč. naložení, odvozu na skládku a uložení - vč. odstranění bet. lože
VV |  |  |  | vlevo: 5,6+5,6+5+4,8+4,8+2,5+2,5+4+4+3+3+2,8+2,8+3,5+3,5+3,3+3,2+3,3+3,3=70,50 [A] vpravo: 4,5+4,5+4,4+4,4+3+3+4+1,5+3,4+2,9+2,6+3+3+3+3+3+3,1+3,6+3,6+3,6+3,6+3,8+3,9=78,40 [B] Celkem: A+B=148,90 [C] m
TS |  |  |  | Položka zahrnuje veškerou manipulaci s vybouranou sutí a s vybouranými hmotami vč. uložení na skládku. Nezahrnuje poplatek za skládku, který se vykazuje v položce 0141** (s výjimkou malého množství bouraného materiálu, kde je možné poplatek zahrnout do jednotkové ceny bourání – tento fakt musí být uveden v doplňujícím textu k položce).
P | 11 | 12373 |  | ODKOP PRO SPOD STAVBU SILNIC A ŽELEZNIC TŘ. I | M3 | 15 | 0 | 0 | 0 | 2
PP |  |  |  | vč. naložení, odvozu a uložení na meziskládku pro zpětné použití v rámci stavby
VV |  |  |  | Celkový výkop 50,44 m3 Z toho kubatura pro zpětné použítí dle pol. 17320: 15=15,00 [A] m3
TS |  |  |  | položka zahrnuje: - vodorovná a svislá doprava, přemístění, přeložení, manipulace s výkopkem - kompletní provedení vykopávky nezapažené i zapažené - ošetření výkopiště po celou dobu práce v něm vč. klimatických opatření - ztížení vykopávek v blízkosti podzemního vedení, konstrukcí a objektů vč. jejich dočasného zajištění - ztížení pod vodou, v okolí výbušnin, ve stísněných prostorech a pod. - příplatek za lepivost - těžení po vrstvách, pásech a po jiných nutných částech (figurách) - čerpání vody vč. čerpacích jímek, potrubí a pohotovostní čerpací soupravy (viz ustanovení k pol. 1151,2) - potřebné snížení hladiny podzemní vody - těžení a rozpojování jednotlivých balvanů - vytahování a nošení výkopku - svahování a přesvah. svahů do konečného tvaru, výměna hornin v podloží a v pláni znehodnocené klimatickými vlivy - ruční vykopávky, odstranění kořenů a napadávek - pažení, vzepření a rozepření vč. přepažování (vyjma štětových stěn) - úpravu, ochranu a očištění dna, základové spáry, stěn a svahů - zhutnění podloží, případně i svahů vč. svahování - zřízení stupňů v podloží a lavic na svazích, není-li pro tyto práce zřízena samostatná položka - udržování výkopiště a jeho ochrana proti vodě - odvedení nebo obvedení vody v okolí výkopiště a ve výkopišti - třídění výkopku - veškeré pomocné konstrukce umožňující provedení vykopávky (příjezdy, sjezdy, nájezdy, lešení, podpěr. konstr., přemostění, zpevněné plochy, zakrytí a pod.) - nezahrnuje uložení zeminy (na skládku, do násypu) ani poplatky za skládku, vykazují se v položce č.0141**
P | 12 | 123736 |  | ODKOP PRO SPOD STAVBU SILNIC A ŽELEZNIC TŘ. I, ODVOZ DO 12KM | M3 | 35.44 | 0 | 0 | 0 | 2
PP |  |  |  | - vč. naložení, odvozu na skládku a uložení
VV |  |  |  | v místech nově zřizovaných sam. sjezdů vlevo: (7,1+8,1+9,7)m2*0,32=7,97 [A] vpravo: (3,5+9,8)m2*0,32=4,26 [B] v místech změny př. sklonu sjezdů a v úseku změny (snížení) nivelety SO101 výškové napojení sjezdů: 20=20,00 [C] dle pol. 917223 rýha pro obrubu: dl.202,3*š.0,3*hl.0,3=18,21 [D] Celkem: A+B+C+D=50,44 [E] m3 Odpočet kubatury pro zpětné použití dle pol. 12373: -15=-15,00 [F] m3 Celkem: E+F=35,44 [G]
TS |  |  |  | položka zahrnuje: - vodorovná a svislá doprava, přemístění, přeložení, manipulace s výkopkem - kompletní provedení vykopávky nezapažené i zapažené - ošetření výkopiště po celou dobu práce v něm vč. klimatických opatření - ztížení vykopávek v blízkosti podzemního vedení, konstrukcí a objektů vč. jejich dočasného zajištění - ztížení pod vodou, v okolí výbušnin, ve stísněných prostorech a pod. - příplatek za lepivost - těžení po vrstvách, pásech a po jiných nutných částech (figurách) - čerpání vody vč. čerpacích jímek, potrubí a pohotovostní čerpací soupravy (viz ustanovení k pol. 1151,2) - potřebné snížení hladiny podzemní vody - těžení a rozpojování jednotlivých balvanů - vytahování a nošení výkopku - svahování a přesvah. svahů do konečného tvaru, výměna hornin v podloží a v pláni znehodnocené klimatickými vlivy - ruční vykopávky, odstranění kořenů a napadávek - pažení, vzepření a rozepření vč. přepažování (vyjma štětových stěn) - úpravu, ochranu a očištění dna, základové spáry, stěn a svahů - zhutnění podloží, případně i svahů vč. svahování - zřízení stupňů v podloží a lavic na svazích, není-li pro tyto práce zřízena samostatná položka - udržování výkopiště a jeho ochrana proti vodě - odvedení nebo obvedení vody v okolí výkopiště a ve výkopišti - třídění výkopku - veškeré pomocné konstrukce umožňující provedení vykopávky (příjezdy, sjezdy, nájezdy, lešení, podpěr. konstr., přemostění, zpevněné plochy, zakrytí a pod.) - nezahrnuje uložení zeminy (na skládku, do násypu) ani poplatky za skládku, vykazují se v položce č.0141**
P | 13 | 17320 |  | ZEMNÍ KRAJNICE A DOSYPÁVKY BEZ ZHUTNĚNÍ | M3 | 15 | 0 | 0 | 0 | 2
PP |  |  |  | zemina z výkopu
VV |  |  |  | drobné terénní úpravy podél sjezdů dosypávky za obrubami: 15=15,00 [A] m3
TS |  |  |  | položka zahrnuje: - kompletní provedení zemní konstrukce vč. výběru vhodného materiálu - úprava ukládaného materiálu vlhčením, tříděním, promícháním nebo vysoušením, příp. jiné úpravy za účelem zlepšení jeho mech. vlastností - ošetření úložiště po celou dobu práce v něm vč. klimatických opatření - ztížení v okolí vedení, konstrukcí a objektů a jejich dočasné zajištění - ztížení provádění vč. hutnění ve ztížených podmínkách a stísněných prostorech - ztížené ukládání sypaniny pod vodu - ukládání po vrstvách a po jiných nutných částech (figurách) vč. dosypávek - spouštění a nošení materiálu - výměna částí zemní konstrukce znehodnocené klimatickými vlivy - svahování, hutnění a uzavírání povrchů svahů - udržování úložiště a jeho ochrana proti vodě - odvedení nebo obvedení vody v okolí úložiště a v úložišti - veškeré pomocné konstrukce umožňující provedení zemní konstrukce (příjezdy, sjezdy, nájezdy, lešení, podpěrné konstrukce, přemostění, zpevněné plochy, zakrytí a pod.)
P | 14 | 18110 |  | ÚPRAVA PLÁNĚ SE ZHUTNĚNÍM V HORNINĚ TŘ. I | M2 | 416.9 | 0 | 0 | 0 | 2
PP
VV |  |  |  | úprava pláně pod sjezdy: dle pol. 58251.01: pl. 322,8=322,80 [A] dle pol. 582612: pl. 56,4=56,40 [B] dle pol. 58261B: pl. 37,7=37,70 [C] Celkem: A+B+C=416,90 [D] m2
TS |  |  |  | položka zahrnuje úpravu pláně včetně vyrovnání výškových rozdílů. Míru zhutnění určuje projekt.
SD |  | 5 |  | Komunikace |  |  |  | 0 | 0 |  | 0 | 0
P | 15 | 56330 |  | VOZOVKOVÉ VRSTVY ZE ŠTĚRKODRTI | M3 | 91.72 | 0 | 0 | 0 | 2
PP |  |  |  | ŠDB 0/32, tl. min. 200mm
VV |  |  |  | podkladní vrstva pod dlážděné kryty, tl. min 200mm dle pol. 58251.01: pl. 322,8=322,80 [A] dle pol. 582612: pl. 56,4=56,40 [B] dle pol. 58261B: pl. 37,7=37,70 [C] Celkem: (A+B+C)*0,22=91,72 [D] m3
TS |  |  |  | - dodání kameniva předepsané kvality a zrnitosti - rozprostření a zhutnění vrstvy v předepsané tloušťce - zřízení vrstvy bez rozlišení šířky, pokládání vrstvy po etapách - nezahrnuje postřiky, nátěry
P | 16 | 58251 | 01 | DLÁŽDĚNÉ KRYTY Z BETONOVÝCH DLAŽDIC DO LOŽE Z KAMENIVA | M2 | 322.8 | 0 | 0 | 0 | 2
PP |  |  |  | dlažba betonová distanční tl. 80mm, šedá včetně lože z HDK 4/8 tl.40 mm, a výplně spar
VV |  |  |  | v místech sam. sjezdů pl. digit. ze sit.: vlevo: 16,4+13,3+17,5+20,8+24,1+7,1+10,8+11+9,7+7,5+8+7,1+8,5+10,4+9,2+8,5=189,90 [A] vpravo: 14,7+15,8+8,7+36,4+10,7+7,6+7,6+9,2+8,3+13,3+9,8+8,9+10,4+9,2=170,60 [B] Součet: A+B=360,50 [C] m2 Odpočet pl. reliéfní dlažby (dle. pol. 58261B): -37,7=-37,70 [D] Celkem: C+D=322,80 [E]
TS |  |  |  | - dodání dlažebního materiálu v požadované kvalitě, dodání materiálu pro předepsané lože v tloušťce předepsané dokumentací a pro předepsanou výplň spar - očištění podkladu - uložení dlažby dle předepsaného technologického předpisu včetně předepsané podkladní vrstvy a předepsané výplně spar - zřízení vrstvy bez rozlišení šířky, pokládání vrstvy po etapách - úpravu napojení, ukončení podél obrubníků, dilatačních zařízení, odvodňovacích proužků, odvodňovačů, vpustí, šachet a pod., nestanoví-li zadávací dokumentace jinak - nezahrnuje postřiky, nátěry - nezahrnuje těsnění podél obrubníků, dilatačních zařízení, odvodňovacích proužků, odvodňovačů, vpustí, šachet a pod.
P | 17 | 582612 |  | KRYTY Z BETON DLAŽDIC SE ZÁMKEM ŠEDÝCH TL 80MM DO LOŽE Z KAM | M2 | 56.4 | 0 | 0 | 0 | 2
PP |  |  |  | včetně lože z HDK 4/8 tl.40 mm
VV |  |  |  | v místech sam. sjezdů pl. digit. ze sit.: vlevo: 6,6+13,4+11,1+4+21,3=56,40 [A] Celkem: A=56,40 [B] m2
TS |  |  |  | - dodání dlažebního materiálu v požadované kvalitě, dodání materiálu pro předepsané lože v tloušťce předepsané dokumentací a pro předepsanou výplň spar - očištění podkladu - uložení dlažby dle předepsaného technologického předpisu včetně předepsané podkladní vrstvy a předepsané výplně spar - zřízení vrstvy bez rozlišení šířky, pokládání vrstvy po etapách - úpravu napojení, ukončení podél obrubníků, dilatačních zařízení, odvodňovacích proužků, odvodňovačů, vpustí, šachet a pod., nestanoví-li zadávací dokumentace jinak - nezahrnuje postřiky, nátěry - nezahrnuje těsnění podél obrubníků, dilatačních zařízení, odvodňovacích proužků, odvodňovačů, vpustí, šachet a pod.
P | 18 | 58261B |  | KRYTY Z BETON DLAŽDIC BAREV RELIÉF TL 80MM DO LOŽE Z KAM | M2 | 37.7 | 0 | 0 | 0 | 2
PP |  |  |  | včetně lože z HDK 4/8 tl.40 mm dlažba reliéfní kontrastní barvy pro osoby s omezenou schopností pohybu a orientace, signální a varovné pásy
VV |  |  |  | plochy v místě sam. sjezdů digit. ze situace: vlevo: 1,2+1+1,1+1,3+2+1,2+1,1+1,3+1,2+1+1,2+1+1,3+1,2+1,1+1=19,20 [A] vpravo: 1,3+1,4+1,2+3,8+1,5+1+1+1,2+1,1+1,7+1,2+1+1,1=18,50 [B] Celkem: A+B=37,70 [C] m2
TS |  |  |  | - dodání dlažebního materiálu v požadované kvalitě, dodání materiálu pro předepsané lože v tloušťce předepsané dokumentací a pro předepsanou výplň spar - očištění podkladu - uložení dlažby dle předepsaného technologického předpisu včetně předepsané podkladní vrstvy a předepsané výplně spar - zřízení vrstvy bez rozlišení šířky, pokládání vrstvy po etapách - úpravu napojení, ukončení podél obrubníků, dilatačních zařízení, odvodňovacích proužků, odvodňovačů, vpustí, šachet a pod., nestanoví-li zadávací dokumentace jinak - nezahrnuje postřiky, nátěry - nezahrnuje těsnění podél obrubníků, dilatačních zařízení, odvodňovacích proužků, odvodňovačů, vpustí, šachet a pod.
SD |  | 8 |  | Potrubí |  |  |  | 0 | 0 |  | 0 | 0
P | 19 | 89923 |  | VÝŠKOVÁ ÚPRAVA KRYCÍCH HRNCŮ | KUS | 1 | 0 | 0 | 0 | 2
PP |  |  |  | šoupátka - zvýšení nebo snížení výšky povrchového znaku inž. sítí
VV |  |  |  | v km 0,324 vlevo: 1=1,00 [A] ks
TS |  |  |  | - položka výškové úpravy zahrnuje všechny nutné práce a materiály pro zvýšení nebo snížení zařízení (včetně nutné úpravy stávajícího povrchu vozovky nebo chodníku).
SD |  | 9 |  | Ostatní konstrukce a práce |  |  |  | 0 | 0 |  | 0 | 0
P | 20 | 917223 |  | SILNIČNÍ A CHODNÍKOVÉ OBRUBY Z BETONOVÝCH OBRUBNÍKŮ ŠÍŘ 100MM | M | 202.3 | 0 | 0 | 0 | 2
PP |  |  |  | beton. obr. 1000/100/250(C30/37XF4), včetně zřízení bet. lože C20/25n -XF3 s boční opěrkou
VV |  |  |  | v místech sam. sjezdů dle sit.: vlevo: 5,6+5,6+5,2+5,1+6,5+6,5+6,3+6,3+4,8+4,8+2,5+2,4+3,8+3,6+3,4+3,4+7,7+7,7+3+3+2,7+2,8+2,7+2,9+2,7+2,7+3,6+3,5+3,3+3,3+3,3+3,4+4+4+1,5+1,5+3,8+4=152,90 [A] vpravo: 4,6+4,7+4,4+4,4+3+3+4,4+3,4+2,9+2,6+3+3+3+3=49,40 [B] Celkem: A+B=202,30 [C] m
TS |  |  |  | Položka zahrnuje: dodání a pokládku betonových obrubníků o rozměrech předepsaných zadávací dokumentací betonové lože i boční betonovou opěrku.

## SO 303
ASPE10 | [9 empty] | 2
|  |  |  | Příloha k formuláři pro ocenění nabídky |  |  |  |  | 0 | 3
S | Stavba: | 16-011-A1-PDPS |  | II/418 Újezd u Brna - Otnice - MĚSTO |  |  | SO 303 | 0 | 0,00 | 2
O | Rozpočet: | SO 303 |  | NAPOJENÍ DEŠŤOVÝCH SVODŮ |  |  |  |  | 15,00 | 2
Typ | Poř. číslo | Kód položky | Varianta: | Název položky | MJ | Množství | Cena |  | 21,00 | 2
[7 empty] | Jednotková | Celkem
0 | 1 | 2 | 3 | 4 | 5 | 6 | 9 | 10
SD |  | 0 |  | Všeobecné konstrukce a práce |  |  |  | 0 | 0 |  | 0 | 0
P | 1 | 014102 |  | POPLATKY ZA SKLÁDKU | T | 534.6 | 0 | 0 | 0 | 2
PP |  |  |  | zemina
VV |  |  |  | přebytečná zemina z výkopu pol. 132736 267,30m3*2t/m3=534,60 [A] t
TS |  |  |  | zahrnuje veškeré poplatky provozovateli skládky související s uložením odpadu na skládce.
SD |  | 1 |  | Zemní práce |  |  |  | 0 | 0 |  | 0 | 0
P | 2 | 11511 |  | ČERPÁNÍ VODY DO 500 L/MIN | HOD | 80 | 0 | 0 | 0 | 2
PP |  |  |  | předpoklad čerpání 4h/denně
VV |  |  |  | 10 dní, 2 místa, 4h/den 80=80,00 [A] h
TS |  |  |  | Položka čerpání vody na povrchu zahrnuje i potrubí, pohotovost záložní čerpací soupravy a zřízení čerpací jímky. Součástí položky je také následná demontáž a likvidace těchto zařízení
P | 3 | 132736 |  | HLOUBENÍ RÝH ŠÍŘ DO 2M PAŽ I NEPAŽ TŘ. I, ODVOZ DO 12KM | M3 | 267.3 | 0 | 0 | 0 | 2
PP |  |  |  | odvoz přebytku na skládku, vč. uložení
VV |  |  |  | vytlačená kubatura obsypem a zásypem ze šp. z pol. 17581, 17481 62,56+175,04=237,60 [A] drenážní vrstvou z pol. 45152 14,85=14,85 [B] šp ložem pod potrubí pol. 45157 14,85=14,85 [C] Celkem: A+B+C=267,30 [D] m3 výkop přípojky od dešťových svodů 1,1*1,6*135=237,60 drenážní vrstva a štěrkopískové lože z pol. 45152, 45757 14,85+14,85 =29,70 Celkem = 267,30 m3
TS |  |  |  | položka zahrnuje: - vodorovná a svislá doprava, přemístění, přeložení, manipulace s výkopkem - kompletní provedení vykopávky nezapažené i zapažené - ošetření výkopiště po celou dobu práce v něm vč. klimatických opatření - ztížení vykopávek v blízkosti podzemního vedení, konstrukcí a objektů vč. jejich dočasného zajištění - ztížení pod vodou, v okolí výbušnin, ve stísněných prostorech a pod. - příplatek za lepivost - těžení po vrstvách, pásech a po jiných nutných částech (figurách) - čerpání vody vč. čerpacích jímek, potrubí a pohotovostní čerpací soupravy (viz ustanovení k pol. 1151,2) - potřebné snížení hladiny podzemní vody - těžení a rozpojování jednotlivých balvanů - vytahování a nošení výkopku - svahování a přesvah. svahů do konečného tvaru, výměna hornin v podloží a v pláni znehodnocené klimatickými vlivy - ruční vykopávky, odstranění kořenů a napadávek - pažení, vzepření a rozepření vč. přepažování (vyjma štětových stěn) - úpravu, ochranu a očištění dna, základové spáry, stěn a svahů - odvedení nebo obvedení vody v okolí výkopiště a ve výkopišti - třídění výkopku - veškeré pomocné konstrukce umožňující provedení vykopávky (příjezdy, sjezdy, nájezdy, lešení, podpěr. konstr., přemostění, zpevněné plochy, zakrytí a pod.) - nezahrnuje uložení zeminy (na skládku, do násypu) ani poplatky za skládku, vykazují se v položce č.0141**
P | 4 | 17481 |  | ZÁSYP JAM A RÝH Z NAKUPOVANÝCH MATERIÁLŮ | M3 | 175.04 | 0 | 0 | 0 | 2
PP |  |  |  | ze štěrkopísku 0-32 mm, popř. drcený kámen - Požadavky a výsledné parametry dle ČSN 736133. Kompletní provedení včetně případného nákupu a dodávky potřebných materiálů, včetně všech souvisejících prací (např. natěžení, dopravy, uložení, hutnění, atp.). Zhotovitel navrhne a ocení pro něj nejvhodnější technologii tak, aby byly splněny definované požadavky(parametry). Prokázání vhodnosti bude doloženo splněním definovaných požadovaných parametrů v souladu s TKP a ZTKP. Veškeré práce a použitý materiál musí být odsouhlasen TDI.
VV |  |  |  | výkop dle pol. 132736 267,3=267,30 [A] odečte se obsyp šp pol. 17581 -62,56=-62,56 [B] drenážní vrstvou z pol. 45152 -14,85=-14,85 [D] šp ložem pod potrubí pol. 45157 -14,85=-14,85 [C] Celkem: A+B+D+C=175,04 [E] m3
TS |  |  |  | položka zahrnuje: - kompletní provedení zemní konstrukce včetně nákupu a dopravy materiálu dle zadávací dokumentace - úprava ukládaného materiálu vlhčením, tříděním, promícháním nebo vysoušením, příp. jiné úpravy za účelem zlepšení jeho mech. vlastností - hutnění i různé míry hutnění - ošetření úložiště po celou dobu práce v něm vč. klimatických opatření - ztížení v okolí vedení, konstrukcí a objektů a jejich dočasné zajištění - ztížení provádění vč. hutnění ve ztížených podmínkách a stísněných prostorech - ztížené ukládání sypaniny pod vodu - ukládání po vrstvách a po jiných nutných částech (figurách) vč. dosypávek - spouštění a nošení materiálu - výměna částí zemní konstrukce znehodnocené klimatickými vlivy - udržování úložiště a jeho ochrana proti vodě - odvedení nebo obvedení vody v okolí úložiště a v úložišti - veškeré pomocné konstrukce umožňující provedení zemní konstrukce (příjezdy, sjezdy, nájezdy, lešení, podpěrné konstrukce, přemostění, zpevněné plochy, zakrytí a pod.)
P | 5 | 17581 |  | OBSYP POTRUBÍ A OBJEKTŮ Z NAKUPOVANÝCH MATERIÁLŮ | M3 | 62.56 | 0 | 0 | 0 | 2
PP |  |  |  | ze štěrkopísku 0-8 mm, popř. drcený kámen - Požadavky a výsledné parametry dle ČSN 736133. Kompletní provedení včetně případného nákupu a dodávky potřebných materiálů, včetně všech souvisejících prací (např. natěžení, dopravy, uložení, hutnění, atp.). Zhotovitel navrhne a ocení pro něj nejvhodnější technologii tak, aby byly splněny definované požadavky(parametry). Prokázání vhodnosti bude doloženo splněním definovaných požadovaných parametrů v souladu s TKP a ZTKP. Veškeré práce a použitý materiál musí být odsouhlasen TDI.
VV |  |  |  | dle příl.č. 3.1 - uložení potrubí obsyp potrubí přípojek z plastu (dešťové svody) DN150 135*(1,1*0,45-0,0316)=62,56 [A] m3
TS |  |  |  | položka zahrnuje: - kompletní provedení zemní konstrukce včetně nákupu a dopravy materiálu dle zadávací dokumentace - úprava ukládaného materiálu vlhčením, tříděním, promícháním nebo vysoušením, příp. jiné úpravy za účelem zlepšení jeho mech. vlastností - hutnění i různé míry hutnění - ošetření úložiště po celou dobu práce v něm vč. klimatických opatření - ztížení v okolí vedení, konstrukcí a objektů a jejich dočasné zajištění - ztížení provádění vč. hutnění ve ztížených podmínkách a stísněných prostorech - ztížené ukládání sypaniny pod vodu - ukládání po vrstvách a po jiných nutných částech (figurách) vč. dosypávek - spouštění a nošení materiálu - výměna částí zemní konstrukce znehodnocené klimatickými vlivy - ruční hutnění a výplň jam a prohlubní v podloží - úprava, očištění, ochrana a zhutnění podloží - svahování, hutnění a uzavírání povrchů svahů - zřízení lavic na svazích - udržování úložiště a jeho ochrana proti vodě - odvedení nebo obvedení vody v okolí úložiště a v úložišti - veškeré pomocné konstrukce umožňující provedení zemní konstrukce (příjezdy, sjezdy, nájezdy, lešení, podpěrné konstrukce, přemostění, zpevněné plochy, zakrytí a pod.) - zemina vytlačená potrubím o DN do 180mm se od kubatury obsypů neodečítá
SD |  | 2 |  | Základy |  |  |  | 0 | 0 |  | 0 | 0
P | 6 | 212625 |  | TRATIVODY KOMPL Z TRUB Z PLAST HM DN DO 100MM, RÝHA TŘ I | M | 135 | 0 | 0 | 0 | 2
PP |  |  |  | potrubí, materiálu pro výplň a zásyp
VV |  |  |  | v místech zjištěného výskytu podzemní vody ve výkopu dle příl.č. 3.1 - uložení potrubí pod potrubí DN150 135=135,00 [A] m
TS |  |  |  | Položka platí pro kompletní konstrukce trativodů a zahrnuje zejména: - výkop rýhy předepsaného tvaru v dané třídě těžitelnosti, výplň, zásyp trativodu včetně dopravy, uložení přebytečného materiálu, dodávky předepsaného materiálu pro výplň a zásyp - zřízení spojovací vrstvy - zřízení podkladu a lože trativodu z předepsaného materiálu - dodávka a uložení trativodu předepsaného materiálu a profilu - obsyp trativodu předepsaným materiálem - ukončení trativodu zaústěním do potrubí nebo vodoteče, případně vybudování ukončujícího objektu (kapličky) dle VL - veškerý materiál, výrobky a polotovary, včetně mimostaveništní a vnitrostaveništní dopravy - nezahrnuje opláštění z geotextilie, fólie
P | 7 | 21361 |  | DRENÁŽNÍ VRSTVY Z GEOTEXTILIE | M2 | 148.5 | 0 | 0 | 0 | 2
PP |  |  |  | filtračně separační geotextilie dle TP 97 vč.boků a nutných přesahů
VV |  |  |  | v případě nesplnění filtračních kritérií na dno rýhy mezi vrstvy šd a šp 1,1*135=148,50 [A] m2
TS |  |  |  | Položka zahrnuje: - dodávku předepsané geotextilie (včetně nutných přesahů) pro drenážní vrstvu, včetně mimostaveništní a vnitrostaveništní dopravy - provedení drenážní vrstvy předepsaných rozměrů a předepsaného tvaru
SD |  | 4 |  | Vodorovné konstrukce |  |  |  | 0 | 0 |  | 0 | 0
P | 8 | 45152 |  | PODKLADNÍ A VÝPLŇOVÉ VRSTVY Z KAMENIVA DRCENÉHO | M3 | 14.85 | 0 | 0 | 0 | 2
PP |  |  |  | štěrková drenážní vrstva frakce 8-16 mm
VV |  |  |  | dle příl.č. 3.1 - uložení potrubí drenážní vrstva ze štěrku pod ložem plastového potr.DN150 135* 1,1*0,1=14,85 [A] m3
TS |  |  |  | položka zahrnuje dodávku předepsaného kameniva, mimostaveništní a vnitrostaveništní dopravu a jeho uložení není-li v zadávací dokumentaci uvedeno jinak, jedná se o nakupovaný materiál
P | 9 | 45157 |  | PODKLADNÍ A VÝPLŇOVÉ VRSTVY Z KAMENIVA TĚŽENÉHO | M3 | 14.85 | 0 | 0 | 0 | 2
PP |  |  |  | jemnozrnný štěrkopísek frakce 0-8 mm
VV |  |  |  | dle příl.č. 3.1 - uložení potrubí lože pod potrubím přípojek z plastu DN150 135*1,1*0,1=14,85 [A] m3
TS |  |  |  | položka zahrnuje dodávku předepsaného kameniva, mimostaveništní a vnitrostaveništní dopravu a jeho uložení není-li v zadávací dokumentaci uvedeno jinak, jedná se o nakupovaný materiál
SD |  | 8 |  | Potrubí |  |  |  | 0 | 0 |  | 0 | 0
P | 10 | 87433 |  | POTRUBÍ Z TRUB PLASTOVÝCH ODPADNÍCH DN DO 150MM | M | 135 | 0 | 0 | 0 | 2
PP |  |  |  | SN 12, dle specifikace v TZ, včetně potřebných tvarovek, pracovního zaslepení konců a pod
VV |  |  |  | přípojky od dešťových střešních svodů (17ks) dle situace - příl.č. 2, popisu v TZ 135=135,00 [A] m
TS |  |  |  | položky pro zhotovení potrubí platí bez ohledu na sklon zahrnuje: - výrobní dokumentaci (včetně technologického předpisu) - dodání veškerého trubního a pomocného materiálu (trouby, trubky, tvarovky, spojovací a těsnící materiál a pod.), podpěrných, závěsných a upevňovacích prvků, včetně potřebných úprav - úprava a příprava podkladu a podpěr, očištění a ošetření podkladu a podpěr - zřízení plně funkčního potrubí, kompletní soustavy, podle příslušného technologického předpisu - zřízení potrubí i jednotlivých částí po etapách, včetně pracovních spar a spojů, pracovního zaslepení konců a pod. - úprava prostupů, průchodů šachtami a komorami, okolí podpěr a vyústění, zaústění, napojení, vyvedení a upevnění odpad. výustí - ochrana potrubí nátěrem (vč. úpravy povrchu), případně izolací, nejsou-li tyto práce předmětem jiné položky - úprava, očištění a ošetření prostoru kolem potrubí - položky platí pro práce prováděné v prostoru zapaženém i nezapaženém a i v kolektorech, chráničkách - položky zahrnují i práce spojené s nutnými obtoky, převáděním a čerpáním vody nezahrnuje zkoušky vodotěsnosti a televizní prohlídku
P | 11 | 899632 |  | ZKOUŠKA VODOTĚSNOSTI POTRUBÍ DN DO 150MM | M | 135 | 0 | 0 | 0 | 2
PP |  |  |  | přípojky DN150 - přísun, montáž, demontáž, odsun zkoušecího čerpadla, napuštění tlakovou vodou, dodání vody pro tlakovou zkoušku, montáž a demontáž dílců pro zabezpečení konce zkoušeného úseku potrubí, montáž a demontáž koncových tvarovek
VV |  |  |  | výměra z pol. 87433 135=135,00 [A] m
TS |  |  |  | - přísun, montáž, demontáž, odsun zkoušecího čerpadla, napuštění tlakovou vodou, dodání vody pro tlakovou zkoušku, montáž a demontáž dílců pro zabezpečení konce zkoušeného úseku potrubí, montáž a demontáž koncových tvarovek, montáž zaslepovací příruby, zaslepení odboček pro armatury a pro odbočující řady.

## SO 401.1_SO 401.1
ASPE10 | [9 empty] | 2
|  |  |  | Příloha k formuláři pro ocenění nabídky |  |  |  |  | 0 | 3
S | Stavba: | 16-011-A1-PDPS |  | II/418 Újezd u Brna - Otnice - MĚSTO |  |  | SO 401.1 | 0 | 0,00 | 2
O | Objekt: | SO 401.1 |  | VEŘEJNÉ OSVĚTLENÍ MÍST PRO PŘECHÁZENÍ A PŘECHODU |  |  |  |  | 15,00 | 2
O1 | Rozpočet: | SO 401.1 |  | VEŘEJNÉ OSVĚTLENÍ MÍST PRO PŘECHÁZENÍ A PŘECHODU |  |  |  |  | 21,00 | 2
Typ | Poř. číslo | Kód položky | Varianta: | Název položky | MJ | Množství | Cena
[7 empty] | Jednotková | Celkem
0 | 1 | 2 | 3 | 4 | 5 | 6 | 9 | 10
SD |  | 0 |  | Všeobecné konstrukce a práce |  |  |  | 0 | 0 |  | 0 | 0
P | 1 | 014102 |  | POPLATKY ZA SKLÁDKU | T | 4.8 | 0 | 0 | 0 | 2
PP |  |  |  | přebytečná zemina
VV |  |  |  | dle pol. č. 17120: 2,4=2,40 [A] Celkem =2,4m3*2,0 t/m3=4,80 [B] t
TS |  |  |  | zahrnuje veškeré poplatky provozovateli skládky související s uložením odpadu na skládce.
P | 2 | 02910 | a | OSTATNÍ POŽADAVKY - ZEMĚMĚŘIČSKÁ MĚŘENÍ | KPL | 1 | 0 | 0 | 0 | 2
PP |  |  |  | vytyčení trasy kabelového vedení
VV |  |  |  | 1=1,00 [A] kpl
TS
P | 3 | 02910 | b | OSTATNÍ POŽADAVKY - ZEMĚMĚŘIČSKÁ MĚŘENÍ | KPL | 1 | 0 | 0 | 0 | 2
PP |  |  |  | zaměření trasy skutečného provedení
VV |  |  |  | 1=1,00 [A] kpl
TS
P | 4 | 029522 |  | OSTATNÍ POŽADAVKY - REVIZNÍ ZPRÁVY | KPL | 1 | 0 | 0 | 0 | 2
PP |  |  |  | výchozí el.revize na provedené VO
VV |  |  |  | 1=1,00 [A] kpl
TS
SD |  | 1 |  | Zemní práce |  |  |  | 0 | 0 |  | 0 | 0
P | 5 | 11130 |  | SEJMUTÍ DRNU | M2 | 35 | 0 | 0 | 0 | 2
PP |  |  |  | vč. dopravy a uložení
VV |  |  |  | 35*1=35,00 [A] m2 odměřeno Autocadem ze SITUACE
TS
P | 6 | 13173 |  | HLOUBENÍ JAM ZAPAŽ I NEPAŽ TŘ. I | M3 | 2.4 | 0 | 0 | 0 | 2
PP |  |  |  | zemina pro zpětný zásyp ponechána na místě, přebytečná zemina odvezena
VV |  |  |  | jáma pro stožár VO: 2*1,0*1,0*1,2=2,4 [A] m3 odečteno z výkresu SITUACE
TS
P | 7 | 13273 |  | HLOUBENÍ RÝH ŠÍŘ DO 2M PAŽ I NEPAŽ TŘ. I | M3 | 22.73 | 0 | 0 | 0 | 2
PP |  |  |  | zemina ponechána na místě pro zpětný zásyp
VV |  |  |  | kabelová rýha š 35 cm: 0,35*0,9*35=11,03 [A] m3 kabelová rýha š 50 cm: 0,5*1,3*18=11,7 [B] m3 Celkem: A+B=22,73 [C] m3 odměřeno Autocadem ze SITUACE
TS
P | 8 | 17120 |  | ULOŽENÍ SYPANINY DO NÁSYPŮ A NA SKLÁDKY BEZ ZHUTNĚNÍ | M3 | 2.4 | 0 | 0 | 0 | 2
PP |  |  |  | přebytečná zemina
VV |  |  |  | dle pol. č. 13173: 2,4=2,40 [A] m3
TS
P | 9 | 17411 |  | ZÁSYP JAM A RÝH ZEMINOU SE ZHUTNĚNÍM | M3 | 22.73 | 0 | 0 | 0 | 2
PP
VV |  |  |  | kabelová rýha š 35 cm: 0,35*0,9*35=11,03 [A] m3 kabelová rýha š 50 cm: 0,5*1,3*18=11,70 [B] m3 Celkem: A+B=22,73 [C] m3 odměřeno Autocadem ze SITUACE
TS
P | 10 | 18232 |  | ROZPROSTŘENÍ ORNICE V ROVINĚ V TL DO 0,15M | M2 | 35 | 0 | 0 | 0 | 2
PP |  |  |  | včetně dovozu a natěžení
VV |  |  |  | 35=35,00 [A] m2 odměřeno Autocadem ze SITUACE
TS |  |  |  | položka zahrnuje: nutné přemístění ornice z dočasných skládek vzdálených do 50m rozprostření ornice v předepsané tloušťce v rovině a ve svahu do 1:5
P | 11 | 18241 |  | ZALOŽENÍ TRÁVNÍKU RUČNÍM VÝSEVEM | M2 | 35 | 0 | 0 | 0 | 2
PP |  |  |  | vč. zalévání
VV |  |  |  | dle pol. č. 18232: 35=35,00 [A] m2
TS
SD |  | 2 |  | Základy |  |  |  | 0 | 0 |  | 0 | 0
P | 12 | 272313 |  | ZÁKLADY Z PROSTÉHO BETONU DO C16/20 (B20) | M3 | 0.86 | 0 | 0 | 0 | 2
PP
VV |  |  |  | základ pro stožár VO: 2*0,6*0,6*1,2=0,86 [A] m3 odečteno z výkresu SITUACE
TS
SD |  | 4 |  | Vodorovné konstrukce |  |  |  | 0 | 0 |  | 0 | 0
P | 13 | 451313 |  | PODKLADNÍ A VÝPLŇOVÉ VRSTVY Z PROSTÉHO BETONU C16/20 | M3 | 2.79 | 0 | 0 | 0 | 2
PP
VV |  |  |  | obetonování chrániček: 0,5*0,31*18=2,79 [A] m3
TS
P | 14 | 45157 |  | PODKLADNÍ A VÝPLŇOVÉ VRSTVY Z KAMENIVA TĚŽENÉHO | M3 | 0.1 | 0 | 0 | 0 | 2
PP |  |  |  | ŠP kabelové lože
VV |  |  |  | 2*1,0*1,0*0,05=0,10 [A] m3
TS
SD |  | 7 |  | Přidružená stavební výroba |  |  |  | 0 | 0 |  | 0 | 0
P | 15 | 702211 |  | KABELOVÁ CHRÁNIČKA ZEMNÍ DN DO 100 MM | M | 67 | 0 | 0 | 0 | 2
PP |  |  |  | kabelový prostup z PVC rour, chránička pr. 63/52
VV |  |  |  | 67=67,0 [A] m odměřeno Autocadem ze SITUACE
TS
P | 16 | 702212 |  | KABELOVÁ CHRÁNIČKA ZEMNÍ DN PŘES 100 DO 200 MM | M | 36 | 0 | 0 | 0 | 2
PP |  |  |  | kabelový prostup z PVC rour, chránička pr. 110/94
VV |  |  |  | 18*2=36,0 [A] m odměřeno Autocadem ze SITUACE
TS
P | 17 | 702312 |  | ZAKRYTÍ KABELŮ VÝSTRAŽNOU FÓLIÍ ŠÍŘKY PŘES 20 DO 40 CM | M | 71 | 0 | 0 | 0 | 2
PP |  |  |  | fólie PVC šířka 33 cm
VV |  |  |  | 71=71,0 [A] m odměřeno Autocadem ze SITUACE rýha š.35cm-1x rýha š.50cm-2x
TS
P | 18 | 709110 |  | PROVIZORNÍ ZAJIŠTĚNÍ KABELU VE VÝKOPU | KUS | 2 | 0 | 0 | 0 | 2
PP |  |  |  | zajištění kabelů při křížení
VV |  |  |  | 2=2,0 [A] ks odečteno z výkresu SITUACE
TS
P | 19 | 709120 | a | PROVIZORNÍ ZAJIŠTĚNÍ POTRUBÍ VE VÝKOPU | KUS | 3 | 0 | 0 | 0 | 2
PP
VV |  |  |  | 3=3,0 [A] ks odečteno z výkresu SITUACE zahrnuje i dodávku a montáž děl.chrániček pr.200mm pro ochranu vodovodu (3m na jedno křížení)
TS
P | 20 | 741912 |  | UZEMŇOVACÍ VODIČ V ZEMI FEZN PŘES 120 DO 300 MM2 | M | 67 | 0 | 0 | 0 | 2
PP
VV |  |  |  | 67=67,0 [A] m odměřeno Autocadem ze SITUACE
TS
P | 21 | 742F12 |  | KABEL NN NEBO VODIČ JEDNOŽÍLOVÝ CU S PLASTOVOU IZOLACÍ OD 4 DO 16 MM2 | M | 67 | 0 | 0 | 0 | 2
PP
VV |  |  |  | kabel CYKY-m 1 kV, 4 x 16 mm2: 67,0 [A] m odměřeno Autocadem ze SITUACE
TS
P | 22 | 742L12 |  | UKONČENÍ DVOU AŽ PĚTIŽÍLOVÉHO KABELU V ROZVADĚČI NEBO NA PŘÍSTROJI OD 4 DO 16 MM2 | KUS | 8 | 0 | 0 | 0 | 2
PP
VV |  |  |  | 8=8,0 [A] ks odečteno ze SITUACE
TS
P | 23 | 742P13 |  | ZATAŽENÍ KABELU DO CHRÁNIČKY - KABEL DO 4 KG/M | M | 67 | 0 | 0 | 0 | 2
PP |  |  |  | zatažení kabelu CYKY 4x16 mm do chráničky pr. 63/52
VV |  |  |  | 67=67,0 [A] m odměřeno Autocadem ze SITUACE
TS
P | 24 | 743141 |  | OSVĚTLOVACÍ STOŽÁR PŘECHODOVÝ DÉLKY DO 8 M | KUS | 4 | 0 | 0 | 0 | 2
PP |  |  |  | Stožár žr.zn.v. svítidla 6m vč.svorkovnice a připoj.kabelu ke svítidlu
VV |  |  |  | 4=4,0 [A] ks odečteno ze SITUACE
TS
P | 25 | 743311 |  | VÝLOŽNÍK PRO MONTÁŽ SVÍTIDLA NA STOŽÁR JEDNORAMENNÝ DÉLKA VYLOŽENÍ DO 1 M | KUS | 3 | 0 | 0 | 0 | 2
PP |  |  |  | výložník dl.1,0m
VV |  |  |  | 3=3,0[A] ks odečteno ze SITUACE
TS
P | 26 | 743312 |  | VÝLOŽNÍK PRO MONTÁŽ SVÍTIDLA NA STOŽÁR JEDNORAMENNÝ DÉLKA VYLOŽENÍ PŘES 1 DO 2 M | KUS | 2 | 0 | 0 | 0 | 2
PP |  |  |  | výložník dl.1,5m
VV |  |  |  | 2=2,0 [A] ks odečteno ze SITUACE
TS
P | 27 | 743554 |  | SVÍTIDLO VENKOVNÍ VŠEOBECNÉ LED, MIN. IP 44, PŘES 45 W | KUS | 6 | 0 | 0 | 0 | 2
PP |  |  |  | přechodové 75W
VV |  |  |  | 6=6,0 [A] ks odečteno ze SITUACE, typ viz TZ
TS
P | 28 | 74C968 |  | TABULKA ČÍSLOVÁNÍ STOŽÁRU NEBO POHONU ODPOJOVAČE | KUS | 4 | 0 | 0 | 0 | 2
PP |  |  |  | číslování stožárů VO
VV |  |  |  | 4=4,0 [A] ks odečteno ze SITUACE
TS

## SO 401.2_SO 401.2
ASPE10 | [9 empty] | 2
|  |  |  | Příloha k formuláři pro ocenění nabídky |  |  |  |  | 0 | 3
S | Stavba: | 16-011-A1-PDPS |  | II/418 Újezd u Brna - Otnice - MĚSTO |  |  | SO 401.2 | 0 | 0,00 | 2
O | Objekt: | SO 401.2 |  | VEŘEJNÉ OSVĚTLENÍ INTRAVILÁN |  |  |  |  | 15,00 | 2
O1 | Rozpočet: | SO 401.2 |  | VEŘEJNÉ OSVĚTLENÍ INTRAVILÁN |  |  |  |  | 21,00 | 2
Typ | Poř. číslo | Kód položky | Varianta: | Název položky | MJ | Množství | Cena
[7 empty] | Jednotková | Celkem
0 | 1 | 2 | 3 | 4 | 5 | 6 | 9 | 10
SD |  | 0 |  | Všeobecné konstrukce a práce |  |  |  | 0 | 0 |  | 0 | 0
P | 1 | 014102 |  | POPLATKY ZA SKLÁDKU | T | 77.8 | 0 | 0 | 0 | 2
PP |  |  |  | přebytečná zemina
VV |  |  |  | dle pol. č. 17120: 38,9=38,90 [A] m3 Celkem: 38,9m3*2,0 t/m3=77,80 [B] t
TS |  |  |  | zahrnuje veškeré poplatky provozovateli skládky související s uložením odpadu na skládce.
P | 2 | 02910 | a | OSTATNÍ POŽADAVKY - ZEMĚMĚŘIČSKÁ MĚŘENÍ | KPL | 1 | 0 | 0 | 0 | 2
PP |  |  |  | vytyčení trasy kabelového vedení
VV |  |  |  | 1=1,00 [A] kpl
TS
P | 3 | 02910 | b | OSTATNÍ POŽADAVKY - ZEMĚMĚŘIČSKÁ MĚŘENÍ | KPL | 1 | 0 | 0 | 0 | 2
PP |  |  |  | zaměření trasy skutečného provedení
VV |  |  |  | 1=1,00 [A] kpl
TS
P | 4 | 029522 |  | OSTATNÍ POŽADAVKY - REVIZNÍ ZPRÁVY | KPL | 1 | 0 | 0 | 0 | 2
PP |  |  |  | výchozí el.revize na provedené VO
VV |  |  |  | 1=1,00 [A] kpl
TS
SD |  | 1 |  | Zemní práce |  |  |  | 0 | 0 |  | 0 | 0
P | 5 | 11130 |  | SEJMUTÍ DRNU | M2 | 524 | 0 | 0 | 0 | 2
PP |  |  |  | vč. dopravy a uložení
VV |  |  |  | 524*1=524,00 [A] m2 odměřeno Autocadem ze SITUACE
TS
P | 6 | 13173 |  | HLOUBENÍ JAM ZAPAŽ I NEPAŽ TŘ. I | M3 | 47.9 | 0 | 0 | 0 | 2
PP |  |  |  | zemina pro zpětný zásyp ponechána na místě, přebytečná zemina odvezena
VV |  |  |  | jáma pro stožár VO: 18*1,2*1,2*1,5=38,90 [A] m3 jámy pro protlak: 2*1,5*1,5*2=9,00 [B] m3 Celkem: A+B=47,90 [C] m3 odečteno z výkresu SITUACE
TS
P | 7 | 13273 |  | HLOUBENÍ RÝH ŠÍŘ DO 2M PAŽ I NEPAŽ TŘ. I | M3 | 279.8 | 0 | 0 | 0 | 2
PP |  |  |  | vč. dodávky a montáže trub
VV |  |  |  | odměřeno Autocadem ze SITUACE kabelová rýha š 35 cm: 0,35*0,9*554=174,50 [A] m3 kabelová rýha š 50 cm: 0,5*1,3*162=105,30 [B] m3 Celkem: A+B=279,80 [C] m3
TS
P | 8 | 17120 |  | ULOŽENÍ SYPANINY DO NÁSYPŮ A NA SKLÁDKY BEZ ZHUTNĚNÍ | M3 | 38.9 | 0 | 0 | 0 | 2
PP |  |  |  | přebytečná zemina
VV |  |  |  | dle pol. č. 13173: 38,9=38,90 [A] m3
TS
P | 9 | 17411 |  | ZÁSYP JAM A RÝH ZEMINOU SE ZHUTNĚNÍM | M3 | 279.8 | 0 | 0 | 0 | 2
PP
VV |  |  |  | kabelová rýha š 35 cm: 0,35*0,9*554=174,50 [A] m3 kabelová rýha š 50 cm: 0,5*1,3*162=105,30 [B] m3 Celkem: A+B=279,80 [C] m3 odměřeno Autocadem ze SITUACE
TS
P | 10 | 18232 |  | ROZPROSTŘENÍ ORNICE V ROVINĚ V TL DO 0,15M | M2 | 524 | 0 | 0 | 0 | 2
PP |  |  |  | včetně dovozu a natěžení
VV |  |  |  | 524=524,00 [A] m2 odměřeno digit
TS |  |  |  | položka zahrnuje: nutné přemístění ornice z dočasných skládek vzdálených do 50m rozprostření ornice v předepsané tloušťce v rovině a ve svahu do 1:5
P | 11 | 18241 |  | ZALOŽENÍ TRÁVNÍKU RUČNÍM VÝSEVEM | M2 | 524 | 0 | 0 | 0 | 2
PP |  |  |  | vč. zalévání
VV |  |  |  | dle pol. č. 18232: 524=524,00 [A] m2
TS
SD |  | 2 |  | Základy |  |  |  | 0 | 0 |  | 0 | 0
P | 12 | 272313 |  | ZÁKLADY Z PROSTÉHO BETONU DO C16/20 (B20) | M3 | 15 | 0 | 0 | 0 | 2
PP
VV |  |  |  | základ pro stožár VO: 18*0,8*0,8*1,3=15,00 [A] m3 odečteno z výkresu SITUACE
TS
SD |  | 4 |  | Vodorovné konstrukce |  |  |  | 0 | 0 |  | 0 | 0
P | 13 | 451313 |  | PODKLADNÍ A VÝPLŇOVÉ VRSTVY Z PROSTÉHO BETONU C16/20 | M3 | 25.11 | 0 | 0 | 0 | 2
PP
VV |  |  |  | obetonování chrániček: 0,5*0,31*162=25,11 [A] m3
TS
P | 14 | 45157 |  | PODKLADNÍ A VÝPLŇOVÉ VRSTVY Z KAMENIVA TĚŽENÉHO | M3 | 1.3 | 0 | 0 | 0 | 2
PP |  |  |  | ŠP kabelové lože
VV |  |  |  | 18*1,2*1,2*0,05=1,30 [A] m3
TS
SD |  | 5 |  | Komunikace |  |  |  | 0 | 0 |  | 0 | 0
P | 15 | 587206 |  | PŘEDLÁŽDĚNÍ KRYTU Z BETONOVÝCH DLAŽDIC SE ZÁMKEM | M2 | 30 | 0 | 0 | 0 | 2
PP |  |  |  | rozebrání stávající dlažby a pokládka dlažby ze stávajícího dlažebního materiálu (bez dodávky nového)
VV |  |  |  | křížení stáv.ploch ze ZD, které nejsou předmětem silniční části: 30*1=30,00 [A] m2 odměřeno Autocadem ze SITUACE
TS
SD |  | 7 |  | Přidružená stavební výroba |  |  |  | 0 | 0 |  | 0 | 0
P | 16 | 702211 |  | KABELOVÁ CHRÁNIČKA ZEMNÍ DN DO 100 MM | M | 882 | 0 | 0 | 0 | 2
PP |  |  |  | kabelový prostup z PVC rour, chránička pr. 63/52
VV |  |  |  | 882=882,0 [A] m odměřeno Autocadem ze SITUACE
TS
P | 17 | 702212 |  | KABELOVÁ CHRÁNIČKA ZEMNÍ DN PŘES 100 DO 200 MM | M | 324 | 0 | 0 | 0 | 2
PP |  |  |  | kabelový prostup z PVC rour, chránička pr. 110/94
VV |  |  |  | 162*2=324,0 [A] m odměřeno Autocadem ze SITUACE
TS
P | 18 | 702312 |  | ZAKRYTÍ KABELŮ VÝSTRAŽNOU FÓLIÍ ŠÍŘKY PŘES 20 DO 40 CM | M | 878 | 0 | 0 | 0 | 2
PP |  |  |  | fólie PVC šířka 33 cm
VV |  |  |  | 367=367,00 [A] m odměřeno Autocadem ze SITUACE rýha š.35cm-1x rýha š.50cm-2x
TS
P | 19 | 709110 |  | PROVIZORNÍ ZAJIŠTĚNÍ KABELU VE VÝKOPU | KUS | 25 | 0 | 0 | 0 | 2
PP |  |  |  | zajištění kabelů při křížení
VV |  |  |  | 25=25,0 [A] ks odečteno z výkresu SITUACE
TS
P | 20 | 709120 | a | PROVIZORNÍ ZAJIŠTĚNÍ POTRUBÍ VE VÝKOPU | KUS | 10 | 0 | 0 | 0 | 2
PP
VV |  |  |  | 10=10,0 [A] ks odečteno z výkresu SITUACE zahrnuje i dodávku a montáž děl.chrániček pr.200mm pro ochranu vodovodu (3m na jedno křížení)
TS
P | 21 | 741912 |  | UZEMŇOVACÍ VODIČ V ZEMI FEZN PŘES 120 DO 300 MM2 | M | 882 | 0 | 0 | 0 | 2
PP
VV |  |  |  | 882=882,0 [A] m odměřeno Autocadem ze SITUACE
TS
P | 22 | 742F12 |  | KABEL NN NEBO VODIČ JEDNOŽÍLOVÝ CU S PLASTOVOU IZOLACÍ OD 4 DO 16 MM2 | M | 882 | 0 | 0 | 0 | 2
PP
VV |  |  |  | kabel CYKY-m 1 kV, 4 x 16 mm2: 882,0 [A] m odměřeno Autocadem ze SITUACE
TS
P | 23 | 742L12 |  | UKONČENÍ DVOU AŽ PĚTIŽÍLOVÉHO KABELU V ROZVADĚČI NEBO NA PŘÍSTROJI OD 4 DO 16 MM2 | KUS | 36 | 0 | 0 | 0 | 2
PP
VV |  |  |  | 36=36,0 [A] ks odečteno ze SITUACE
TS
P | 24 | 742P13 |  | ZATAŽENÍ KABELU DO CHRÁNIČKY - KABEL DO 4 KG/M | M | 882 | 0 | 0 | 0 | 2
PP |  |  |  | zatažení kabelu CYKY 4x16 mm do chráničky pr. 63/52
VV |  |  |  | 882=882,0 [A] m odměřeno Autocadem ze SITUACE
TS
P | 25 | 743122 |  | OSVĚTLOVACÍ STOŽÁR PEVNÝ ŽÁROVĚ ZINKOVANÝ DÉLKY PŘES 6,5 DO 12 M | KUS | 18 | 0 | 0 | 0 | 2
PP |  |  |  | Stožár žr.zn.v. svítidla 8m vč.svorkovnice a připoj.kabelu ke svítidlu
VV |  |  |  | 16=16,0 [A] ks klasický 2=2,0 [B] ks zesílený Celkem: A+B=18,0 [C] ks odečteno ze SITUACE
TS
P | 26 | 743311 |  | VÝLOŽNÍK PRO MONTÁŽ SVÍTIDLA NA STOŽÁR JEDNORAMENNÝ DÉLKA VYLOŽENÍ DO 1 M | KUS | 13 | 0 | 0 | 0 | 2
PP |  |  |  | výložník dl.0,5m
VV |  |  |  | 13=13,0 [A] ks odečteno ze SITUACE
TS
P | 27 | 743312 |  | VÝLOŽNÍK PRO MONTÁŽ SVÍTIDLA NA STOŽÁR JEDNORAMENNÝ DÉLKA VYLOŽENÍ PŘES 1 DO 2 M | KUS | 5 | 0 | 0 | 0 | 2
PP |  |  |  | výložník dl.2,0m
VV |  |  |  | 5=5,0 [A] ks odečteno ze SITUACE
TS
P | 28 | 743554 |  | SVÍTIDLO VENKOVNÍ VŠEOBECNÉ LED, MIN. IP 44, PŘES 45 W | KUS | 18 | 0 | 0 | 0 | 2
PP |  |  |  | silniční 55W
VV |  |  |  | 18=18,0 [A] ks odečteno ze SITUACE, typ viz TZ
TS
P | 29 | 743C11 |  | SKŘÍŇ PŘÍPOJKOVÁ POJISTKOVÁ NA STOŽÁR/STĚNU NEBO DO VÝKLENKU DO 63 A, DO 50 MM2, S 1-2 SADAMI JISTÍCÍCH PRVKŮ | KUS | 1 | 0 | 0 | 0 | 2
PP
VV |  |  |  | 8=8,0 [A] ks odečteno ze SITUACE
TS
P | 30 | 743Z35 |  | DEMONTÁŽ SVÍTIDLA Z OSVĚTLOVACÍHO STOŽÁRU VÝŠKY DO 15 M | KUS | 15 | 0 | 0 | 0 | 2
PP
VV |  |  |  | 15=15,0 [A] ks odečteno ze SITUACE
TS
P | 31 | 74C968 |  | TABULKA ČÍSLOVÁNÍ STOŽÁRU NEBO POHONU ODPOJOVAČE | KUS | 18 | 0 | 0 | 0 | 2
PP |  |  |  | číslování stožárů VO
VV |  |  |  | 18=18,0 [A] ks odečteno ze SITUACE
TS

## SO 801_SO 801.1
ASPE10 | [9 empty] | 2
|  |  |  | Příloha k formuláři pro ocenění nabídky |  |  |  |  | 0 | 3
S | Stavba: | 16-011-A1-PDPS |  | II/418 Újezd u Brna - Otnice - MĚSTO |  |  | SO 801.1 | 0 | 0,00 | 2
O | Objekt: | SO 801 |  | NÁHRADNÍ VÝSADBA |  |  |  |  | 15,00 | 2
O1 | Rozpočet: | SO 801.1 |  | Náhradní výsadba |  |  |  |  | 21,00 | 2
Typ | Poř. číslo | Kód položky | Varianta: | Název položky | MJ | Množství | Cena
[7 empty] | Jednotková | Celkem
0 | 1 | 2 | 3 | 4 | 5 | 6 | 9 | 10
SD |  | 1 |  | Zemní práce |  |  |  | 0 | 0 |  | 0 | 0
P | 1 | 103211000 | M | Zahradní substrát pro výsadbu VL | M3 | 7.45 | 0 | 0 | 0 | 2
PP |  |  |  | materiál, dodávka
VV |  |  |  | pro výměnu půdy ke stromům: 6ks*0,4m3=2,40 [A] m3 ke keřům: 101ks*0,05m3=5,05 [B] m3 Celkem: A+B=7,45 [C] m3
TS
P | 2 | 10381100R | M | Hydroabsorbent | KG | 14.9 | 0 | 0 | 0 | 2
PP |  |  |  | materiál, dodávka
VV |  |  |  | 2kg/m3 7,45*2=14,90 [A] kg
TS
P | 3 | 103911000 | M | Kůra mulčovací VL | M3 | 5.65 | 0 | 0 | 0 | 2
PP |  |  |  | materiál, dodávka
VV |  |  |  | ke stromům: 6*0,1=0,60 [A] m3 ke keřům: 101*0,5*0,1=5,05 [B] m3 Celkem: A+B=5,65 [C] m3
TS
P | 4 | 183101213 |  | Jamky pro výsadbu s výměnou 50 % půdy zeminy tř 1 až 4 objem do 0,05 m3 v rovině a svahu do 1:5 | KUS | 101 | 0 | 0 | 0 | 2
PP
VV |  |  |  | keře listnaté: 101 ks
TS
P | 5 | 183101315 |  | Jamky pro výsadbu s výměnou 100 % půdy zeminy tř 1 až 4 objem do 0,4 m3 v rovině a svahu do 1:5 | KUS | 6 | 0 | 0 | 0 | 2
PP
VV |  |  |  | stromy listnaté: 6ks
TS
P | 6 | 18340311 |  | Obdělání půdy nakopáním na hloubku do 0,1 m v rovině a svahu do 1:5 | M2 | 50.5 | 0 | 0 | 0 | 2
PP
VV |  |  |  | keře (pásy š. 0,5m): 101*0,5=50,50 [A] m2
TS
P | 7 | 184102111 |  | Výsadba dřeviny s balem D do 0,2 m do jamky se zalitím v rovině a svahu do 1:5 | KUS | 101 | 0 | 0 | 0 | 2
PP |  |  |  | Keře listnaté - standardní keře opadavé a stálezelené v kontejnerech, vel. 20 – 40 cm, kontejner 1,0 l, nejméně 3 výhony (plošné výsadby, výsadba v řadách)
VV |  |  |  | keře listnaté: 101 ks
TS
PN | 8 | 026530100R |  | Kolkvície nádherná (Kolkwitzia amabilis ´PINK CLOUD´) | KUS | 5 | 0 | 0 | 0 | 2
PP |  |  |  | Keře listnaté - standardní keře opadavé a stálezelené v kontejnerech, vel. 20 – 40 cm, kontejner 1,0 l, nejméně 3 výhony
VV
TS
PN | 9 | 026530200R |  | Mochna křovitá (Potentilla fruticosa) | KUS | 30 | 0 | 0 | 0 | 2
PP |  |  |  | Keře listnaté - standardní keře opadavé a stálezelené v kontejnerech, vel. 20 – 40 cm, kontejner 1,0 l, nejméně 3 výhony
VV
TS
PN | 10 | 026530300R |  | Tavolník van Houtteův (Spiraea vanhouttei) | KUS | 36 | 0 | 0 | 0 | 2
PP |  |  |  | Keře listnaté - standardní keře opadavé a stálezelené v kontejnerech, vel. 20 – 40 cm, kontejner 1,0 l, nejméně 3 výhony
VV
TS
PN | 11 | 026530400R |  | Kalina Davidova (Viburnum davidií) | KUS | 30 | 0 | 0 | 0 | 2
PP |  |  |  | Keře listnaté - standardní keře opadavé a stálezelené v kontejnerech, vel. 20 – 40 cm, kontejner 1,0 l, nejméně 3 výhony
VV
TS
P | 12 | 184102114 |  | Výsadba dřeviny s balem D do 0,5 m do jamky se zalitím v rovině a svahu do 1:5 | KUS | 6 | 0 | 0 | 0 | 2
PP |  |  |  | stromy listnaté, 2x přesazované, výšky 150-200 cm, v kontejneru o obj. 7-10 l
VV |  |  |  | stromy listnaté: 6ks
TS
PN | 13 | 026505150 |  | Lípa malolistá (Tilia cordata Mill) 150 - 200 cm | KUS | 4 | 0 | 0 | 0 | 2
PP |  |  |  | stromy listnaté, 2x přesazované, výšky 150-200 cm, v kontejneru o obj. 7-10 l
VV
TS
PN | 14 | 027505150R |  | Třešeň sakura (Prunus serrulanta ´KANZAN´) 150 - 200 cm | KUS | 2 | 0 | 0 | 0 | 2
PP |  |  |  | stromy listnaté, 2x přesazované, výšky 150-200 cm, v kontejneru o obj. 7-10 l
VV
TS
P | 15 | 184215133 |  | Ukotvení kmene dřevin třemi kůly D do 0,1 m délky do 3 m | KUS | 6 | 0 | 0 | 0 | 2
PP
VV |  |  |  | stromy listnaté: 6ks x 3 kůly
TS
PN | 16 | 605912530 |  | kůl vyvazovací dřevěný impregnovaný délka 200 cm průměr 8 cm | KUS | 18 | 0 | 0 | 0 | 2
PP |  |  |  | 3ks/strom
VV |  |  |  | 3*6=18,00 [A] ks
TS
P | 17 | 184911421 |  | Mulčování rostlin kůrou tl. do 0,1 m v rovině a svahu do 1:5 | M2 | 53.44 | 0 | 0 | 0 | 2
PP
VV |  |  |  | stromy listnaté: 6ks*0,7*0,7=2,94 [A] m2 keře: 101ks*0,5=50,50 [B] m2 Celkem: A+B=53,44 [C] m2
TS
P | 18 | 185802114 |  | Hnojení půdy umělým hnojivem k jednotlivým rostlinám v rovině a svahu do 1:5 | KG | 3.51 | 0 | 0 | 0 | 2
PP
VV |  |  |  | 8tab/strom (1tab = 10g): 6*8*0,01=0,48 [A] kg 3tab/keř: 101*3*0,01=3,03 [B] kg Celkem: A+B=3,51 [C]
TS
P | 19 | 185804311 |  | Zalití rostlin vodou plocha do 20 m2 | M3 | 1.88 | 0 | 0 | 0 | 2
PP
VV |  |  |  | 3x 20l/strom: 3*20l/1000*6ks=0,36 [A] m3 3x 5l/keř: 3*5l/1000*101ks=1,52 [B] m3 Celkem: A+B=1,88 [C] m3
TS
P | 20 | 185851121 |  | Dovoz vody pro zálivku rostlin za vzdálenost do 1000 m | M3 | 1.88 | 0 | 0 | 0 | 2
PP
VV |  |  |  | 3x 20l/strom: 3*20l/1000*6ks=0,36 [A] m3 3x 5l/keř: 3*5l/1000*101ks=1,52 [B] m3 Celkem: A+B=1,88 [C] m3
TS

## SO 801_SO 801.2
ASPE10 | [9 empty] | 2
|  |  |  | Příloha k formuláři pro ocenění nabídky |  |  |  |  | 0 | 3
S | Stavba: | 16-011-A1-PDPS |  | II/418 Újezd u Brna - Otnice - MĚSTO |  |  | SO 801.2 | 0 | 0,00 | 2
O | Objekt: | SO 801 |  | NÁHRADNÍ VÝSADBA |  |  |  |  | 15,00 | 2
O1 | Rozpočet: | SO 801.2 |  | Údržba výsadeb na 3 roky |  |  |  |  | 21,00 | 2
Typ | Poř. číslo | Kód položky | Varianta: | Název položky | MJ | Množství | Cena
[7 empty] | Jednotková | Celkem
0 | 1 | 2 | 3 | 4 | 5 | 6 | 9 | 10
SD |  | 1 |  | Zemní práce |  |  |  | 0 | 0 |  | 0 | 0
P | 1 | 184215173 |  | Odstranění ukotvení kmene dřevin třemi kůly D do 0,1 m délky do 3 m | KUS | 6 | 0 | 0 | 0 | 2
PP
VV |  |  |  | 3. ROK - odstranění ukotvení dřevin stromy: 6 ks
TS
P | 2 | 184911111R |  | Oprava kotvení vzrostlých stromů | KUS | 12 | 0 | 0 | 0 | 2
PP
VV |  |  |  | PÉČE 1. a 2. ROK stromy 1x za rok: 1*6ks*2roky=12,00 [A] ks
TS
P | 3 | 185804214 |  | Vypletí záhonu dřevin ve skupinách s naložením a odvozem odpadu do 20 km v rovině a svahu do 1:5 | M2 | 202 | 0 | 0 | 0 | 2
PP
VV |  |  |  | PÉČE 1. a 2. ROK - počet vypletí 3x: 50,5m2*3=151,50 [A] m2 PÉČE 3. ROK - počet vypletí 1x: 50,5m2*1=50,50 [B] m2 Celkem: A+B=202,00 [C] m2
TS
P | 4 | 185804311 |  | Zalití rostlin vodou plocha do 20 m2 | M3 | 6.95 | 0 | 0 | 0 | 2
PP
VV |  |  |  | PÉČE 1. a 2. ROK Zalití vzrostlých stromů - 20l/strom x 8 zálivek za rok: 8*20l/1000*6ks*2roky=1,92 [A] m3 Zalití keřových výsadeb - 5l/keř (10l/m2) x 3 zálivky za rok: 3*5l/1000*101ks*2roky=3,03 [B] m3 PÉČE 3. ROK Zalití vzrostlých stromů - 20l/strom x 4 zálivky za rok: 4*20l/1000*6ks*1rok=0,48 [C] m3 Zalití keřových výsadeb - 5l/keř (10l/m2) x 3 zálivky za rok: 3*5l/1000*101ks*1rok=1,52 [D] m3 Celkem: A+B+C+D=6,95 [E] m3
TS
P | 5 | 185851121 |  | Dovoz vody pro zálivku rostlin za vzdálenost do 1000 m | M3 | 6.95 | 0 | 0 | 0 | 2
PP
VV |  |  |  | PÉČE 1. a 2. ROK: 1,92+3,03=4,95 [A] m3 PÉČE 3. ROK: 0,48+1,52=2,00 [B] m3 Celkem: A+B=6,95 [C] m3
TS