## Rekapitulace
Soupis objektů s DPH
Stavba: VD14716 - II/421 Zaječí
Varianta: V-II fin 2019 -
| Odbytová cena: | 0
| OC+DPH: | 0
Objekt | Popis | OC | DPH | OC+DPH
Ostatní | náklady | 0 | 0 | 0
Vedlejší | náklady | 0 | 0 | 0
DIO | Dopravně inženýrské opatření | 0 | 0 | 0
SO 103 | Zaječí extravilán II, km 4,533 – km 5,372 | 0 | 0 | 0
SO 151.3 | Stavební úpravy MK a sjezdů | 0 | 0 | 0
SO 152 | Úprava objizdných tras | 0 | 0 | 0

## 000_Ostatní
ASPE10 | [9 empty] | 3
|  |  |  | Příloha k formuláři pro ocenění nabídky |  |  |  |  | 0 | 3
S | Stavba: | VD14716 |  | II/421 Zaječí |  |  | Ostatní | 0 | 0,00 | 2
O | Objekt: | 000 |  | Ostatní a vedlejší náklady |  |  |  |  | 15,00 | 2
O1 | Rozpočet: | Ostatní |  | náklady |  |  |  |  | 21,00 | 2
Typ | Poř. číslo | Kód položky | Varianta: | Název položky | MJ | Množství | Cena
[7 empty] | Jednotková | Celkem
0 | 1 | 2 | 3 | 4 | 5 | 6 | 9 | 10
SD |  | 0 |  | Všeobecné konstrukce a práce |  |  |  | 0 | 0 |  | 0 | 0
P | 2 | 02944 |  | OSTAT POŽADAVKY - DOKUMENTACE SKUTEČ PROVEDENÍ V DIGIT FORMĚ | KPL | 1 | 0 | 0 | 0 | 2
PP |  |  |  | Dokumentace skutečného provedení stavby (dále jen DSPS) - popsáno v obchodních podmínkách
VV
TS |  |  |  | zahrnuje veškeré náklady spojené s objednatelem požadovanými pracemi
P | 3 | 029113 |  | OSTATNÍ POŽADAVKY - GEODETICKÉ ZAMĚŘENÍ - CELKY | KPL | 1 | 0 | 0 | 0 | 2
PP |  |  |  | Geodetické zaměření stavby - popsáno v obchodních podmínkách
VV
TS |  |  |  | zahrnuje veškeré náklady spojené s objednatelem požadovanými pracemi
P | 4 | 02945 |  | OSTAT POŽADAVKY - GEOMETRICKÝ PLÁN | KPL | 1 | 0 | 0 | 0 | 2
PP |  |  |  | Geometrické plány - popsáno v obchodních podmínkách
VV
TS |  |  |  | položka zahrnuje: - přípravu podkladů, podání žádosti na katastrální úřad - polní práce spojené s vyhotovením geometrického plánu - výpočetní a grafické kancelářské práce - úřední ověření výsledného geometrického plánu
P | 5 | 02946 |  | OSTAT POŽADAVKY - FOTODOKUMENTACE | KPL | 1 | 0 | 0 | 0 | 2
PP |  |  |  | Fotodokumentace provádění stavby - popsáno v obchodních podmínkách
VV
TS |  |  |  | položka zahrnuje: - fotodokumentaci zadavatelem požadovaného děje a konstrukcí v požadovaných časových intervalech - zadavatelem specifikované výstupy (fotografie v papírovém a digitálním formátu) v požadovaném počtu

## 000_Vedlejší
ASPE10 | [9 empty] | 3
|  |  |  | Příloha k formuláři pro ocenění nabídky |  |  |  |  | 0 | 3
S | Stavba: | VD14716 |  | II/421 Zaječí |  |  | Vedlejší | 0 | 0,00 | 2
O | Objekt: | 000 |  | Ostatní a vedlejší náklady |  |  |  |  | 15,00 | 2
O1 | Rozpočet: | Vedlejší |  | náklady |  |  |  |  | 21,00 | 2
Typ | Poř. číslo | Kód položky | Varianta: | Název položky | MJ | Množství | Cena
[7 empty] | Jednotková | Celkem
0 | 1 | 2 | 3 | 4 | 5 | 6 | 9 | 10
SD |  | 0 |  | Všeobecné konstrukce a práce |  |  |  | 0 | 0 |  | 0 | 0
P | 1 | 00001 | R | Vytyčení veškerých inženýrských sítí v prostoru staveniště - popsáno v obchodních podmínkách a v projektové dokumentaci | KPL | 1 | 0 | 0 | 0 | 2
PP
VV
TS
P | 2 | 00002 | R | Vytyčení obvodu prostoru staveniště - popsáno v projektové dokumentaci | KPL | 1 | 0 | 0 | 0 | 2
PP
VV
TS
P | 3 | 00003 | R | Zřízení a odstranění zařízení staveniště - popsáno v obchodních podmínkách | KPL | 1 | 0 | 0 | 0 | 2
PP
VV
TS
P | 4 | 00004 | R | Zajištění povolení k uzavírkám - popsáno v obchodních podmínkách, v zákoně č. 13/1997 Sb., a vyhlášce č. 104/1997 | KPL | 1 | 0 | 0 | 0 | 2
PP
VV
TS
P | 5 | 00005 | R | Zajištění stanovení, umístění, údržbu, přemístění a odstranění dočasného dopravního značení - popsáno v projektové dokumentaci | KPL | 1 | 0 | 0 | 0 | 2
PP
VV
TS
P | 8 | 00008 | R | Zajištění přístupů a příjezdů k sousedním nemovitostem - popsáno v obchodních podmínkách, v zákoně č. 13/1997 Sb., a vyhlášce č. 104/1997 | KPL | 1 | 0 | 0 | 0 | 2
PP
VV
TS
P | 9 | 00009 | R | Hlavní prohlídka silnice prováděná při uvedení stavby do provozu - popsáno v obchodních podmínkách a vyhlášce č. 104/1997 | KPL | 1 | 0 | 0 | 0 | 2
PP
VV
TS
P | 14 | 00014 | R | Zajištění provedení a výstupů veškerých zkoušek a revizí - popsáno v obchodních podmínkách, technických podmínkách a normách ČSN | KPL | 1 | 0 | 0 | 0 | 2
PP
VV
TS
P | 15 | 00015 | R | Bezpečnostní opatření - popsáno v projektové dokumentaci | KPL | 1 | 0 | 0 | 0 | 2
PP
VV
TS
P | 18 | 00018 | R | Návrh technologického postupu prací - popsáno v obchodních podmínkách | KPL | 1 | 0 | 0 | 0 | 2
PP
VV
TS

## DIO
ASPE10 | [9 empty] | 3
|  |  |  | Příloha k formuláři pro ocenění nabídky |  |  |  |  | 0 | 3
S | Stavba: | VD14716 |  | II/421 Zaječí |  |  | DIO | 0 | 0,00 | 2
O | Rozpočet: | DIO |  | Dopravně inženýrské opatření |  |  |  |  | 15,00 | 2
Typ | Poř. číslo | Kód položky | Varianta: | Název položky | MJ | Množství | Cena |  | 21,00 | 2
[7 empty] | Jednotková | Celkem
0 | 1 | 2 | 3 | 4 | 5 | 6 | 9 | 10
SD |  | 9 |  | Ostatní konstrukce a práce |  |  |  | 0 | 0 |  | 0 | 0
P | 1 | 914122 |  | DOPRAVNÍ ZNAČKY ZÁKLADNÍ VELIKOSTI OCELOVÉ FÓLIE TŘ 1 - MONTÁŽ S PŘEMÍSTĚNÍM | KUS | 51 | 0 | 0 | 0 | 2
PP |  |  |  | včetně přesunů během postupu výstavby
VV |  |  |  | A10 3=3,000 [A] B1 1=1,000 [B] B20a (30) 6=6,000 [C] E1 1=1,000 [D] E7b 1=1,000 [E] IJ4b 4=4,000 [F] IS11b 3=3,000 [G] IS11c 21=21,000 [H] B24a 2=2,000 [I] E13 2=2,000 [J] C2b 1=1,000 [K] IP10a 2=2,000 [L] E3a 2=2,000 [M] P2 1=1,000 [N] P6 1=1,000 [O] Celkem: A+B+C+D+E+F+G+H+I+J+K+L+M+N+O=51,000 [P]
TS |  |  |  | položka zahrnuje: - dopravu demontované značky z dočasné skládky - osazení a montáž značky na místě určeném projektem - nutnou opravu poškozených částí nezahrnuje dodávku značky
P | 2 | 914123 |  | DOPRAVNÍ ZNAČKY ZÁKLADNÍ VELIKOSTI OCELOVÉ FÓLIE TŘ 1 - DEMONTÁŽ | KUS | 51 | 0 | 0 | 0 | 2
PP |  |  |  | včetně přesunů během postupu výstavby
VV |  |  |  | 51=51,000 [A]
TS |  |  |  | Položka zahrnuje odstranění, demontáž a odklizení materiálu s odvozem na předepsané místo
P | 3 | 914129 |  | DOPRAV ZNAČKY ZÁKLAD VEL OCEL FÓLIE TŘ 1 - NÁJEMNÉ | KSDEN | 4590 | 0 | 0 | 0 | 2
PP
VV |  |  |  | 90 dní 90*51=4 590,000 [A]
TS |  |  |  | položka zahrnuje sazbu za pronájem dopravních značek a zařízení, počet jednotek je určen jako součin počtu značek a počtu dní použití
P | 4 | 914422 |  | DOPRAVNÍ ZNAČKY 100X150CM OCELOVÉ FÓLIE TŘ 1 - MONTÁŽ S PŘEMÍSTĚNÍM | KUS | 9 | 0 | 0 | 0 | 2
PP |  |  |  | včetně přesunů během postupu výstavby
VV |  |  |  | IS11a 7=7,000 [A] IP22 2=2,000 [B] Celkem: A+B=9,000 [C]
TS |  |  |  | položka zahrnuje: - dopravu demontované značky z dočasné skládky - osazení a montáž značky na místě určeném projektem - nutnou opravu poškozených částí nezahrnuje dodávku značky
P | 5 | 914423 |  | DOPRAVNÍ ZNAČKY 100X150CM OCELOVÉ FÓLIE TŘ 1 - DEMONTÁŽ | KUS | 9 | 0 | 0 | 0 | 2
PP |  |  |  | včetně přesunů během postupu výstavby
VV |  |  |  | 9=9,000 [A]
TS |  |  |  | Položka zahrnuje odstranění, demontáž a odklizení materiálu s odvozem na předepsané místo
P | 6 | 914429 |  | DOPRAV ZNAČ 100X150CM OCEL FÓLIE TŘ 1 - NÁJEMNÉ | KSDEN | 810 | 0 | 0 | 0 | 2
PP
VV |  |  |  | 90 dní 90*9=810,000 [A]
TS |  |  |  | položka zahrnuje sazbu za pronájem dopravních značek a zařízení, počet jednotek je určen jako součin počtu značek a počtu dní použití
P | 7 | 914922 |  | SLOUPKY A STOJKY DZ Z OCEL TRUBEK DO PATKY MONTÁŽ S PŘESUNEM | KUS | 68 | 0 | 0 | 0 | 2
PP |  |  |  | včetně přesunů během postupu výstavby
VV |  |  |  | (2*9)+50=68,000 [A]
TS |  |  |  | položka zahrnuje: - dopravu demontovaného zařízení z dočasné skládky - osazení a montáž zařízení na místě určeném projektem - nutnou opravu poškozených částí nezahrnuje dodávku sloupku, stojky a upevňovacího zařízení
P | 8 | 914923 |  | SLOUPKY A STOJKY DZ Z OCEL TRUBEK DO PATKY DEMONTÁŽ | KUS | 68 | 0 | 0 | 0 | 2
PP |  |  |  | včetně přesunů během postupu výstavby
VV |  |  |  | 68=68,000 [A]
TS |  |  |  | Položka zahrnuje odstranění, demontáž a odklizení materiálu s odvozem na předepsané místo
P | 9 | 914929 |  | SLOUPKY A STOJKY DZ Z OCEL TRUBEK DO PATKY NÁJEMNÉ | KSDEN | 6120 | 0 | 0 | 0 | 2
PP
VV |  |  |  | 90 dní 90*68=6 120,000 [A]
TS |  |  |  | položka zahrnuje sazbu za pronájem dopravních značek a zařízení. Počet měrných jednotek se určí jako součin počtu sloupků a počtu dní použití
P | 10 | 916152 | 1 | SEMAFOROVÁ PŘENOSNÁ SOUPRAVA - MONTÁŽ S PŘESUNEM | KUS | 1 | 0 | 0 | 0 | 2
PP |  |  |  | souprava tří semaforů včetně přesunů během postupu výstavby
VV |  |  |  | 1=1,000 [A]
TS |  |  |  | položka zahrnuje: - přemístění zařízení z dočasné skládky a jeho osazení a montáž na místě určeném projektem - údržbu po celou dobu trvání funkce, náhradu zničených nebo ztracených kusů, nutnou opravu poškozených částí - napájení z baterie včetně záložní baterie
P | 11 | 916153 | 1 | SEMAFOROVÁ PŘENOSNÁ SOUPRAVA - DEMONTÁŽ | KUS | 1 | 0 | 0 | 0 | 2
PP |  |  |  | souprava tří semaforů včetně přesunů během postupu výstavby
VV |  |  |  | 1=1,000 [A]
TS |  |  |  | Položka zahrnuje odstranění, demontáž a odklizení zařízení s odvozem na předepsané místo
P | 12 | 916159 | 1 | SEMAFOROVÁ PŘENOSNÁ SOUPRAVA - NÁJEMNÉ | KSDEN | 90 | 0 | 0 | 0 | 2
PP |  |  |  | souprava tří semaforů
VV |  |  |  | 90dní 90*1=90,000 [A]
TS |  |  |  | položka zahrnuje sazbu za pronájem zařízení. Počet měrných jednotek se určí jako součin počtu zařízení a počtu dní použití.
P | 13 | 916312 |  | DOPRAVNÍ ZÁBRANY Z2 S FÓLIÍ TŘ 1 - MONTÁŽ S PŘESUNEM | KUS | 2 | 0 | 0 | 0 | 2
PP |  |  |  | včetně přesunů během postupu výstavby
VV |  |  |  | 2=2,000 [A]
TS |  |  |  | položka zahrnuje: - přemístění zařízení z dočasné skládky a jeho osazení a montáž na místě určeném projektem - údržbu po celou dobu trvání funkce, náhradu zničených nebo ztracených kusů, nutnou opravu poškozených částí
P | 14 | 916313 |  | DOPRAVNÍ ZÁBRANY Z2 S FÓLIÍ TŘ 1 - DEMONTÁŽ | KUS | 2 | 0 | 0 | 0 | 2
PP |  |  |  | včetně přesunů během postupu výstavby
VV |  |  |  | 2=2,000 [A]
TS |  |  |  | Položka zahrnuje odstranění, demontáž a odklizení zařízení s odvozem na předepsané místo
P | 15 | 916319 |  | DOPRAVNÍ ZÁBRANY Z2 - NÁJEMNÉ | KSDEN | 180 | 0 | 0 | 0 | 2
PP
VV |  |  |  | 90 dní 90*2=180,000 [A]
TS |  |  |  | položka zahrnuje sazbu za pronájem zařízení. Počet měrných jednotek se určí jako součin počtu zařízení a počtu dní použití.
P | 16 | 916712 |  | UPEVŇOVACÍ KONSTR - PODKLADNÍ DESKA POD 28KG - MONTÁŽ S PŘESUNEM | KUS | 68 | 0 | 0 | 0 | 2
PP |  |  |  | včetně přesunů během postupu výstavby
VV |  |  |  | 68=68,000 [A]
TS |  |  |  | položka zahrnuje: - přemístění zařízení z dočasné skládky a jeho osazení a montáž na místě určeném projektem - údržbu po celou dobu trvání funkce, náhradu zničených nebo ztracených kusů, nutnou opravu poškozených částí
P | 17 | 916713 |  | UPEVŇOVACÍ KONSTR - PODKLADNÍ DESKA POD 28KG - DEMONTÁŽ | KUS | 68 | 0 | 0 | 0 | 2
PP |  |  |  | včetně přesunů během postupu výstavby
VV |  |  |  | 68=68,000 [A]
TS |  |  |  | Položka zahrnuje odstranění, demontáž a odklizení zařízení s odvozem na předepsané místo
P | 18 | 916719 |  | UPEVŇOVACÍ KONSTR - PODKLAD DESKA POD 28KG - NÁJEMNÉ | KSDEN | 6120 | 0 | 0 | 0 | 2
PP
VV |  |  |  | 90 dní 90*68=6 120,000 [A]
TS |  |  |  | položka zahrnuje sazbu za pronájem zařízení. Počet měrných jednotek se určí jako součin počtu zařízení a počtu dní použití.

## SO 103
ASPE10 | [9 empty] | 3
|  |  |  | Příloha k formuláři pro ocenění nabídky |  |  |  |  | 0 | 3
S | Stavba: | VD14716 |  | II/421 Zaječí |  |  | SO 103 | 0 | 0,00 | 2
O | Rozpočet: | SO 103 |  | Zaječí extravilán II, km 4,533 – km 5,372 |  |  |  |  | 15,00 | 2
Typ | Poř. číslo | Kód položky | Varianta: | Název položky | MJ | Množství | Cena |  | 21,00 | 2
[7 empty] | Jednotková | Celkem
0 | 1 | 2 | 3 | 4 | 5 | 6 | 9 | 10
SD |  | 0 |  | Všeobecné konstrukce a práce |  |  |  | 0 | 0 |  | 0 | 0
P | 1 | 014102 | 1 | POPLATKY ZA SKLÁDKU - zemina | T | 11150.682 | 0 | 0 | 0 | 2
PP
VV |  |  |  | dle pol.17120 (3498,982-110,6)*2=6 776,764 [A] dle pol.11332.R 2182,02*1,9=4 145,838 [B] dle pol.12920 110,04*2=220,080 [C] dle pol.12996 10*0,4*2=8,000 [D] Celkem: A+B+C+D=11 150,682 [E]
TS |  |  |  | zahrnuje veškeré poplatky provozovateli skládky související s uložením odpadu na skládce.
P | 2 | 014102 | 2 | POPLATKY ZA SKLÁDKU - beton | T | 934.03 | 0 | 0 | 0 | 2
PP
VV |  |  |  | dle pol.11328 stávající bet. kolem žlabu tl.100mm š.2m 2*1444*0,1*2,3=664,240 [A] dle pol.11328 stávající žlaby u vozovky tl.150mm š.0,5m 0,5*1444*0,15*2,3=249,090 [B] dle pol.96615.R 9*2,3=20,700 [C] Celkem: A+B+C=934,030 [D]
TS |  |  |  | zahrnuje veškeré poplatky provozovateli skládky související s uložením odpadu na skládce.
SD |  | 1 |  | Zemní práce |  |  |  | 0 | 0 |  | 0 | 0
P | 3 | 11120 |  | ODSTRANĚNÍ KŘOVIN | M2 | 40 | 0 | 0 | 0 | 2
PP |  |  |  | odvozová vzdálenost a likvidace v režii zhotovitele
VV |  |  |  | stávající křoviny 40=40,000 [A]
TS |  |  |  | odstranění křovin a stromů do průměru 100 mm doprava dřevin bez ohledu na vzdálenost spálení na hromadách nebo štěpkování
P | 4 | 11204 |  | KÁCENÍ STROMŮ D KMENE DO 0,3M S ODSTRANĚNÍM PAŘEZŮ | KUS | 11 | 0 | 0 | 0 | 2
PP |  |  |  | odvozová vzdálenost a likvidace v režii zhotovitele
VV |  |  |  | stávající stromy 11=11,000 [A]
TS |  |  |  | Kácení stromů se měří v [ks] poražených stromů (průměr stromů se měří v místě řezu) a zahrnuje zejména: - poražení stromu a osekání větví - spálení větví na hromadách nebo štěpkování - dopravu a uložení kmenů, případné další práce s nimi dle pokynů zadávací dokumentace Odstranění pařezů se měří v [ks] vytrhaných nebo vykopaných pařezů a zahrnuje zejména: - vytrhání nebo vykopání pařezů - veškeré zemní práce spojené s odstraněním pařezů - dopravu a uložení pařezů, případně další práce s nimi dle pokynů zadávací dokumentace - zásyp jam po pařezech
P | 5 | 11328 |  | ODSTRANĚNÍ PŘÍKOPŮ, ŽLABŮ A RIGOLŮ Z PŘÍKOPOVÝCH TVÁRNIC | M2 | 3610 | 0 | 0 | 0 | 2
PP |  |  |  | včetně obkladových melioračních desek a podkladních betonů odvozová vzdálenost v režii zhotovitele výměra dle Microstation
VV |  |  |  | stávající bet. kolem žlabu tl.100mm š.2m 2*1444=2 888,000 [A] stávající žlaby u vozovky tl.150mm š.0,5m 0,5*1444=722,000 [B] Celkem: A+B=3 610,000 [C]
TS |  |  |  | Položka zahrnuje odstranění tvárnic včetně podkladu, veškerou manipulaci s vybouranou sutí a s vybouranými hmotami vč. uložení na skládku. Nezahrnuje poplatek za skládku, který se vykazuje v položce 0141** (s výjimkou malého množství bouraného materiálu, kde je možné poplatek zahrnout do jednotkové ceny bourání – tento fakt musí být uveden v doplňujícím textu k položce).
P | 6 | 11332 | R | ODSTRANĚNÍ PODKLADŮ ZPEVNĚNÝCH PLOCH Z KAMENIVA NESTMELENÉHO | M3 | 2182.02 | 0 | 0 | 0 | 2
PP |  |  |  | odvozová vzdálenost v režii zhotovitele výměra dle Microstation
VV |  |  |  | odkop kce ŠD tl.520mm pro novou kci žul. kostky pojizditelného ostrůvku st.5.346 0,52*8,5=4,420 [A] odkop kce ŠD do úrovně pláně včetně krajnice a pláně vozovky st.4.874-4.934 dle příčných řezů á20m 20*108,88=2 177,600 [B] Celkem: A+B=2 182,020 [C]
TS |  |  |  | Položka zahrnuje veškerou manipulaci s vybouranou sutí a s vybouranými hmotami vč. uložení na skládku. Nezahrnuje poplatek za skládku, který se vykazuje v položce 0141** (s výjimkou malého množství bouraného materiálu, kde je možné poplatek zahrnout do jednotkové ceny bourání – tento fakt musí být uveden v doplňujícím textu k položce).
P | 7 | 11372 | 1 | FRÉZOVÁNÍ ZPEVNĚNÝCH PLOCH ASFALTOVÝCH | M3 | 238.7 | 0 | 0 | 0 | 2
PP |  |  |  | odvoz a likvidace v režii zhotovitele výměra dle Microstation
VV |  |  |  | stávající povrch místech sanace krajů; sanace vozovky st.4.874-4.934 a nové ostrůvky st. 4.600 a 5.346 tl.110mm 0,11*1530=168,300 [A] stávající povrch vozovky tl.40mm 0,04*3900=156,000 [B] pro využití zpětně v místě stavby -85,6=-85,600 [C] Celkem: A+B+C=238,700 [D]
TS |  |  |  | Položka zahrnuje veškerou manipulaci s vybouranou sutí a s vybouranými hmotami vč. uložení na skládku. Nezahrnuje poplatek za skládku.
P | 8 | 11372 | 2 | FRÉZOVÁNÍ ZPEVNĚNÝCH PLOCH ASFALTOVÝCH | M3 | 85.6 | 0 | 0 | 0 | 2
PP |  |  |  | frézováný Rmat bude použit zpětně do krajnic 85,6 m3 včetně odvozu a uložení na meziskládku odvozová vzdálenost v režii zhotovitele výměra dle Microstation
VV |  |  |  | pro využití zpětně v místě stavby pol.56962 85,6=85,600 [A]
TS |  |  |  | Položka zahrnuje veškerou manipulaci s vybouranou sutí a s vybouranými hmotami vč. uložení na skládku. Nezahrnuje poplatek za skládku.
P | 9 | 12273 | R | ODKOPÁVKY A PROKOPÁVKY OBECNÉ TŘ. I | M3 | 3259.772 | 0 | 0 | 0 | 2
PP |  |  |  | odvozová vzdálenost v režii zhotovitele výměra dle Microstation
VV |  |  |  | odkop pro šikmá čela propust st.4580-4640 tl.250mm 2*1,35*0,25=0,675 [A] odkop pro novou kci žul. ostrůvku st.5.346 tl.630mm 0,63*5,9=3,717 [B] odkop pro novou kce asf. u ostrůvků st.5.346 tl.510mm 0,51*93=47,430 [C] odkop zeminy dle příčných řezů á 20m pro pročištění příkop včetně odhumusování příkpu 4.595-4.625, svahů a pro pokládku žlabů 112,29*20=2 245,800 [D] odkop pro opěrné zdi včetně prac. prostoru (9,5+13,5)*8=184,000 [E] celková sanace krajnic a vozovky st.4.874-4.934 tl.250mm 0,25*3550=887,500 [F] pro použití zpětně v místě stavby -110,6=- 110,600 [G] odkop pro čelo propustku st.5.340 tl.250mm 0,25*5=1,250 [H] Celkem: A+B+C+D+E+F+G+H=3 259,772 [I]
TS |  |  |  | položka zahrnuje: - vodorovná a svislá doprava, přemístění, přeložení, manipulace s výkopkem - kompletní provedení vykopávky nezapažené i zapažené - ošetření výkopiště po celou dobu práce v něm vč. klimatických opatření - ztížení vykopávek v blízkosti podzemního vedení, konstrukcí a objektů vč. jejich dočasného zajištění - ztížení pod vodou, v okolí výbušnin, ve stísněných prostorech a pod. - příplatek za lepivost - těžení po vrstvách, pásech a po jiných nutných částech (figurách) - čerpání vody vč. čerpacích jímek, potrubí a pohotovostní čerpací soupravy (viz ustanovení k pol. 1151,2) - potřebné snížení hladiny podzemní vody - těžení a rozpojování jednotlivých balvanů - vytahování a nošení výkopku - svahování a přesvah. svahů do konečného tvaru, výměna hornin v podloží a v pláni znehodnocené klimatickými vlivy - ruční vykopávky, odstranění kořenů a napadávek - pažení, vzepření a rozepření vč. přepažování (vyjma štětových stěn) - úpravu, ochranu a očištění dna, základové spáry, stěn a svahů - zhutnění podloží, případně i svahů vč. svahování - zřízení stupňů v podloží a lavic na svazích, není-li pro tyto práce zřízena samostatná položka - udržování výkopiště a jeho ochrana proti vodě - odvedení nebo obvedení vody v okolí výkopiště a ve výkopišti - třídění výkopku - veškeré pomocné konstrukce umožňující provedení vykopávky (příjezdy, sjezdy, nájezdy, lešení, podpěr. konstr., přemostění, zpevněné plochy, zakrytí a pod.) - nezahrnuje uložení zeminy (na skládku, do násypu) ani poplatky za skládku, vykazují se v položce č.0141**
P | 10 | 12273 | Ra | ODKOPÁVKY A PROKOPÁVKY OBECNÉ TŘ. I | M3 | 110.6 | 0 | 0 | 0 | 2
PP |  |  |  | odvozová vzdálenost na meziskládku v režii zhotovitele výměra dle Microstation
VV |  |  |  | pro použití zpětně v místě stavby pol.17310 110,6=110,600 [A]
TS |  |  |  | položka zahrnuje: - vodorovná a svislá doprava, přemístění, přeložení, manipulace s výkopkem - kompletní provedení vykopávky nezapažené i zapažené - ošetření výkopiště po celou dobu práce v něm vč. klimatických opatření - ztížení vykopávek v blízkosti podzemního vedení, konstrukcí a objektů vč. jejich dočasného zajištění - ztížení pod vodou, v okolí výbušnin, ve stísněných prostorech a pod. - příplatek za lepivost - těžení po vrstvách, pásech a po jiných nutných částech (figurách) - čerpání vody vč. čerpacích jímek, potrubí a pohotovostní čerpací soupravy (viz ustanovení k pol. 1151,2) - potřebné snížení hladiny podzemní vody - těžení a rozpojování jednotlivých balvanů - vytahování a nošení výkopku - svahování a přesvah. svahů do konečného tvaru, výměna hornin v podloží a v pláni znehodnocené klimatickými vlivy - ruční vykopávky, odstranění kořenů a napadávek - pažení, vzepření a rozepření vč. přepažování (vyjma štětových stěn) - úpravu, ochranu a očištění dna, základové spáry, stěn a svahů - zhutnění podloží, případně i svahů vč. svahování - zřízení stupňů v podloží a lavic na svazích, není-li pro tyto práce zřízena samostatná položka - udržování výkopiště a jeho ochrana proti vodě - odvedení nebo obvedení vody v okolí výkopiště a ve výkopišti - třídění výkopku - veškeré pomocné konstrukce umožňující provedení vykopávky (příjezdy, sjezdy, nájezdy, lešení, podpěr. konstr., přemostění, zpevněné plochy, zakrytí a pod.) - nezahrnuje uložení zeminy (na skládku, do násypu) ani poplatky za skládku.
P | 11 | 12920 |  | ČIŠTĚNÍ KRAJNIC OD NÁNOSU | M3 | 110.04 | 0 | 0 | 0 | 2
PP |  |  |  | odvozová vzdálenost v režii zhotovitele výměra dle Microstation
VV |  |  |  | stržení krajnice tl.140mm 0,14*786=110,040 [A]
TS |  |  |  | - vodorovná a svislá doprava, přemístění, přeložení, manipulace s výkopkem a uložení na skládku (bez poplatku)
P | 12 | 12996 |  | ČIŠTĚNÍ POTRUBÍ DN DO 800MM | M | 10 | 0 | 0 | 0 | 2
PP |  |  |  | odvozová vzdálenost v režii zhotovitele výměra dle Microstation
VV |  |  |  | čištění propust st.5345 0,4 m3/m 10=10,000 [A]
TS |  |  |  | - vodorovná a svislá doprava, přemístění, přeložení, manipulace s výkopkem a uložení na skládku (bez poplatku)
P | 13 | 13173 | R | HLOUBENÍ JAM ZAPAŽ I NEPAŽ TŘ. I | M3 | 1.56 | 0 | 0 | 0 | 2
PP |  |  |  | odvozová vzdálenost v režii zhotovitele výměra dle Microstation
VV |  |  |  | jáma pro bet. práh propust st.5345 (0,5*0,8*1,5)=0,600 [A] jáma pro základ čel zatrubnění příkopy propust st.4580-4640 2*(0,4*0,6*2)=0,960 [B] Celkem: A+B=1,560 [C]
TS |  |  |  | položka zahrnuje: - vodorovná a svislá doprava, přemístění, přeložení, manipulace s výkopkem - kompletní provedení vykopávky nezapažené i zapažené - ošetření výkopiště po celou dobu práce v něm vč. klimatických opatření - ztížení vykopávek v blízkosti podzemního vedení, konstrukcí a objektů vč. jejich dočasného zajištění - ztížení pod vodou, v okolí výbušnin, ve stísněných prostorech a pod. - příplatek za lepivost - těžení po vrstvách, pásech a po jiných nutných částech (figurách) - čerpání vody vč. čerpacích jímek, potrubí a pohotovostní čerpací soupravy (viz ustanovení k pol. 1151,2) - potřebné snížení hladiny podzemní vody - těžení a rozpojování jednotlivých balvanů - vytahování a nošení výkopku - svahování a přesvah. svahů do konečného tvaru, výměna hornin v podloží a v pláni znehodnocené klimatickými vlivy - ruční vykopávky, odstranění kořenů a napadávek - pažení, vzepření a rozepření vč. přepažování (vyjma štětových stěn) - úpravu, ochranu a očištění dna, základové spáry, stěn a svahů - odvedení nebo obvedení vody v okolí výkopiště a ve výkopišti - třídění výkopku - veškeré pomocné konstrukce umožňující provedení vykopávky (příjezdy, sjezdy, nájezdy, lešení, podpěr. konstr., přemostění, zpevněné plochy, zakrytí a pod.) - nezahrnuje uložení zeminy (na skládku, do násypu) ani poplatky za skládku, vykazují se v položce č.0141**
P | 14 | 13273 | R | HLOUBENÍ RÝH ŠÍŘ DO 2M PAŽ I NEPAŽ TŘ. I | M3 | 127.05 | 0 | 0 | 0 | 2
PP |  |  |  | odvozová vzdálenost v režii zhotovitele výměra dle Microstation
VV |  |  |  | pro uložení trub propust st.4580-4640 dle řezu 2,1*60,5=127,050 [A]
TS |  |  |  | položka zahrnuje: - vodorovná a svislá doprava, přemístění, přeložení, manipulace s výkopkem - kompletní provedení vykopávky nezapažené i zapažené - ošetření výkopiště po celou dobu práce v něm vč. klimatických opatření - ztížení vykopávek v blízkosti podzemního vedení, konstrukcí a objektů vč. jejich dočasného zajištění - ztížení pod vodou, v okolí výbušnin, ve stísněných prostorech a pod. - příplatek za lepivost - těžení po vrstvách, pásech a po jiných nutných částech (figurách) - čerpání vody vč. čerpacích jímek, potrubí a pohotovostní čerpací soupravy (viz ustanovení k pol. 1151,2) - potřebné snížení hladiny podzemní vody - těžení a rozpojování jednotlivých balvanů - vytahování a nošení výkopku - svahování a přesvah. svahů do konečného tvaru, výměna hornin v podloží a v pláni znehodnocené klimatickými vlivy - ruční vykopávky, odstranění kořenů a napadávek - pažení, vzepření a rozepření vč. přepažování (vyjma štětových stěn) - úpravu, ochranu a očištění dna, základové spáry, stěn a svahů - odvedení nebo obvedení vody v okolí výkopiště a ve výkopišti - třídění výkopku - veškeré pomocné konstrukce umožňující provedení vykopávky (příjezdy, sjezdy, nájezdy, lešení, podpěr. konstr., přemostění, zpevněné plochy, zakrytí a pod.) - nezahrnuje uložení zeminy (na skládku, do násypu) ani poplatky za skládku, vykazují se v položce č.0141**
P | 15 | 17120 |  | ULOŽENÍ SYPANINY DO NÁSYPŮ A NA SKLÁDKY BEZ ZHUTNĚNÍ | M3 | 3498.982 | 0 | 0 | 0 | 2
PP |  |  |  | uložení na skládku z toho 110,6 m3 na meziskládku k využití zpětně do zásypů
VV |  |  |  | zemina dle pol.12273.R 3259,772=3 259,772 [A] dle pol. 12273.Ra 110,6=110,600 [B] dle pol.13173.R 1,560=1,560 [C] dle pol.13273.R 127,05=127,050 [D] Celkem: A+B+C+D=3 498,982 [E]
TS |  |  |  | položka zahrnuje: - kompletní provedení zemní konstrukce do předepsaného tvaru - ošetření úložiště po celou dobu práce v něm vč. klimatických opatření - ztížení v okolí vedení, konstrukcí a objektů a jejich dočasné zajištění - ztížení provádění ve ztížených podmínkách a stísněných prostorech - ztížené ukládání sypaniny pod vodu - ukládání po vrstvách a po jiných nutných částech (figurách) vč. dosypávek - spouštění a nošení materiálu - úprava, očištění a ochrana podloží a svahů - svahování, uzavírání povrchů svahů - udržování úložiště a jeho ochrana proti vodě - odvedení nebo obvedení vody v okolí úložiště a v úložišti - veškeré pomocné konstrukce umožňující provedení zemní konstrukce (příjezdy, sjezdy, nájezdy, lešení, podpěrné konstrukce, přemostění, zpevněné plochy, zakrytí a pod.)
P | 16 | 17310 |  | ZEMNÍ KRAJNICE A DOSYPÁVKY SE ZHUTNĚNÍM | M3 | 110.6 | 0 | 0 | 0 | 2
PP |  |  |  | včetně dovozu z meziskládky výměra dle Microstation
VV |  |  |  | zemina zpětně použita 0,07*1580=110,600 [A]
TS |  |  |  | položka zahrnuje: - kompletní provedení zemní konstrukce vč. výběru vhodného materiálu - úprava ukládaného materiálu vlhčením, tříděním, promícháním nebo vysoušením, příp. jiné úpravy za účelem zlepšení jeho mech. vlastností - hutnění i různé míry hutnění - ošetření úložiště po celou dobu práce v něm vč. klimatických opatření - ztížení v okolí vedení, konstrukcí a objektů a jejich dočasné zajištění - ztížení provádění vč. hutnění ve ztížených podmínkách a stísněných prostorech - ztížené ukládání sypaniny pod vodu - ukládání po vrstvách a po jiných nutných částech (figurách) vč. dosypávek - spouštění a nošení materiálu - výměna částí zemní konstrukce znehodnocené klimatickými vlivy - ruční hutnění - svahování, hutnění a uzavírání povrchů svahů - udržování úložiště a jeho ochrana proti vodě - odvedení nebo obvedení vody v okolí úložiště a v úložišti - veškeré pomocné konstrukce umožňující provedení zemní konstrukce (příjezdy, sjezdy, nájezdy, lešení, podpěrné konstrukce, přemostění, zpevněné plochy, zakrytí a pod.)
P | 17 | 17481 | 1 | ZÁSYP JAM A RÝH Z NAKUPOVANÝCH MATERIÁLŮ | M3 | 709.7 | 0 | 0 | 0 | 2
PP |  |  |  | výměra dle Microstation
VV |  |  |  | dosyp dle příčných řezů á 20m ŠD 0-32 v místech vyrovnávek 20*35,47=709,400 [A] zásyp k čelu propustku st.5.340 ŠD 0-32 dle řezu v.č.6 3*0,1=0,300 [B] Celkem: A+B=709,700 [C]
TS |  |  |  | položka zahrnuje: - kompletní provedení zemní konstrukce včetně nákupu a dopravy materiálu dle zadávací dokumentace - úprava ukládaného materiálu vlhčením, tříděním, promícháním nebo vysoušením, příp. jiné úpravy za účelem zlepšení jeho mech. vlastností - hutnění i různé míry hutnění - ošetření úložiště po celou dobu práce v něm vč. klimatických opatření - ztížení v okolí vedení, konstrukcí a objektů a jejich dočasné zajištění - ztížení provádění vč. hutnění ve ztížených podmínkách a stísněných prostorech - ztížené ukládání sypaniny pod vodu - ukládání po vrstvách a po jiných nutných částech (figurách) vč. dosypávek - spouštění a nošení materiálu - výměna částí zemní konstrukce znehodnocené klimatickými vlivy - udržování úložiště a jeho ochrana proti vodě - odvedení nebo obvedení vody v okolí úložiště a v úložišti - veškeré pomocné konstrukce umožňující provedení zemní konstrukce (příjezdy, sjezdy, nájezdy, lešení, podpěrné konstrukce, přemostění, zpevněné plochy, zakrytí a pod.)
P | 18 | 17481 | 2 | ZÁSYP JAM A RÝH Z NAKUPOVANÝCH MATERIÁLŮ | M3 | 112.8 | 0 | 0 | 0 | 2
PP |  |  |  | hutněno po vrstvách výměra dle Microstation
VV |  |  |  | zásyp nad propust st.4580-4640 ŠD 0-63 0,3*60,5*2=36,300 [A] zásyp k nové opěrné zdi ŠD 0-63 (9,5+13)*3,4=76,500 [B] Celkem: A+B=112,800 [C]
TS |  |  |  | položka zahrnuje: - kompletní provedení zemní konstrukce včetně nákupu a dopravy materiálu dle zadávací dokumentace - úprava ukládaného materiálu vlhčením, tříděním, promícháním nebo vysoušením, příp. jiné úpravy za účelem zlepšení jeho mech. vlastností - hutnění i různé míry hutnění - ošetření úložiště po celou dobu práce v něm vč. klimatických opatření - ztížení v okolí vedení, konstrukcí a objektů a jejich dočasné zajištění - ztížení provádění vč. hutnění ve ztížených podmínkách a stísněných prostorech - ztížené ukládání sypaniny pod vodu - ukládání po vrstvách a po jiných nutných částech (figurách) vč. dosypávek - spouštění a nošení materiálu - výměna částí zemní konstrukce znehodnocené klimatickými vlivy - udržování úložiště a jeho ochrana proti vodě - odvedení nebo obvedení vody v okolí úložiště a v úložišti - veškeré pomocné konstrukce umožňující provedení zemní konstrukce (příjezdy, sjezdy, nájezdy, lešení, podpěrné konstrukce, přemostění, zpevněné plochy, zakrytí a pod.)
P | 19 | 18110 |  | ÚPRAVA PLÁNĚ SE ZHUTNĚNÍM V HORNINĚ TŘ. I | M2 | 7053.75 | 0 | 0 | 0 | 2
PP |  |  |  | výměra dle Microstation
VV |  |  |  | hutnění pláně pro čelo propust st.5345 1,35=1,350 [A] hutnění pláně pro čela propust st.4533 2*1,35=2,700 [B] hutnění pláně pro čela propust st.4580-4640 2*1,35=2,700 [C] hutnění pro uložení trub propust st.4580-4640 60,5*2=121,000 [D] pláň pro nové kce 3363=3 363,000 [E] parapláň 3550=3 550,000 [F] dodláždění čel zatrubnění st.4.580-4.640 a 5.346 (2*4)+5=13,000 [G] Celkem: A+B+C+D+E+F+G=7 053,750 [H]
TS |  |  |  | položka zahrnuje úpravu pláně včetně vyrovnání výškových rozdílů. Míru zhutnění určuje projekt.
P | 20 | 18231 |  | ROZPROSTŘENÍ ORNICE V ROVINĚ V TL DO 0,10M | M2 | 385 | 0 | 0 | 0 | 2
PP |  |  |  | výměra dle Microstation
VV |  |  |  | ohumusování za krajnicí a zpomalovacího ostrůvku tl.100mm (0,2*1580)+69=385,000 [A]
TS |  |  |  | položka zahrnuje: nutné přemístění ornice z dočasných skládek vzdálených do 50m rozprostření ornice v předepsané tloušťce v rovině a ve svahu do 1:5
P | 21 | 18241 |  | ZALOŽENÍ TRÁVNÍKU RUČNÍM VÝSEVEM | M2 | 385 | 0 | 0 | 0 | 2
PP |  |  |  | výměra dle Microstation
VV |  |  |  | zatravnění (0,2*1580)+69=385,000 [A]
TS |  |  |  | Zahrnuje dodání předepsané travní směsi, její výsev na ornici, zalévání, první pokosení, to vše bez ohledu na sklon terénu
SD |  | 2 |  | Základy |  |  |  | 0 | 0 |  | 0 | 0
P | 22 | 21461 |  | SEPARAČNÍ GEOTEXTILIE | M2 | 3590.5 | 0 | 0 | 0 | 2
PP |  |  |  | výměra dle Microstation
VV |  |  |  | provedení sanace 300g/m2 3550=3 550,000 [A] ochranná izolace zdi 300g/m2 1,8*(9,5+13)=40,500 [B] Celkem: A+B=3 590,500 [C]
TS |  |  |  | Položka zahrnuje: - dodávku předepsané geotextilie - úpravu, očištění a ochranu podkladu - přichycení k podkladu, případně zatížení - úpravy spojů a zajištění okrajů - úpravy pro odvodnění - nutné přesahy - mimostaveništní a vnitrostaveništní dopravu není-li v zadávací dokumentaci uvedeno jinak, jedná se o nakupovaný materiál
P | 23 | 261514 |  | VRTY PRO KOTVENÍ A INJEKTÁŽ TŘ V NA POVRCHU D DO 35MM | M | 13.92 | 0 | 0 | 0 | 2
PP
VV |  |  |  | vyrty pro kotvení říms pr.28mm hl.240mm do ŽB 58*0,24=13,920 [A]
TS |  |  |  | položka zahrnuje: přemístění, montáž a demontáž vrtných souprav svislou dopravu zeminy z vrtu vodorovnou dopravu zeminy bez uložení na skládku případně nutné pažení dočasné (včetně odpažení) i trvalé
P | 24 | 27231 |  | ZÁKLADY Z PROSTÉHO BETONU | M3 | 4.05 | 0 | 0 | 0 | 2
PP |  |  |  | výměra dle Microstation
VV |  |  |  | podkladní beton tl.100mm C12/15 X0 opěrné zdi dle řezu 1,8*0,1*(9,5+13)=4,050 [A]
TS |  |  |  | - dodání čerstvého betonu (betonové směsi) požadované kvality, jeho uložení do požadovaného tvaru při jakékoliv hustotě výztuže, konzistenci čerstvého betonu a způsobu hutnění, ošetření a ochranu betonu, - zhotovení nepropustného, mrazuvzdorného betonu a betonu požadované trvanlivosti a vlastností, - užití potřebných přísad a technologií výroby betonu, - zřízení pracovních a dilatačních spar, včetně potřebných úprav, výplně, vložek, opracování, očištění a ošetření, - bednění požadovaných konstr. (i ztracené) s úpravou dle požadované kvality povrchu betonu, včetně odbedňovacích a odskružovacích prostředků, - podpěrné konstr. (skruže) a lešení všech druhů pro bednění, uložení čerstvého betonu, výztuže a doplňkových konstr., vč. požadovaných otvorů, ochranných a bezpečnostních opatření a základů těchto konstrukcí a lešení, - vytvoření kotevních čel, kapes, nálitků, a sedel, - zřízení všech požadovaných otvorů, kapes, výklenků, prostupů, dutin, drážek a pod., vč. ztížení práce a úprav kolem nich, - úpravy pro osazení výztuže, doplňkových konstrukcí a vybavení, - úpravy povrchu pro položení požadované izolace, povlaků a nátěrů, případně vyspravení, - ztížení práce u kabelových a injektážních trubek a ostatních zařízení osazovaných do betonu, - konstrukce betonových kloubů, upevnění kotevních prvků a doplňkových konstrukcí, - nátěry zabraňující soudržnost betonu a bednění, - výplň, těsnění a tmelení spar a spojů, - opatření povrchů betonu izolací proti zemní vlhkosti v částech, kde přijdou do styku se zeminou nebo kamenivem, - případné zřízení spojovací vrstvy u základů, - úpravy pro osazení zařízení ochrany konstrukce proti vlivu bludných proudů,
P | 25 | 272314 |  | ZÁKLADY Z PROSTÉHO BETONU DO C25/30 | M3 | 1.56 | 0 | 0 | 0 | 2
PP |  |  |  | výměra dle Microstation
VV |  |  |  | bet. práh propust st.5345 C25/30 XF3 (0,5*0,8*1,5)=0,600 [A] základ čel propust st.4580-4640 C25/30 XF3 2*(0,4*0,6*2)=0,960 [B] Celkem: A+B=1,560 [C]
TS |  |  |  | - dodání čerstvého betonu (betonové směsi) požadované kvality, jeho uložení do požadovaného tvaru při jakékoliv hustotě výztuže, konzistenci čerstvého betonu a způsobu hutnění, ošetření a ochranu betonu, - zhotovení nepropustného, mrazuvzdorného betonu a betonu požadované trvanlivosti a vlastností, - užití potřebných přísad a technologií výroby betonu, - zřízení pracovních a dilatačních spar, včetně potřebných úprav, výplně, vložek, opracování, očištění a ošetření, - bednění požadovaných konstr. (i ztracené) s úpravou dle požadované kvality povrchu betonu, včetně odbedňovacích a odskružovacích prostředků, - podpěrné konstr. (skruže) a lešení všech druhů pro bednění, uložení čerstvého betonu, výztuže a doplňkových konstr., vč. požadovaných otvorů, ochranných a bezpečnostních opatření a základů těchto konstrukcí a lešení, - vytvoření kotevních čel, kapes, nálitků, a sedel, - zřízení všech požadovaných otvorů, kapes, výklenků, prostupů, dutin, drážek a pod., vč. ztížení práce a úprav kolem nich, - úpravy pro osazení výztuže, doplňkových konstrukcí a vybavení, - úpravy povrchu pro položení požadované izolace, povlaků a nátěrů, případně vyspravení, - ztížení práce u kabelových a injektážních trubek a ostatních zařízení osazovaných do betonu, - konstrukce betonových kloubů, upevnění kotevních prvků a doplňkových konstrukcí, - nátěry zabraňující soudržnost betonu a bednění, - výplň, těsnění a tmelení spar a spojů, - opatření povrchů betonu izolací proti zemní vlhkosti v částech, kde přijdou do styku se zeminou nebo kamenivem, - případné zřízení spojovací vrstvy u základů, - úpravy pro osazení zařízení ochrany konstrukce proti vlivu bludných proudů,
P | 26 | 272325 |  | ZÁKLADY ZE ŽELEZOBETONU DO C30/37 | M3 | 26.1 | 0 | 0 | 0 | 2
PP |  |  |  | opěrné zdi délky 9,5 a 13,5 m st. 5.190-5.199; 5.224-5.237 výměra dle Microstation
VV |  |  |  | základový pás opěrné zdi dle řezu C30/37 XF4 0,8*1,45*(9,5+13)=26,100 [A]
TS |  |  |  | - dodání čerstvého betonu (betonové směsi) požadované kvality, jeho uložení do požadovaného tvaru při jakékoliv hustotě výztuže, konzistenci čerstvého betonu a způsobu hutnění, ošetření a ochranu betonu, - zhotovení nepropustného, mrazuvzdorného betonu a betonu požadované trvanlivosti a vlastností, - užití potřebných přísad a technologií výroby betonu, - zřízení pracovních a dilatačních spar, včetně potřebných úprav, výplně, vložek, opracování, očištění a ošetření, - bednění požadovaných konstr. (i ztracené) s úpravou dle požadované kvality povrchu betonu, včetně odbedňovacích a odskružovacích prostředků, - podpěrné konstr. (skruže) a lešení všech druhů pro bednění, uložení čerstvého betonu, výztuže a doplňkových konstr., vč. požadovaných otvorů, ochranných a bezpečnostních opatření a základů těchto konstrukcí a lešení, - vytvoření kotevních čel, kapes, nálitků, a sedel, - zřízení všech požadovaných otvorů, kapes, výklenků, prostupů, dutin, drážek a pod., vč. ztížení práce a úprav kolem nich, - úpravy pro osazení výztuže, doplňkových konstrukcí a vybavení, - úpravy povrchu pro položení požadované izolace, povlaků a nátěrů, případně vyspravení, - ztížení práce u kabelových a injektážních trubek a ostatních zařízení osazovaných do betonu, - konstrukce betonových kloubů, upevnění kotevních prvků a doplňkových konstrukcí, - nátěry zabraňující soudržnost betonu a bednění, - výplň, těsnění a tmelení spar a spojů, - opatření povrchů betonu izolací proti zemní vlhkosti v částech, kde přijdou do styku se zeminou nebo kamenivem, - případné zřízení spojovací vrstvy u základů, - úpravy pro osazení zařízení ochrany konstrukce proti vlivu bludných proudů,
P | 27 | 272365 |  | VÝZTUŽ ZÁKLADŮ Z OCELI 10505, B500B | T | 0.044 | 0 | 0 | 0 | 2
PP |  |  |  | opěrné zdi délky 9,5 a 13,5 m st. 5.190-5.199; 5.224-5.237 výkaz materiálu viz PD výkres č.7 betonové distanční tělíska
VV |  |  |  | výztuž základu opěrné zdi viz výkres č.7 0,01865+0,02518=0,044 [A]
TS |  |  |  | Položka zahrnuje veškerý materiál, výrobky a polotovary, včetně mimostaveništní a vnitrostaveništní dopravy (rovněž přesuny), včetně naložení a složení, případně s uložením - dodání betonářské výztuže v požadované kvalitě, stříhání, řezání, ohýbání a spojování do všech požadovaných tvarů (vč. armakošů) a uložení s požadovaným zajištěním polohy a krytí výztuže betonem, - veškeré svary nebo jiné spoje výztuže, - pomocné konstrukce a práce pro osazení a upevnění výztuže, - zednické výpomoci pro montáž betonářské výztuže, - úpravy výztuže pro osazení doplňkových konstrukcí, - ochranu výztuže do doby jejího zabetonování, - úpravy výztuže pro zřízení železobetonových kloubů, kotevních prvků, závěsných ok a doplňkových konstrukcí, - veškerá opatření pro zajištění soudržnosti výztuže a betonu, - vodivé propojení výztuže, které je součástí ochrany konstrukce proti vlivům bludných proudů, vyvedení do měřících skříní nebo míst pro měření bludných proudů (vlastní měřící skříně se uvádějí položkami SD 74), - povrchovou antikorozní úpravu výztuže, - separaci výztuže, - osazení měřících zařízení a úpravy pro ně, - osazení měřících skříní nebo míst pro měření bludných proudů.
SD |  | 3 |  | Svislé konstrukce |  |  |  | 0 | 0 |  | 0 | 0
P | 28 | 31717 |  | KOVOVÉ KONSTRUKCE PRO KOTVENÍ ŘÍMSY | KG | 290 | 0 | 0 | 0 | 2
PP |  |  |  | včetně osazení kotev do vyvrtaných otvorů na chem. kotvu viz výkres č.7
VV |  |  |  | kotvy 58*5=290,000 [A]
TS |  |  |  | Položka zahrnuje dodávku (výrobu) kotevního prvku předepsaného tvaru a jeho osazení do předepsané polohy včetně nezbytných prací (vrty, zálivky apod.)
P | 29 | 317325 |  | ŘÍMSY ZE ŽELEZOBETONU DO C30/37 | M3 | 9 | 0 | 0 | 0 | 2
PP |  |  |  | opěrné zdi délky 9,5 a 13,5 m st. 5.190-5.199; 5.224-5.237 výměra dle Microstation
VV |  |  |  | římsa opěrné zdi C30/37 XF4 0,4*(9,5+13)=9,000 [A]
TS |  |  |  | položka zahrnuje: - dodání čerstvého betonu (betonové směsi) požadované kvality, jeho uložení do požadovaného tvaru při jakékoliv hustotě výztuže, konzistenci čerstvého betonu a způsobu hutnění, ošetření a ochranu betonu, - zhotovení nepropustného, mrazuvzdorného betonu a betonu požadované trvanlivosti a vlastností, - užití potřebných přísad a technologií výroby betonu, - zřízení pracovních a dilatačních spar, včetně potřebných úprav, výplně, vložek, opracování, očištění a ošetření, - bednění požadovaných konstr. (i ztracené) s úpravou dle požadované kvality povrchu betonu, včetně odbedňovacích a odskružovacích prostředků, - podpěrné konstr. (skruže) a lešení všech druhů pro bednění, uložení čerstvého betonu, výztuže a doplňkových konstr., vč. požadovaných otvorů, ochranných a bezpečnostních opatření a základů těchto konstrukcí a lešení, - vytvoření kotevních čel, kapes, nálitků, a sedel, - zřízení všech požadovaných otvorů, kapes, výklenků, prostupů, dutin, drážek a pod., vč. ztížení práce a úprav kolem nich, - úpravy pro osazení výztuže, doplňkových konstrukcí a vybavení, - úpravy povrchu pro položení požadované izolace, povlaků a nátěrů, případně vyspravení, - ztížení práce u kabelových a injektážních trubek a ostatních zařízení osazovaných do betonu, - konstrukce betonových kloubů, upevnění kotevních prvků a doplňkových konstrukcí, - nátěry zabraňující soudržnost betonu a bednění, - výplň, těsnění a tmelení spar a spojů, - opatření povrchů betonu izolací proti zemní vlhkosti v částech, kde přijdou do styku se zeminou nebo kamenivem, - případné zřízení spojovací vrstvy u základů, - úpravy pro osazení zařízení ochrany konstrukce proti vlivu bludných proudů
P | 30 | 317365 |  | VÝZTUŽ ŘÍMS Z OCELI 10505, B500B | T | 0.535 | 0 | 0 | 0 | 2
PP |  |  |  | opěrné zdi délky 9,5 a 13,5 m st. 5.190-5.199; 5.224-5.237 výkaz materiálu viz PD výkres č.7 betonové distanční tělíska
VV |  |  |  | výztuž říms opěrné zdi viz výkres č.7 0,23054+0,30444=0,535 [A]
TS |  |  |  | položka zahrnuje: - dodání betonářské výztuže v požadované kvalitě, stříhání, řezání, ohýbání a spojování do všech požadovaných tvarů (vč. armakošů) a uložení s požadovaným zajištěním polohy a krytí výztuže betonem, - veškeré svary nebo jiné spoje výztuže, - pomocné konstrukce a práce pro osazení a upevnění výztuže, - zednické výpomoci pro montáž betonářské výztuže, - úpravy výztuže pro osazení doplňkových konstrukcí, - ochranu výztuže do doby jejího zabetonování, - úpravy výztuže pro zřízení železobetonových kloubů, kotevních prvků, závěsných ok a doplňkových konstrukcí, - veškerá opatření pro zajištění soudržnosti výztuže a betonu, - vodivé propojení výztuže, které je součástí ochrany konstrukce proti vlivům bludných proudů, vyvedení do měřících skříní nebo míst pro měření bludných proudů (vlastní měřící skříně se uvádějí položkami SD 74) - povrchovou antikorozní úpravu výztuže, - separaci výztuže, - osazení měřících zařízení a úpravy pro ně, - osazení měřících skříní nebo míst pro měření bludných proudů.
P | 31 | 32732 |  | ZDI OPĚR, ZÁRUB, NÁBŘEŽ ZE ŽELEZOBET | M3 | 31.5 | 0 | 0 | 0 | 2
PP |  |  |  | bet. tř. C30/37 XF4 opěrné zdi délky 9,5 a 13,5 m st. 5.190-5.199; 5.224-5.237 výměra dle Microstation
VV |  |  |  | nové opěrné zídky dle řezu st.5190 a 5224 C30/37 XF4 1,4*(9,5+13)=31,500 [A]
TS |  |  |  | - dodání čerstvého betonu (betonové směsi) požadované kvality, jeho uložení do požadovaného tvaru při jakékoliv hustotě výztuže, konzistenci čerstvého betonu a způsobu hutnění, ošetření a ochranu betonu, - zhotovení nepropustného, mrazuvzdorného betonu a betonu požadované trvanlivosti a vlastností, - užití potřebných přísad a technologií výroby betonu, - zřízení pracovních a dilatačních spar, včetně potřebných úprav, výplně, vložek, opracování, očištění a ošetření, - bednění požadovaných konstr. (i ztracené) s úpravou dle požadované kvality povrchu betonu, včetně odbedňovacích a odskružovacích prostředků, - podpěrné konstr. (skruže) a lešení všech druhů pro bednění, uložení čerstvého betonu, výztuže a doplňkových konstr., vč. požadovaných otvorů, ochranných a bezpečnostních opatření a základů těchto konstrukcí a lešení, - vytvoření kotevních čel, kapes, nálitků, a sedel, - zřízení všech požadovaných otvorů, kapes, výklenků, prostupů, dutin, drážek a pod., vč. ztížení práce a úprav kolem nich, - úpravy pro osazení výztuže, doplňkových konstrukcí a vybavení, - úpravy povrchu pro položení požadované izolace, povlaků a nátěrů, případně vyspravení, - ztížení práce u kabelových a injektážních trubek a ostatních zařízení osazovaných do betonu, - konstrukce betonových kloubů, upevnění kotevních prvků a doplňkových konstrukcí, - nátěry zabraňující soudržnost betonu a bednění, - výplň, těsnění a tmelení spar a spojů, - opatření povrchů betonu izolací proti zemní vlhkosti v částech, kde přijdou do styku se zeminou nebo kamenivem, - případné zřízení spojovací vrstvy u základů, - úpravy pro osazení zařízení ochrany konstrukce proti vlivu bludných proudů
P | 32 | 327366 |  | VÝZTUŽ ZDÍ OPĚRNÝCH, ZÁRUBNÍCH, NÁBŘEŽNÍCH Z KARI SÍTÍ | T | 0.719 | 0 | 0 | 0 | 2
PP |  |  |  | opěrné zdi délky 9,5 a 13,5 m st. 5.190-5.199; 5.224-5.237 KARI síť 8/100/100 výkaz materiálu viz PD výkres č.7 betonové distanční tělíska
VV |  |  |  | výztuž opěrné zdi 7,9kg/m2 0,29613+0,42305=0,719 [A]
TS |  |  |  | Položka zahrnuje veškerý materiál, výrobky a polotovary, včetně mimostaveništní a vnitrostaveništní dopravy (rovněž přesuny), včetně naložení a složení, případně s uložením - dodání betonářské výztuže v požadované kvalitě, stříhání, řezání, ohýbání a spojování do všech požadovaných tvarů (vč. armakošů) a uložení s požadovaným zajištěním polohy a krytí výztuže betonem, - veškeré svary nebo jiné spoje výztuže, - pomocné konstrukce a práce pro osazení a upevnění výztuže, - zednické výpomoci pro montáž betonářské výztuže, - úpravy výztuže pro osazení doplňkových konstrukcí, - ochranu výztuže do doby jejího zabetonování, - úpravy výztuže pro zřízení železobetonových kloubů, kotevních prvků, závěsných ok a doplňkových konstrukcí, - veškerá opatření pro zajištění soudržnosti výztuže a betonu, - vodivé propojení výztuže, které je součástí ochrany konstrukce proti vlivům bludných proudů, vyvedení do měřících skříní nebo míst pro měření bludných proudů (vlastní měřící skříně se uvádějí položkami SD 74), - povrchovou antikorozní úpravu výztuže, - separaci výztuže, - osazení měřících zařízení a úpravy pro ně, - osazení měřících skříní nebo míst pro měření bludných proudů.
SD |  | 4 |  | Vodorovné konstrukce |  |  |  | 0 | 0 |  | 0 | 0
P | 33 | 45111 |  | PODKL A VÝPLŇ VRSTVY Z DÍLCŮ BETON | M3 | 6.05 | 0 | 0 | 0 | 2
PP |  |  |  | výměra dle Microstation
VV |  |  |  | bet. podklad zatrubnění propust st.4580-4640 tl.100mm C12/15 X0 0,1*60,5=6,050 [A]
TS |  |  |  | - dodání dílce požadovaného tvaru a vlastností, jeho skladování, doprava a osazení do definitivní polohy, včetně komplexní technologie výroby a montáže dílců, ošetření a ochrana dílců, - u dílců železobetonových a předpjatých veškerá výztuž, případně i tuhé kovové prvky a závěsná oka, - úpravy a zařízení pro uložení a transport dílce, - veškeré požadované úpravy dílců, včetně doplňkových konstrukcí a vybavení, - sestavení dílce na stavbě včetně montážních zařízení, plošin a prahů a pod., - výplň, těsnění a tmelení spár a spojů, - očištění a ošetření úložných ploch, - zednické výpomoce pro montáž dílců, - označení dílce výrobním štítkem nebo jiným způsobem, - úpravy dílce pro dodržení požadované přesnosti jeho osazení, včetně případných měření, - veškerá zařízení pro zajištění stability v každém okamžiku, - další práce dané případně specifikací k příslušnému prefabrik. dílci (úprava pohledových ploch, příp. rubových ploch, osazení měřících zařízení, zkoušení a měření dílců a pod.).
P | 34 | 451312 |  | PODKLADNÍ A VÝPLŇOVÉ VRSTVY Z PROSTÉHO BETONU C12/15 | M3 | 6.17 | 0 | 0 | 0 | 2
PP |  |  |  | výměra dle Microstation
VV |  |  |  | bet. lože zatrubnění propust st.4580-4640 tl.100mm C12/15 X0 v.č.4 0,1*1*60,5=6,050 [A] bet. lože propust st.5345 tl.100mm C12/15 X0 v.č.6 0,1*1,5*0,8=0,120 [B] Celkem: A+B=6,170 [C]
TS |  |  |  | - dodání čerstvého betonu (betonové směsi) požadované kvality, jeho uložení do požadovaného tvaru při jakékoliv hustotě výztuže, konzistenci čerstvého betonu a způsobu hutnění, ošetření a ochranu betonu, - zhotovení nepropustného, mrazuvzdorného betonu a betonu požadované trvanlivosti a vlastností, - užití potřebných přísad a technologií výroby betonu, - zřízení pracovních a dilatačních spar, včetně potřebných úprav, výplně, vložek, opracování, očištění a ošetření, - bednění požadovaných konstr. (i ztracené) s úpravou dle požadované kvality povrchu betonu, včetně odbedňovacích a odskružovacích prostředků, - podpěrné konstr. (skruže) a lešení všech druhů pro bednění, uložení čerstvého betonu, výztuže a doplňkových konstr., vč. požadovaných otvorů, ochranných a bezpečnostních opatření a základů těchto konstrukcí a lešení, - vytvoření kotevních čel, kapes, nálitků, a sedel, - zřízení všech požadovaných otvorů, kapes, výklenků, prostupů, dutin, drážek a pod., vč. ztížení práce a úprav kolem nich, - úpravy pro osazení výztuže, doplňkových konstrukcí a vybavení, - úpravy povrchu pro položení požadované izolace, povlaků a nátěrů, případně vyspravení, - ztížení práce u kabelových a injektážních trubek a ostatních zařízení osazovaných do betonu, - konstrukce betonových kloubů, upevnění kotevních prvků a doplňkových konstrukcí, - nátěry zabraňující soudržnost betonu a bednění, - výplň, těsnění a tmelení spar a spojů, - opatření povrchů betonu izolací proti zemní vlhkosti v částech, kde přijdou do styku se zeminou nebo kamenivem, - případné zřízení spojovací vrstvy u základů, - úpravy pro osazení zařízení ochrany konstrukce proti vlivu bludných proudů
P | 35 | 451314 |  | PODKLADNÍ A VÝPLŇOVÉ VRSTVY Z PROSTÉHO BETONU C25/30 | M3 | 37.995 | 0 | 0 | 0 | 2
PP |  |  |  | výměra dle Microstation
VV |  |  |  | bet. sedlo zatrubnění propust st.4580-4640 tl.300mm C20/25 XF3 0,3*1,7*60,5=30,855 [A] podkladní bet. propust st.5345 tl.200mm C20/25 XF3 0,2*1,5*0,8=0,240 [B] odláždění lom. kamenem st.5190 a 5224 viz.pol.465512 (20+29)*0,1=4,900 [C] odláždění lom. kamenem st.5345 viz.pol.465512 15*0,1=1,500 [D] dodláždění čela propust st.5340 C20/25 XF3 viz.pol.465512 1*5*0,1=0,500 [E] Celkem: A+B+C+D+E=37,995 [F]
TS |  |  |  | - dodání čerstvého betonu (betonové směsi) požadované kvality, jeho uložení do požadovaného tvaru při jakékoliv hustotě výztuže, konzistenci čerstvého betonu a způsobu hutnění, ošetření a ochranu betonu, - zhotovení nepropustného, mrazuvzdorného betonu a betonu požadované trvanlivosti a vlastností, - užití potřebných přísad a technologií výroby betonu, - zřízení pracovních a dilatačních spar, včetně potřebných úprav, výplně, vložek, opracování, očištění a ošetření, - bednění požadovaných konstr. (i ztracené) s úpravou dle požadované kvality povrchu betonu, včetně odbedňovacích a odskružovacích prostředků, - podpěrné konstr. (skruže) a lešení všech druhů pro bednění, uložení čerstvého betonu, výztuže a doplňkových konstr., vč. požadovaných otvorů, ochranných a bezpečnostních opatření a základů těchto konstrukcí a lešení, - vytvoření kotevních čel, kapes, nálitků, a sedel, - zřízení všech požadovaných otvorů, kapes, výklenků, prostupů, dutin, drážek a pod., vč. ztížení práce a úprav kolem nich, - úpravy pro osazení výztuže, doplňkových konstrukcí a vybavení, - úpravy povrchu pro položení požadované izolace, povlaků a nátěrů, případně vyspravení, - ztížení práce u kabelových a injektážních trubek a ostatních zařízení osazovaných do betonu, - konstrukce betonových kloubů, upevnění kotevních prvků a doplňkových konstrukcí, - nátěry zabraňující soudržnost betonu a bednění, - výplň, těsnění a tmelení spar a spojů, - opatření povrchů betonu izolací proti zemní vlhkosti v částech, kde přijdou do styku se zeminou nebo kamenivem, - případné zřízení spojovací vrstvy u základů, - úpravy pro osazení zařízení ochrany konstrukce proti vlivu bludných proudů
P | 36 | 465512 |  | DLAŽBY Z LOMOVÉHO KAMENE NA MC | M3 | 16.75 | 0 | 0 | 0 | 2
PP |  |  |  | dlažba z lomového kamene tl.150mm do bet. lože C20/25 XF tl.100mm v pol.451314, vyspárováno CM M25 XF4. výměra dle Microstation
VV |  |  |  | odláždění u opěrné zdi lom. kamenem st.5190 a 5224 (20+29)*0,25=12,250 [A] odláždění u opěrné zdi lom. kamenem st.5345 15*0,25=3,750 [B] dodláždění čela propust st.5340 C20/25 XF3 1*5*0,15=0,750 [C] Celkem: A+B+C=16,750 [D]
TS |  |  |  | položka zahrnuje: - nutné zemní práce (svahování, úpravu pláně a pod.) - zřízení spojovací vrstvy - zřízení lože dlažby z cementové malty předepsané kvality a předepsané tloušťky - dodávku a položení dlažby z lomového kamene do předepsaného tvaru - spárování, těsnění, tmelení a vyplnění spar MC případně s vyklínováním - úprava povrchu pro odvedení srážkové vody - nezahrnuje podklad pod dlažbu, vykazuje se samostatně položkami SD 45
SD |  | 5 |  | Komunikace |  |  |  | 0 | 0 |  | 0 | 0
P | 37 | 56143 |  | KAMENIVO ZPEVNĚNÉ CEMENTEM TL. DO 150MM | M2 | 170 | 0 | 0 | 0 | 2
PP |  |  |  | výměra dle Microstation
VV |  |  |  | nová kce rozšíření vozovky st.4.580-4.640 KZC C8/10 tl.130mm 170=170,000 [A]
TS |  |  |  | - dodání směsi v požadované kvalitě - očištění podkladu - uložení směsi dle předepsaného technologického předpisu a zhutnění vrstvy v předepsané tloušťce - zřízení vrstvy bez rozlišení šířky, pokládání vrstvy po etapách, včetně pracovních spar a spojů - úpravu napojení, ukončení - úpravu dilatačních spar včetně předepsané výztuže - nezahrnuje postřiky, nátěry - nezahrnuje úpravu povrchu krytu
P | 38 | 56144 |  | KAMENIVO ZPEVNĚNÉ CEMENTEM TL. DO 200MM | M2 | 93 | 0 | 0 | 0 | 2
PP |  |  |  | výměra dle Microstation
VV |  |  |  | nová kce vozovky u pojízditelného ostrůvku st.5.346 KZC C8/10 tl.200mm 93=93,000 [A]
TS |  |  |  | - dodání směsi v požadované kvalitě - očištění podkladu - uložení směsi dle předepsaného technologického předpisu a zhutnění vrstvy v předepsané tloušťce - zřízení vrstvy bez rozlišení šířky, pokládání vrstvy po etapách, včetně pracovních spar a spojů - úpravu napojení, ukončení - úpravu dilatačních spar včetně předepsané výztuže - nezahrnuje postřiky, nátěry - nezahrnuje úpravu povrchu krytu
P | 39 | 56331 |  | VOZOVKOVÉ VRSTVY ZE ŠTĚRKODRTI TL. DO 50MM | M2 | 3900 | 0 | 0 | 0 | 2
PP |  |  |  | doplňkový materiál dle rozborů zhotovitele výměra dle Microstation
VV |  |  |  | doplňkové kamenivo tl.50mm 3900=3 900,000 [A]
TS |  |  |  | - dodání kameniva předepsané kvality a zrnitosti - rozprostření a zhutnění vrstvy v předepsané tloušťce - zřízení vrstvy bez rozlišení šířky, pokládání vrstvy po etapách - nezahrnuje postřiky, nátěry
P | 40 | 56333 |  | VOZOVKOVÉ VRSTVY ZE ŠTĚRKODRTI TL. DO 150MM | M2 | 14.5 | 0 | 0 | 0 | 2
PP |  |  |  | výměra dle Microstation
VV |  |  |  | nová kce ostrůvku pod žul.kostkou st.5.346 ŠDa 0-32 tl.150mm 14,5=14,500 [A]
TS |  |  |  | - dodání kameniva předepsané kvality a zrnitosti - rozprostření a zhutnění vrstvy v předepsané tloušťce - zřízení vrstvy bez rozlišení šířky, pokládání vrstvy po etapách - nezahrnuje postřiky, nátěry
P | 41 | 56334 | 1 | VOZOVKOVÉ VRSTVY ZE ŠTĚRKODRTI TL. DO 200MM | M2 | 1900 | 0 | 0 | 0 | 2
PP |  |  |  | výměra dle Microstation
VV |  |  |  | štěrkodrt pro recyklaci v místech sanace včetně rozšíření ŠDa 0-32 tl.180mm 1450+(0,3*1500)=1 900,000 [A]
TS |  |  |  | - dodání kameniva předepsané kvality a zrnitosti - rozprostření a zhutnění vrstvy v předepsané tloušťce - zřízení vrstvy bez rozlišení šířky, pokládání vrstvy po etapách - nezahrnuje postřiky, nátěry
P | 42 | 56334 | 2 | VOZOVKOVÉ VRSTVY ZE ŠTĚRKODRTI TL. DO 200MM | M2 | 14.5 | 0 | 0 | 0 | 2
PP |  |  |  | výměra dle Microstation
VV |  |  |  | nová kce žul. kostky ostrůvku st.5.346 ŠDa 0-32 tl.200mm 14,5=14,500 [A]
TS |  |  |  | - dodání kameniva předepsané kvality a zrnitosti - rozprostření a zhutnění vrstvy v předepsané tloušťce - zřízení vrstvy bez rozlišení šířky, pokládání vrstvy po etapách - nezahrnuje postřiky, nátěry
P | 43 | 56335 | 1 | VOZOVKOVÉ VRSTVY ZE ŠTĚRKODRTI TL. DO 250MM | M2 | 3363 | 0 | 0 | 0 | 2
PP |  |  |  | výměra dle Microstation
VV |  |  |  | nová kce v místech sanace ŠDa 0-32 tl.220mm 1450+(1,1*1500)=3 100,000 [A] nová kce vozovky u pojízditelného ostrůvku st.5.346 a rozšíření vozovky st.4.580-4.640 ŠDa 0-63 tl.220mm 93+170=263,000 [B] Celkem: A+B=3 363,000 [C]
TS |  |  |  | - dodání kameniva předepsané kvality a zrnitosti - rozprostření a zhutnění vrstvy v předepsané tloušťce - zřízení vrstvy bez rozlišení šířky, pokládání vrstvy po etapách - nezahrnuje postřiky, nátěry
P | 44 | 56335 | 2 | VOZOVKOVÉ VRSTVY ZE ŠTĚRKODRTI TL. DO 250MM | M2 | 3550 | 0 | 0 | 0 | 2
PP |  |  |  | výměra dle Microstation
VV |  |  |  | sanace ŠDb 0-63 tl.250mm - výměna podloží pokud Edef<45MPa 1450+(1,4*1500)=3 550,000 [A]
TS |  |  |  | - dodání kameniva předepsané kvality a zrnitosti - rozprostření a zhutnění vrstvy v předepsané tloušťce - zřízení vrstvy bez rozlišení šířky, pokládání vrstvy po etapách - nezahrnuje postřiky, nátěry
P | 45 | 567541 |  | VRSTVY PRO OBNOVU A OPRAVY RECYK ZA STUDENA CEM TL DO 200MM | M2 | 5893 | 0 | 0 | 0 | 2
PP
VV |  |  |  | nová kce tl.180mm v míště sanací 1450+(0,3*1500)=1 900,000 [A] stávající původní vozovka + plocha středu křižovatky u ostrůvku st.5.346 tl.180mm 3900+93=3 993,000 [B] Celkem: A+B=5 893,000 [C]
TS |  |  |  | - dodání materiálů předepsaných pro recyklaci za studena - provedení recyklace dle předepsaného technologického předpisu, zhutnění vrstvy v předepsané tloušťce - zřízení vrstvy bez rozlišení šířky, pokládání vrstvy po etapách - úpravu napojení, ukončení - nezahrnuje postřiky, nátěry
P | 46 | 56962 |  | ZPEVNĚNÍ KRAJNIC Z RECYKLOVANÉHO MATERIÁLU TL DO 100MM | M2 | 856 | 0 | 0 | 0 | 2
PP |  |  |  | Rmat využit zpětně 85,6m3 včetně dovozu z meziskládky v režii zhotovitele výměra dle microstation
VV |  |  |  | nová krajnice R-mat tl.100mm včetně oblouků v napojení silnice III/42115; MK a sjezdů 856=856,000 [A]
TS |  |  |  | - dodání recyklátu v požadované kvalitě - očištění podkladu - uložení recyklátu dle předepsaného technologického předpisu, zhutnění vrstvy v předepsané tloušťce - zřízení vrstvy bez rozlišení šířky, pokládání vrstvy po etapách, včetně pracovních spar a spojů - úpravu napojení, ukončení - nezahrnuje postřiky, nátěry
P | 47 | 572123 |  | INFILTRAČNÍ POSTŘIK Z EMULZE DO 1,0KG/M2 | M2 | 263 | 0 | 0 | 0 | 2
PP |  |  |  | výměra dle microstation
VV |  |  |  | nová kce 0,7kg/m2 93+170=263,000 [A]
TS |  |  |  | - dodání všech předepsaných materiálů pro postřiky v předepsaném množství - provedení dle předepsaného technologického předpisu - zřízení vrstvy bez rozlišení šířky, pokládání vrstvy po etapách - úpravu napojení, ukončení
P | 48 | 572213 | 1 | SPOJOVACÍ POSTŘIK Z EMULZE DO 0,5KG/M2 | M2 | 5670 | 0 | 0 | 0 | 2
PP |  |  |  | výměra dle microstation
VV |  |  |  | nová kce u ostrůvku a v rozšíření vozovky 0,3kg/m2 (93+170)=263,000 [A] nová kce v místech sanace 0,3kg/m2 1450+(0,03*1500)=1 495,000 [B] obnova kce vozovky 0,3kg/m2 3900=3 900,000 [C] doplnění k opěrné zdi 0,3kg/m2 12=12,000 [D] Celkem: A+B+C+D=5 670,000 [E]
TS |  |  |  | - dodání všech předepsaných materiálů pro postřiky v předepsaném množství - provedení dle předepsaného technologického předpisu - zřízení vrstvy bez rozlišení šířky, pokládání vrstvy po etapách - úpravu napojení, ukončení
P | 49 | 572213 | 2 | SPOJOVACÍ POSTŘIK Z EMULZE DO 0,5KG/M2 | M2 | 5775 | 0 | 0 | 0 | 2
PP |  |  |  | výměra dle microstation
VV |  |  |  | nová kce u ostrůvku a v rozšíření vozovky 0,4kg/m2 (93+170)=263,000 [A] nová kce v místech sanace 0,4kg/m2 1450+(0,1*1500)=1 600,000 [B] obnova kce vozovky 0,4kg/m2 3900=3 900,000 [C] doplnění k opěrné zdi 0,4kg/m2 12=12,000 [D] Celkem: A+B+C+D=5 775,000 [E]
TS |  |  |  | - dodání všech předepsaných materiálů pro postřiky v předepsaném množství - provedení dle předepsaného technologického předpisu - zřízení vrstvy bez rozlišení šířky, pokládání vrstvy po etapách - úpravu napojení, ukončení
P | 50 | 574B34 |  | ASFALTOVÝ BETON PRO OBRUSNÉ VRSTVY MODIFIK ACO 11+, 11S TL. 40MM | M2 | 5670 | 0 | 0 | 0 | 2
PP |  |  |  | výměra dle microstation
VV |  |  |  | nová kce vozovky u ostrůvku a rozšíření vozovky ACO 11+ 40mm 93+170=263,000 [A] nová kce v místech sanace ACO 11+ 40mm 1450+(0,03*1500)=1 495,000 [B] obnova kce vozovky ACO 11+ 40mm 3900=3 900,000 [C] doplnění k opěrné zdi ACO 11+ 40mm 12=12,000 [D] Celkem: A+B+C+D=5 670,000 [E]
TS |  |  |  | - dodání směsi v požadované kvalitě - očištění podkladu - uložení směsi dle předepsaného technologického předpisu, zhutnění vrstvy v předepsané tloušťce - zřízení vrstvy bez rozlišení šířky, pokládání vrstvy po etapách, včetně pracovních spar a spojů - úpravu napojení, ukončení podél obrubníků, dilatačních zařízení, odvodňovacích proužků, odvodňovačů, vpustí, šachet a pod. - nezahrnuje postřiky, nátěry - nezahrnuje těsnění podél obrubníků, dilatačních zařízení, odvodňovacích proužků, odvodňovačů, vpustí, šachet a pod.
P | 51 | 574D66 |  | ASFALTOVÝ BETON PRO LOŽNÍ VRSTVY MODIFIK ACL 16+, 16S TL. 70MM | M2 | 5775 | 0 | 0 | 0 | 2
PP |  |  |  | výměra dle microstation
VV |  |  |  | nová kce v místech sanace ACL 16+ 70mm 1450+(0,1*1500)=1 600,000 [A] obnova kce vozovky ACL 16+ 70mm 3900=3 900,000 [B] nová kce vozovky u ostrůvku a rozšíření vozovky ACL 16+ 70mm 93+170=263,000 [C] doplnění k opěrné zdi ACL 16+ 40mm 12=12,000 [D] Celkem: A+B+C+D=5 775,000 [E]
TS |  |  |  | - dodání směsi v požadované kvalitě - očištění podkladu - uložení směsi dle předepsaného technologického předpisu, zhutnění vrstvy v předepsané tloušťce - zřízení vrstvy bez rozlišení šířky, pokládání vrstvy po etapách, včetně pracovních spar a spojů - úpravu napojení, ukončení podél obrubníků, dilatačních zařízení, odvodňovacích proužků, odvodňovačů, vpustí, šachet a pod. - nezahrnuje postřiky, nátěry - nezahrnuje těsnění podél obrubníků, dilatačních zařízení, odvodňovacích proužků, odvodňovačů, vpustí, šachet a pod.
P | 52 | 574F46 |  | ASFALTOVÝ BETON PRO PODKLADNÍ VRSTVY MODIFIK ACP 16+, 16S TL. 50MM | M2 | 170 | 0 | 0 | 0 | 2
PP |  |  |  | výměra dle microstation
VV |  |  |  | nová kce vozovky rozšíření vozovky ACP 16+ 50mm 170=170,000 [A]
TS |  |  |  | - dodání směsi v požadované kvalitě - očištění podkladu - uložení směsi dle předepsaného technologického předpisu, zhutnění vrstvy v předepsané tloušťce - zřízení vrstvy bez rozlišení šířky, pokládání vrstvy po etapách, včetně pracovních spar a spojů - úpravu napojení, ukončení podél obrubníků, dilatačních zařízení, odvodňovacích proužků, odvodňovačů, vpustí, šachet a pod. - nezahrnuje postřiky, nátěry - nezahrnuje těsnění podél obrubníků, dilatačních zařízení, odvodňovacích proužků, odvodňovačů, vpustí, šachet a pod.
P | 53 | 58212 | R | DLÁŽDĚNÉ KRYTY Z VELKÝCH KOSTEK DO LOŽE Z MC | M2 | 14.5 | 0 | 0 | 0 | 2
PP |  |  |  | kostka 180/180/180 výměra dle microstation
VV |  |  |  | nová kce žul. kostky ostrůvku st.5.346 14,5=14,500 [A]
TS |  |  |  | - dodání dlažebního materiálu v požadované kvalitě, dodání materiálu pro předepsané lože v tloušťce předepsané dokumentací a pro předepsanou výplň spar - očištění podkladu - uložení dlažby dle předepsaného technologického předpisu včetně předepsané podkladní vrstvy a předepsané výplně spar - zřízení vrstvy bez rozlišení šířky, pokládání vrstvy po etapách - úpravu napojení, ukončení podél obrubníků, dilatačních zařízení, odvodňovacích proužků, odvodňovačů, vpustí, šachet a pod., nestanoví-li zadávací dokumentace jinak - nezahrnuje postřiky, nátěry - nezahrnuje těsnění podél obrubníků, dilatačních zařízení, odvodňovacích proužků, odvodňovačů, vpustí, šachet a pod.
P | 54 | 58910 |  | VÝPLŇ SPAR ASFALTEM | M | 171.25 | 0 | 0 | 0 | 2
PP |  |  |  | výměra dle microstation
VV |  |  |  | v místech napojení křižovatky 21,25=21,250 [A] pracovní spára v křižovatce bez plné uzavírky 2*75=150,000 [B] Celkem: A+B=171,250 [C]
TS |  |  |  | položka zahrnuje: - dodávku předepsaného materiálu - vyčištění a výplň spar tímto materiálem
SD |  | 7 |  | Přidružená stavební výroba |  |  |  | 0 | 0 |  | 0 | 0
P | 55 | 711111 | 1 | IZOLACE BĚŽNÝCH KONSTRUKCÍ PROTI ZEMNÍ VLHKOSTI ASFALTOVÝMI NÁTĚRY | M2 | 81 | 0 | 0 | 0 | 2
PP |  |  |  | izolační nátěry opěrné zdi výměra dle Microstation
VV |  |  |  | 2xnátěr asfaltový 2*1,8*(9,5+13)=81,000 [A]
TS |  |  |  | položka zahrnuje: - dodání předepsaného izolačního materiálu - očištění a ošetření podkladu, zadávací dokumentace může zahrnout i případné vyspravení - zřízení izolace jako kompletního povlaku, případně komplet. soustavy nebo systému podle příslušného technolog. předpisu - zřízení izolace i jednotlivých vrstev po etapách, včetně pracovních spár a spojů - úprava u okrajů, rohů, hran, dilatačních i pracovních spojů, kotev, obrubníků, dilatačních zařízení, odvodnění, otvorů, neizolovaných míst a pod. - zajištění odvodnění povrchu izolace, včetně odvodnění nejnižších míst, pokud dokumentace pro zadání stavby nestanoví jinak - ochrana izolace do doby zřízení definitivní ochranné vrstvy nebo konstrukce - úprava, očištění a ošetření prostoru kolem izolace - provedení požadovaných zkoušek - nezahrnuje ochranné vrstvy, např. geotextilii
P | 56 | 711111 | 2 | IZOLACE BĚŽNÝCH KONSTRUKCÍ PROTI ZEMNÍ VLHKOSTI ASFALTOVÝMI NÁTĚRY | M2 | 40.5 | 0 | 0 | 0 | 2
PP |  |  |  | izolační nátěry opěrné zdi výměra dle Microstation
VV |  |  |  | nátěr penetrační 1,8*(9,5+13)=40,500 [A]
TS |  |  |  | položka zahrnuje: - dodání předepsaného izolačního materiálu - očištění a ošetření podkladu, zadávací dokumentace může zahrnout i případné vyspravení - zřízení izolace jako kompletního povlaku, případně komplet. soustavy nebo systému podle příslušného technolog. předpisu - zřízení izolace i jednotlivých vrstev po etapách, včetně pracovních spár a spojů - úprava u okrajů, rohů, hran, dilatačních i pracovních spojů, kotev, obrubníků, dilatačních zařízení, odvodnění, otvorů, neizolovaných míst a pod. - zajištění odvodnění povrchu izolace, včetně odvodnění nejnižších míst, pokud dokumentace pro zadání stavby nestanoví jinak - ochrana izolace do doby zřízení definitivní ochranné vrstvy nebo konstrukce - úprava, očištění a ošetření prostoru kolem izolace - provedení požadovaných zkoušek - nezahrnuje ochranné vrstvy, např. geotextilii
P | 57 | 78383 |  | NÁTĚRY BETON KONSTR TYP S4 (OS-C) | M2 | 45 | 0 | 0 | 0 | 2
PP |  |  |  | ochranné nátěry zdi S4 výměra dle Microstation
VV |  |  |  | ochrana římsy 2*(9,5+13)=45,000 [A]
TS |  |  |  | - položka zahrnuje kompletní povlaky (i různobarevné), včetně úpravy podkladu (odmaštění, odstranění starých nátěrů a nečistot) a jeho vyspravení, provedení nátěru předepsaným postupem a splnění všech požadavků daných technologickým předpisem.
SD |  | 9 |  | Ostatní konstrukce a práce |  |  |  | 0 | 0 |  | 0 | 0
P | 58 | 9117C1 |  | SVOD OCEL ZÁBRADEL ÚROVEŇ ZADRŽ H2 - DODÁVKA A MONTÁŽ | M | 41 | 0 | 0 | 0 | 2
PP |  |  |  | včetně náběhů a nádstavců směr. sloupků u opěrné zdi délky st. 5.190-5.199; 5.224-5.237 výměra dle Microstation
VV |  |  |  | nová svodidla u opěrných zídek 19+22=41,000 [A]
TS |  |  |  | položka zahrnuje: - kompletní dodávku všech dílů ocelového svodidla s předepsanou povrchovou úpravou včetně spojovacích a diltačních prvků - montáž a osazení svodidla, kotvení, t.j. kotevní desky, šrouby z nerez oceli, vrty a zálivku, pokud zadávací dokumentace nestanoví jinak, případné nivelační hmoty pod kotevní desky - přechod na jiný typ svodidla nebo přes mostní závěr - ochranu proti bludným proudům a vývody pro jejich měření nezahrnuje odrazky nebo retroreflexní fólie
P | 59 | 9117C3 |  | SVOD OCEL ZÁBRADEL ÚROVEŇ ZADRŽ H2 - DEMONTÁŽ S PŘESUNEM | M | 2.75 | 0 | 0 | 0 | 2
PP |  |  |  | odvozová vzdálenost a likvidace v režii zhotovitele
VV |  |  |  | stávající svodidlo v křižovatce se sil. III/42115 vlevo st.5.340 na římse vtoku propustku 2,75=2,750 [A]
TS |  |  |  | položka zahrnuje: - demontáž a odstranění zařízení - jeho odvoz na předepsané místo
P | 60 | 91228 |  | SMĚROVÉ SLOUPKY Z PLAST HMOT VČETNĚ ODRAZNÉHO PÁSKU | KUS | 78 | 0 | 0 | 0 | 2
PP |  |  |  | s trnem ocelovým
VV |  |  |  | bílé 70=70,000 [A] červené 8=8,000 [B] Celkem: A+B=78,000 [C]
TS |  |  |  | položka zahrnuje: - dodání a osazení sloupku včetně nutných zemních prací - vnitrostaveništní a mimostaveništní doprava - odrazky plastové nebo z retroreflexní fólie
P | 61 | 91267 |  | ODRAZKY NA SVODIDLA | KUS | 22.5 | 0 | 0 | 0 | 2
PP |  |  |  | u opěrné zdi délky st. 5.190-5.199; 5.224-5.237 výměra dle Microstation
VV |  |  |  | 13+9,5=22,500 [A]
TS |  |  |  | - kompletní dodávka se všemi pomocnými a doplňujícími pracemi a součástmi
P | 62 | 914113 |  | DOPRAVNÍ ZNAČKY ZÁKLADNÍ VELIKOSTI OCELOVÉ NEREFLEXNÍ - DEMONTÁŽ | KUS | 19 | 0 | 0 | 0 | 2
PP |  |  |  | odvozová vzdálenost a likvidace v režii zhotovitele
VV |  |  |  | stávající DZ 19=19,000 [A]
TS |  |  |  | Položka zahrnuje odstranění, demontáž a odklizení materiálu s odvozem na předepsané místo
P | 63 | 914121 |  | DOPRAVNÍ ZNAČKY ZÁKLADNÍ VELIKOSTI OCELOVÉ FÓLIE TŘ 1 - DODÁVKA A MONTÁŽ | KUS | 26 | 0 | 0 | 0 | 2
PP
VV |  |  |  | C4a 2=2,000 [A] Z4b 2=2,000 [B] B20a (70) 3=3,000 [C] B21a 1=1,000 [D] A2b 1=1,000 [E] Z3 8=8,000 [F] P1 4=4,000 [G] IS3b 1=1,000 [H] IS3c 1=1,000 [I] E2b 2=2,000 [J] P4 1=1,000 [K] Celkem: A+B+C+D+E+F+G+H+I+J+K=26,000 [L]
TS |  |  |  | položka zahrnuje: - dodávku a montáž značek v požadovaném provedení
P | 64 | 914221 |  | DOPRAVNÍ ZNAČKY ZVĚTŠENÉ VELIKOSTI OCELOVÉ FÓLIE TŘ 1 - DODÁVKA A MONTÁŽ | KUS | 1 | 0 | 0 | 0 | 2
PP
VV |  |  |  | IS10c 1=1,000 [A]
TS |  |  |  | položka zahrnuje: - dodávku a montáž značek v požadovaném provedení
P | 65 | 914921 |  | SLOUPKY A STOJKY DOPRAVNÍCH ZNAČEK Z OCEL TRUBEK DO PATKY - DODÁVKA A MONTÁŽ | KUS | 22 | 0 | 0 | 0 | 2
PP
VV |  |  |  | nové sloupky DZ 14+8=22,000 [A]
TS |  |  |  | položka zahrnuje: - sloupky a upevňovací zařízení včetně jejich osazení (betonová patka, zemní práce)
P | 66 | 914923 |  | SLOUPKY A STOJKY DZ Z OCEL TRUBEK DO PATKY DEMONTÁŽ | KUS | 14 | 0 | 0 | 0 | 2
PP |  |  |  | odvozová vzdálenost a likvidace v režii zhotovitele
VV |  |  |  | stávající sloupky DZ 8+6=14,000 [A]
TS |  |  |  | Položka zahrnuje odstranění, demontáž a odklizení materiálu s odvozem na předepsané místo
P | 67 | 915231 |  | VODOR DOPRAV ZNAČ PLASTEM PROFIL ZVUČÍCÍ - DOD A POKLÁDKA | M2 | 107.55 | 0 | 0 | 0 | 2
PP |  |  |  | výměra dle Microstation
VV |  |  |  | V1a (0,125) 55,5=55,500 [A] V2b (3/1,5/0,125) 24,2=24,200 [B] V13a 16,2=16,200 [C] V2a (3/6/0,125) 6,4=6,400 [D] V2b (1,5/1,5/0,25) 5,25=5,250 [E] Celkem: A+B+C+D+E=107,550 [F]
TS |  |  |  | položka zahrnuje: - dodání a pokládku nátěrového materiálu (měří se pouze natíraná plocha) - předznačení a reflexní úpravu
P | 68 | 917224 |  | SILNIČNÍ A CHODNÍKOVÉ OBRUBY Z BETONOVÝCH OBRUBNÍKŮ ŠÍŘ 150MM | M | 153 | 0 | 0 | 0 | 2
PP |  |  |  | bet. lože C20/25 XF3 výměra dle Microstation
VV |  |  |  | nová obruba u vjezdového ostrůvku 100/25/15 153=153,000 [A]
TS |  |  |  | Položka zahrnuje: dodání a pokládku betonových obrubníků o rozměrech předepsaných zadávací dokumentací betonové lože i boční betonovou opěrku.
P | 69 | 91772 |  | OBRUBA Z DLAŽEBNÍCH KOSTEK DROBNÝCH | M | 346 | 0 | 0 | 0 | 2
PP |  |  |  | bet. lože C20/25 XF3 výměra dle Microstation
VV |  |  |  | nový dvouřádek u vjezdového ostrůvku st.4.600 2*153=306,000 [A] nový dvouřádek u pojizditelného ostruvku ze žul. kostky st.5.346 2*20=40,000 [B] Celkem: A+B=346,000 [C]
TS |  |  |  | Položka zahrnuje: dodání a pokládku jedné řady dlažebních kostek o rozměrech předepsaných zadávací dokumentací betonové lože i boční betonovou opěrku.
P | 70 | 9183D2 |  | PROPUSTY Z TRUB DN 600MM ŽELEZOBETONOVÝCH | M | 60.5 | 0 | 0 | 0 | 2
PP |  |  |  | včetně šikmého zkosení výměra dle Microstation
VV |  |  |  | nové zatrubnění propust st.4580-4640 60,5=60,500 [A]
TS |  |  |  | Položka zahrnuje: - dodání a položení potrubí z trub z dokumentací předepsaného materiálu a předepsaného průměru - případné úpravy trub (zkrácení, šikmé seříznutí) Nezahrnuje podkladní vrstvy a obetonování.
P | 71 | 9183E2 |  | PROPUSTY Z TRUB DN 800MM ŽELEZOBETONOVÝCH | M | 2 | 0 | 0 | 0 | 2
PP |  |  |  | prodloužení stávajícího propustku pomocí segmentů potrubí včetně šikmého zkosení a utěsnění trub v.č.6 v místě napojování na stávající stav výměra dle Microstation
VV |  |  |  | prodloužení propust st.5345 2=2,000 [A]
TS |  |  |  | Položka zahrnuje: - dodání a položení potrubí z trub z dokumentací předepsaného materiálu a předepsaného průměru - případné úpravy trub (zkrácení, šikmé seříznutí) Nezahrnuje podkladní vrstvy a obetonování.
P | 72 | 9185D2 |  | ČELA KAMENNÁ PROPUSTU Z TRUB DN DO 600MM | KUS | 2 | 0 | 0 | 0 | 2
PP |  |  |  | šikmá čela propustků,dlažba z lom. kamene tl.150mm do betonu C20/25 XF3 tl.100mm vyspárováno CM M25-XF3, šikmá plocha čel 4m2.
VV |  |  |  | nová čela propust st.4580-4640 2=2,000 [C]
TS |  |  |  | Položka zahrnuje: zdivo z lomového kamen na MC ve tvaru, předepsaným zadávací dokumentací vyspárování zdiva MC římsu ze železobetonu včetně výztuže, pokud je předepsaná zadávací dokumentací Nezahrnuje zábradlí
P | 73 | 9185E2 |  | ČELA KAMENNÁ PROPUSTU Z TRUB DN DO 800MM | KUS | 1 | 0 | 0 | 0 | 2
PP |  |  |  | šikmá čela propustků,dlažba z lom. kamene tl.150mm do betonu C20/25 XF3 tl.100mm vyspárováno CM M25-XF3, šikmá plocha čel 5m2.
VV |  |  |  | nová čela propust st.5340 1=1,000 [A]
TS |  |  |  | Položka zahrnuje: zdivo z lomového kamen na MC ve tvaru, předepsaným zadávací dokumentací vyspárování zdiva MC římsu ze železobetonu včetně výztuže, pokud je předepsaná zadávací dokumentací Nezahrnuje zábradlí
P | 74 | 919111 |  | ŘEZÁNÍ ASFALTOVÉHO KRYTU VOZOVEK TL DO 50MM | M | 193.75 | 0 | 0 | 0 | 2
PP |  |  |  | výměra dle Microstation
VV |  |  |  | pracovní spára 2*75=150,000 [A] v místech napojení křižovatky 6+6,75+8,5=21,250 [B] těsnění říms 13+9,5=22,500 [C] Celkem: A+B+C=193,750 [D]
TS |  |  |  | položka zahrnuje řezání vozovkové vrstvy v předepsané tloušťce, včetně spotřeby vody
P | 75 | 931325 |  | TĚSNĚNÍ DILATAČ SPAR ASF ZÁLIVKOU MODIFIK PRŮŘ DO 600MM2 | M | 45 | 0 | 0 | 0 | 2
PP |  |  |  | výměra dle Microstation
VV |  |  |  | těsnící zálivka s předtěsněním podél říms opěrných zdí mezi římsou a vozovkou š.15mm hl.50mm 2*(13+9,5)=45,000 [C]
TS |  |  |  | položka zahrnuje dodávku a osazení předepsaného materiálu, očištění ploch spáry před úpravou, očištění okolí spáry po úpravě nezahrnuje těsnící profil
P | 76 | 935212 | 1 | PŘÍKOPOVÉ ŽLABY Z BETON TVÁRNIC ŠÍŘ DO 600MM DO BETONU TL 100MM | M | 1594 | 0 | 0 | 0 | 2
PP |  |  |  | příkopové tvárnice š 0,6m do bet. lože C20/25 XF3 tl.100mm pro zpomalení toku vody bude uložena každých 5m příkopová tvárnice v nulovém sklonu dle výkresu č.4 výměra dle Microstation
VV |  |  |  | nové žlaby š.600mm 1594=1 594,000 [A]
TS |  |  |  | položka zahrnuje: - dodávku a uložení příkopových tvárnic předepsaného rozměru a kvality - dodání a rozprostření lože z předepsaného materiálu v předepsané kvalitěa v předepsané tloušťce - veškerou manipulaci s materiálem, vnitrostaveništní i mimostaveništní dopravu - ukončení, patky, spárování - měří se v metrech běžných délky osy žlabu
P | 77 | 935212 | 2 | PŘÍKOPOVÉ ŽLABY Z BETON TVÁRNIC ŠÍŘ DO 600MM DO BETONU TL 100MM | M | 4068 | 0 | 0 | 0 | 2
PP |  |  |  | obkladové meliorační desky 500/500/80 do bet. lože C20/25 tl.100mm včetně dořezů a stupňovitého kladení žlabů v.č.4 výměra dle Microstation
VV |  |  |  | obkladové desky š.0,5m po obou stranách příkopových žlabů 2*1594=3 188,000 [A] obkladové desky s.0,5m zdvojení po obou stranách příkopových žlabů st.4.533-4.994 2*440=880,000 [B] Celkem: A+B=4 068,000 [C]
TS |  |  |  | položka zahrnuje: - dodávku a uložení příkopových tvárnic předepsaného rozměru a kvality - dodání a rozprostření lože z předepsaného materiálu v předepsané kvalitěa v předepsané tloušťce - veškerou manipulaci s materiálem, vnitrostaveništní i mimostaveništní dopravu - ukončení, patky, spárování - měří se v metrech běžných délky osy žlabu
P | 78 | 935812 |  | ŽLABY A RIGOLY DLÁŽDĚNÉ Z KOSTEK DROBNÝCH DO BETONU TL 100MM | M2 | 1.15 | 0 | 0 | 0 | 2
PP |  |  |  | lože bet. C20/25 XF3 tl.100mm výměra dle Microstation
VV |  |  |  | skluz ze žulových kostek 10/10/10 st.4,657 0,5*1,5*0,2=0,150 [A] skluz ze žulových kostek 10/10/10 u opěrných zdí š.0,5m 2*0,5*1=1,000 [B] Celkem: A+B=1,150 [C]
TS |  |  |  | položka zahrnuje: - dodání a uložení předepsaného dlažebního materiálu v požadované kvalitě do předepsaného tvaru a v předepsané šířce - dodání a rozprostření lože z předepsaného materiálu v předepsané tloušťce a šířce - úravu napojení a ukončení - vnitrostaveništní i mimostaveništní dopravu - měří se vydlážděná plocha.
P | 79 | 96615 | R | BOURÁNÍ KONSTRUKCÍ Z PROSTÉHO BETONU | M3 | 9 | 0 | 0 | 0 | 2
PP |  |  |  | odvozová vzdálenost v režii zhotovitele výměra dle Microstation
VV |  |  |  | bourání zpevněného svahu st.5200; 5.224 tl.200mm 0,2*2*(9,5+13)=9,000 [A]
TS |  |  |  | položka zahrnuje: - rozbourání konstrukce bez ohledu na použitou technologii - veškeré pomocné konstrukce (lešení a pod.) - veškerou manipulaci s vybouranou sutí a hmotami včetně uložení na skládku. Nezahrnuje poplatek za skládku, který se vykazuje v položce 0141** (s výjimkou malého množství bouraného materiálu, kde je možné poplatek zahrnout do jednotkové ceny bourání – tento fakt musí být uveden v doplňujícím textu k položce) - veškeré další práce plynoucí z technologického předpisu a z platných předpisů
P | 80 | 96617 |  | BOURÁNÍ KONSTRUKCÍ ZE DŘEVA | M3 | 1.17 | 0 | 0 | 0 | 2
PP |  |  |  | odvozová vzdálenost včetně likvidace v režii zhotovitele výměra dle Microstation
VV |  |  |  | překrytí příkopu st.4,960; 4,574 (4,65*0,2)+(1,2*0,2)=1,170 [A]
TS |  |  |  | položka zahrnuje: - rozbourání konstrukce bez ohledu na použitou technologii - veškeré pomocné konstrukce (lešení a pod.) - veškerou manipulaci s vybouranou sutí a hmotami včetně uložení na skládku. Nezahrnuje poplatek za skládku. - veškeré další práce plynoucí z technologického předpisu a z platných předpisů

## SO 151.3
ASPE10 | [9 empty] | 3
|  |  |  | Příloha k formuláři pro ocenění nabídky |  |  |  |  | 0 | 3
S | Stavba: | VD14716 |  | II/421 Zaječí |  |  | SO 151.3 | 0 | 0,00 | 2
O | Rozpočet: | SO 151.3 |  | Stavební úpravy MK a sjezdů |  |  |  |  | 15,00 | 2
Typ | Poř. číslo | Kód položky | Varianta: | Název položky | MJ | Množství | Cena |  | 21,00 | 2
[7 empty] | Jednotková | Celkem
0 | 1 | 2 | 3 | 4 | 5 | 6 | 9 | 10
SD |  | 0 |  | Všeobecné konstrukce a práce |  |  |  | 0 | 0 |  | 0 | 0
P | 1 | 014102 | 1 | POPLATKY ZA SKLÁDKU - zemina | T | 265.13 | 0 | 0 | 0 | 2
PP
VV |  |  |  | dle pol.17120 102,341*2=204,682 [A] dle pol.11332.R 14,341*1,9=27,248 [B] dle pol.12996 0,4*41,5*2=33,200 [C] Celkem: A+B+C=265,130 [D]
TS |  |  |  | zahrnuje veškeré poplatky provozovateli skládky související s uložením odpadu na skládce.
P | 2 | 014102 | 2 | POPLATKY ZA SKLÁDKU - beton | T | 29.665 | 0 | 0 | 0 | 2
PP
VV |  |  |  | dle pol.96636 - ŽB 30*0,9=27,000 [A] dle pol.11352.R 13*0,205=2,665 [B] Celkem: A+B=29,665 [C]
TS |  |  |  | zahrnuje veškeré poplatky provozovateli skládky související s uložením odpadu na skládce.
SD |  | 1 |  | Zemní práce |  |  |  | 0 | 0 |  | 0 | 0
P | 3 | 11332 | R | ODSTRANĚNÍ PODKLADŮ ZPEVNĚNÝCH PLOCH Z KAMENIVA NESTMELENÉHO | M3 | 14.341 | 0 | 0 | 0 | 2
PP |  |  |  | odvozová vzdálenost v režii zhotovitele výměra dle Microstation
VV |  |  |  | odkop kce st.4710 tl.180mm 0,18*63,7=11,466 [A] stávající štěrkový kryt st.4995 tl.230mm 0,23*12,5=2,875 [B] Celkem: A+B=14,341 [C]
TS |  |  |  | Položka zahrnuje veškerou manipulaci s vybouranou sutí a s vybouranými hmotami vč. uložení na skládku. Nezahrnuje poplatek za skládku, který se vykazuje v položce 0141** (s výjimkou malého množství bouraného materiálu, kde je možné poplatek zahrnout do jednotkové ceny bourání – tento fakt musí být uveden v doplňujícím textu k položce).
P | 4 | 11352 | R | ODSTRANĚNÍ CHODNÍKOVÝCH A SILNIČNÍCH OBRUBNÍKŮ BETONOVÝCH | M | 13 | 0 | 0 | 0 | 2
PP |  |  |  | včetně bet. patky odvozová vzdálenost v režii zhotovitele výměra dle Microstation
VV |  |  |  | stávající obruba ve sjezdu st.5.202 13=13,000 [A]
TS |  |  |  | Položka zahrnuje veškerou manipulaci s vybouranou sutí a s vybouranými hmotami vč. uložení na skládku. Nezahrnuje poplatek za skládku, který se vykazuje v položce 0141** (s výjimkou malého množství bouraného materiálu, kde je možné poplatek zahrnout do jednotkové ceny bourání – tento fakt musí být uveden v doplňujícím textu k položce).
P | 5 | 11372 | 1 | FRÉZOVÁNÍ ZPEVNĚNÝCH PLOCH ASFALTOVÝCH | M3 | 3.095 | 0 | 0 | 0 | 2
PP |  |  |  | odvoz a likvidace v režii zhotovitele výměra dle Microstation
VV |  |  |  | st.5202 tl.110mm 0,04*33,2=1,328 [A] st.5215 tl.110mm 0,04*58=2,320 [B] st.4710 tl.150mm 0,11*63,7=7,007 [C] využití zpětně pol.56366 -0,3*25,2=-7,560 [D] Celkem: A+B+C+D=3,095 [E]
TS |  |  |  | Položka zahrnuje veškerou manipulaci s vybouranou sutí a s vybouranými hmotami vč. uložení na skládku. Nezahrnuje poplatek za skládku.
P | 6 | 11372 | 2 | FRÉZOVÁNÍ ZPEVNĚNÝCH PLOCH ASFALTOVÝCH | M3 | 7.56 | 0 | 0 | 0 | 2
PP |  |  |  | frézovaný Rmat bude použit zpětně do napojení sjezdů 7,56 m3 včetně odvozu a uložení na meziskládku. odvozová vzdálenost v režii zhotovitele výměra dle Microstation
VV |  |  |  | využití zpětně pol.56366 0,3*25,2=7,560 [A]
TS |  |  |  | Položka zahrnuje veškerou manipulaci s vybouranou sutí a s vybouranými hmotami vč. uložení na skládku. Nezahrnuje poplatek za skládku.
P | 7 | 12273 | R | ODKOPÁVKY A PROKOPÁVKY OBECNÉ TŘ. I | M3 | 3.206 | 0 | 0 | 0 | 2
PP |  |  |  | odvozová vzdálenost v režii zhotovitele výměra dle Microstation
VV |  |  |  | odkop pro nová čela zatrubnění jednotlivých sjezdů st.4574 tl.250mm 0,25*1,5*1,35=0,506 [A] st.4710 tl.250mm 0,25*2*1,35=0,675 [B] st.4995 tl.250mm 0,25*2*1,35=0,675 [C] st.5202 tl.250mm 0,25*2*1,35=0,675 [D] st.5215 tl.250mm 0,25*2*1,35=0,675 [E] Celkem: A+B+C+D+E=3,206 [F]
TS |  |  |  | položka zahrnuje: - vodorovná a svislá doprava, přemístění, přeložení, manipulace s výkopkem - kompletní provedení vykopávky nezapažené i zapažené - ošetření výkopiště po celou dobu práce v něm vč. klimatických opatření - ztížení vykopávek v blízkosti podzemního vedení, konstrukcí a objektů vč. jejich dočasného zajištění - ztížení pod vodou, v okolí výbušnin, ve stísněných prostorech a pod. - příplatek za lepivost - těžení po vrstvách, pásech a po jiných nutných částech (figurách) - čerpání vody vč. čerpacích jímek, potrubí a pohotovostní čerpací soupravy (viz ustanovení k pol. 1151,2) - potřebné snížení hladiny podzemní vody - těžení a rozpojování jednotlivých balvanů - vytahování a nošení výkopku - svahování a přesvah. svahů do konečného tvaru, výměna hornin v podloží a v pláni znehodnocené klimatickými vlivy - ruční vykopávky, odstranění kořenů a napadávek - pažení, vzepření a rozepření vč. přepažování (vyjma štětových stěn) - úpravu, ochranu a očištění dna, základové spáry, stěn a svahů - zhutnění podloží, případně i svahů vč. svahování - zřízení stupňů v podloží a lavic na svazích, není-li pro tyto práce zřízena samostatná položka - udržování výkopiště a jeho ochrana proti vodě - odvedení nebo obvedení vody v okolí výkopiště a ve výkopišti - třídění výkopku - veškeré pomocné konstrukce umožňující provedení vykopávky (příjezdy, sjezdy, nájezdy, lešení, podpěr. konstr., přemostění, zpevněné plochy, zakrytí a pod.) - nezahrnuje uložení zeminy (na skládku, do násypu) ani poplatky za skládku, vykazují se v položce č.0141**
P | 8 | 12996 |  | ČIŠTĚNÍ POTRUBÍ DN DO 800MM | M | 41.5 | 0 | 0 | 0 | 2
PP |  |  |  | nános 0,4kg/m2 odvozová vzdálenost v režii zhotovitele výměra dle Microstation
VV |  |  |  | st.5202 14,2=14,200 [A] st.5215 27,3=27,300 [B] Celkem: A+B=41,500 [C]
TS |  |  |  | - vodorovná a svislá doprava, přemístění, přeložení, manipulace s výkopkem a uložení na skládku (bez poplatku)
P | 9 | 13173 | R | HLOUBENÍ JAM ZAPAŽ I NEPAŽ TŘ. I | M3 | 4.56 | 0 | 0 | 0 | 2
PP |  |  |  | odvozová vzdálenost v režii zhotovitele výměra dle Microstation
VV |  |  |  | st.4574 2*(0,4*0,6*1,5)=0,720 [A] st.4710 2*(0,4*0,6*2)=0,960 [B] st.4995 2*(0,4*0,6*2)=0,960 [C] st.5202 2*(0,4*0,6*2)=0,960 [D] st.5215 2*(0,4*0,6*2)=0,960 [E] Celkem: A+B+C+D+E=4,560 [F]
TS |  |  |  | položka zahrnuje: - vodorovná a svislá doprava, přemístění, přeložení, manipulace s výkopkem - kompletní provedení vykopávky nezapažené i zapažené - ošetření výkopiště po celou dobu práce v něm vč. klimatických opatření - ztížení vykopávek v blízkosti podzemního vedení, konstrukcí a objektů vč. jejich dočasného zajištění - ztížení pod vodou, v okolí výbušnin, ve stísněných prostorech a pod. - příplatek za lepivost - těžení po vrstvách, pásech a po jiných nutných částech (figurách) - čerpání vody vč. čerpacích jímek, potrubí a pohotovostní čerpací soupravy (viz ustanovení k pol. 1151,2) - potřebné snížení hladiny podzemní vody - těžení a rozpojování jednotlivých balvanů - vytahování a nošení výkopku - svahování a přesvah. svahů do konečného tvaru, výměna hornin v podloží a v pláni znehodnocené klimatickými vlivy - ruční vykopávky, odstranění kořenů a napadávek - pažení, vzepření a rozepření vč. přepažování (vyjma štětových stěn) - úpravu, ochranu a očištění dna, základové spáry, stěn a svahů - odvedení nebo obvedení vody v okolí výkopiště a ve výkopišti - třídění výkopku - veškeré pomocné konstrukce umožňující provedení vykopávky (příjezdy, sjezdy, nájezdy, lešení, podpěr. konstr., přemostění, zpevněné plochy, zakrytí a pod.) - nezahrnuje uložení zeminy (na skládku, do násypu) ani poplatky za skládku, vykazují se v položce č.0141**
P | 10 | 13273 | R | HLOUBENÍ RÝH ŠÍŘ DO 2M PAŽ I NEPAŽ TŘ. I | M3 | 94.575 | 0 | 0 | 0 | 2
PP |  |  |  | odvozová vzdálenost v režii zhotovitele výměra dle Microstation
VV |  |  |  | rýhy pro zatrubnění sjezdů st.4574 1,5*0,5*6,1=4,575 [A] st.4710 2*1,5*23=69,000 [B] st.4995 2*1,5*7=21,000 [C] Celkem: A+B+C=94,575 [D]
TS |  |  |  | položka zahrnuje: - vodorovná a svislá doprava, přemístění, přeložení, manipulace s výkopkem - kompletní provedení vykopávky nezapažené i zapažené - ošetření výkopiště po celou dobu práce v něm vč. klimatických opatření - ztížení vykopávek v blízkosti podzemního vedení, konstrukcí a objektů vč. jejich dočasného zajištění - ztížení pod vodou, v okolí výbušnin, ve stísněných prostorech a pod. - příplatek za lepivost - těžení po vrstvách, pásech a po jiných nutných částech (figurách) - čerpání vody vč. čerpacích jímek, potrubí a pohotovostní čerpací soupravy (viz ustanovení k pol. 1151,2) - potřebné snížení hladiny podzemní vody - těžení a rozpojování jednotlivých balvanů - vytahování a nošení výkopku - svahování a přesvah. svahů do konečného tvaru, výměna hornin v podloží a v pláni znehodnocené klimatickými vlivy - ruční vykopávky, odstranění kořenů a napadávek - pažení, vzepření a rozepření vč. přepažování (vyjma štětových stěn) - úpravu, ochranu a očištění dna, základové spáry, stěn a svahů - odvedení nebo obvedení vody v okolí výkopiště a ve výkopišti - třídění výkopku - veškeré pomocné konstrukce umožňující provedení vykopávky (příjezdy, sjezdy, nájezdy, lešení, podpěr. konstr., přemostění, zpevněné plochy, zakrytí a pod.) - nezahrnuje uložení zeminy (na skládku, do násypu) ani poplatky za skládku, vykazují se v položce č.0141**
P | 11 | 17120 |  | ULOŽENÍ SYPANINY DO NÁSYPŮ A NA SKLÁDKY BEZ ZHUTNĚNÍ | M3 | 102.341 | 0 | 0 | 0 | 2
PP
VV |  |  |  | zemina dle pol.12273.R 3,206=3,206 [A] dle pol.13173.R 4,56=4,560 [B] dle pol.13273.R 94,575=94,575 [C] Celkem: A+B+C=102,341 [D]
TS |  |  |  | položka zahrnuje: - kompletní provedení zemní konstrukce do předepsaného tvaru - ošetření úložiště po celou dobu práce v něm vč. klimatických opatření - ztížení v okolí vedení, konstrukcí a objektů a jejich dočasné zajištění - ztížení provádění ve ztížených podmínkách a stísněných prostorech - ztížené ukládání sypaniny pod vodu - ukládání po vrstvách a po jiných nutných částech (figurách) vč. dosypávek - spouštění a nošení materiálu - úprava, očištění a ochrana podloží a svahů - svahování, uzavírání povrchů svahů - udržování úložiště a jeho ochrana proti vodě - odvedení nebo obvedení vody v okolí úložiště a v úložišti - veškeré pomocné konstrukce umožňující provedení zemní konstrukce (příjezdy, sjezdy, nájezdy, lešení, podpěrné konstrukce, přemostění, zpevněné plochy, zakrytí a pod.)
P | 12 | 17481 |  | ZÁSYP JAM A RÝH Z NAKUPOVANÝCH MATERIÁLŮ | M3 | 79.102 | 0 | 0 | 0 | 2
PP |  |  |  | zásyp nad novým zatrubněním sjezdů ŠD 0-32 výměra dle Microstation
VV |  |  |  | st.4574 dosyp kce 5=5,000 [A] st.4574 (1,3*6,1*1,5)-(6,1*0,13)=11,102 [B] st.4710 (1,3*23*2)-(23*0,5)=48,300 [C] st.4995 (1,3*7*2)-(7*0,5)=14,700 [D] Celkem: A+B+C+D=79,102 [E]
TS |  |  |  | položka zahrnuje: - kompletní provedení zemní konstrukce včetně nákupu a dopravy materiálu dle zadávací dokumentace - úprava ukládaného materiálu vlhčením, tříděním, promícháním nebo vysoušením, příp. jiné úpravy za účelem zlepšení jeho mech. vlastností - hutnění i různé míry hutnění - ošetření úložiště po celou dobu práce v něm vč. klimatických opatření - ztížení v okolí vedení, konstrukcí a objektů a jejich dočasné zajištění - ztížení provádění vč. hutnění ve ztížených podmínkách a stísněných prostorech - ztížené ukládání sypaniny pod vodu - ukládání po vrstvách a po jiných nutných částech (figurách) vč. dosypávek - spouštění a nošení materiálu - výměna částí zemní konstrukce znehodnocené klimatickými vlivy - udržování úložiště a jeho ochrana proti vodě - odvedení nebo obvedení vody v okolí úložiště a v úložišti - veškeré pomocné konstrukce umožňující provedení zemní konstrukce (příjezdy, sjezdy, nájezdy, lešení, podpěrné konstrukce, přemostění, zpevněné plochy, zakrytí a pod.)
P | 13 | 18110 |  | ÚPRAVA PLÁNĚ SE ZHUTNĚNÍM V HORNINĚ TŘ. I | M2 | 99.7 | 0 | 0 | 0 | 2
PP |  |  |  | výměra dle Microstation
VV |  |  |  | pro čela propustků 1,35*(2+2+2+2)=10,800 [A] pro kci sjezdů st.4.574; 4.710; 4.995 12,7+63,7+12,5=88,900 [B] Celkem: A+B=99,700 [C]
TS |  |  |  | položka zahrnuje úpravu pláně včetně vyrovnání výškových rozdílů. Míru zhutnění určuje projekt.
SD |  | 2 |  | Základy |  |  |  | 0 | 0 |  | 0 | 0
P | 14 | 27231 |  | ZÁKLADY Z PROSTÉHO BETONU | M3 | 4.56 | 0 | 0 | 0 | 2
PP |  |  |  | základ čel zatrubnění sjezdů bet. C 25/30 XF3
VV |  |  |  | st.4574 2*(0,4*0,6*1,5)=0,720 [A] st.4710 2*(0,4*0,6*2)=0,960 [B] st.4995 2*(0,4*0,6*2)=0,960 [C] st.5202 2*(0,4*0,6*2)=0,960 [D] st.5215 2*(0,4*0,6*2)=0,960 [E] Celkem: A+B+C+D+E=4,560 [F]
TS |  |  |  | - dodání čerstvého betonu (betonové směsi) požadované kvality, jeho uložení do požadovaného tvaru při jakékoliv hustotě výztuže, konzistenci čerstvého betonu a způsobu hutnění, ošetření a ochranu betonu, - zhotovení nepropustného, mrazuvzdorného betonu a betonu požadované trvanlivosti a vlastností, - užití potřebných přísad a technologií výroby betonu, - zřízení pracovních a dilatačních spar, včetně potřebných úprav, výplně, vložek, opracování, očištění a ošetření, - bednění požadovaných konstr. (i ztracené) s úpravou dle požadované kvality povrchu betonu, včetně odbedňovacích a odskružovacích prostředků, - podpěrné konstr. (skruže) a lešení všech druhů pro bednění, uložení čerstvého betonu, výztuže a doplňkových konstr., vč. požadovaných otvorů, ochranných a bezpečnostních opatření a základů těchto konstrukcí a lešení, - vytvoření kotevních čel, kapes, nálitků, a sedel, - zřízení všech požadovaných otvorů, kapes, výklenků, prostupů, dutin, drážek a pod., vč. ztížení práce a úprav kolem nich, - úpravy pro osazení výztuže, doplňkových konstrukcí a vybavení, - úpravy povrchu pro položení požadované izolace, povlaků a nátěrů, případně vyspravení, - ztížení práce u kabelových a injektážních trubek a ostatních zařízení osazovaných do betonu, - konstrukce betonových kloubů, upevnění kotevních prvků a doplňkových konstrukcí, - nátěry zabraňující soudržnost betonu a bednění, - výplň, těsnění a tmelení spar a spojů, - opatření povrchů betonu izolací proti zemní vlhkosti v částech, kde přijdou do styku se zeminou nebo kamenivem, - případné zřízení spojovací vrstvy u základů, - úpravy pro osazení zařízení ochrany konstrukce proti vlivu bludných proudů,
SD |  | 4 |  | Vodorovné konstrukce |  |  |  | 0 | 0 |  | 0 | 0
P | 15 | 451314 |  | PODKLADNÍ A VÝPLŇOVÉ VRSTVY Z PROSTÉHO BETONU C25/30 | M3 | 13.83 | 0 | 0 | 0 | 2
PP |  |  |  | výměra dle Microstation
VV |  |  |  | bet. sedlové lože tl.200mm C25/30 XF3 st.4574 (0,2*1,5*6,1)=1,830 [A] bet. sedlové lože tl.200mm C25/30 XF3 st.4710 (0,2*2*23)=9,200 [B] bet. sedlové lože tl.200mm C25/30 XF3 st.4995 (0,2*2*7)=2,800 [C] Celkem: A+B+C=13,830 [D]
TS |  |  |  | - dodání čerstvého betonu (betonové směsi) požadované kvality, jeho uložení do požadovaného tvaru při jakékoliv hustotě výztuže, konzistenci čerstvého betonu a způsobu hutnění, ošetření a ochranu betonu, - zhotovení nepropustného, mrazuvzdorného betonu a betonu požadované trvanlivosti a vlastností, - užití potřebných přísad a technologií výroby betonu, - zřízení pracovních a dilatačních spar, včetně potřebných úprav, výplně, vložek, opracování, očištění a ošetření, - bednění požadovaných konstr. (i ztracené) s úpravou dle požadované kvality povrchu betonu, včetně odbedňovacích a odskružovacích prostředků, - podpěrné konstr. (skruže) a lešení všech druhů pro bednění, uložení čerstvého betonu, výztuže a doplňkových konstr., vč. požadovaných otvorů, ochranných a bezpečnostních opatření a základů těchto konstrukcí a lešení, - vytvoření kotevních čel, kapes, nálitků, a sedel, - zřízení všech požadovaných otvorů, kapes, výklenků, prostupů, dutin, drážek a pod., vč. ztížení práce a úprav kolem nich, - úpravy pro osazení výztuže, doplňkových konstrukcí a vybavení, - úpravy povrchu pro položení požadované izolace, povlaků a nátěrů, případně vyspravení, - ztížení práce u kabelových a injektážních trubek a ostatních zařízení osazovaných do betonu, - konstrukce betonových kloubů, upevnění kotevních prvků a doplňkových konstrukcí, - nátěry zabraňující soudržnost betonu a bednění, - výplň, těsnění a tmelení spar a spojů, - opatření povrchů betonu izolací proti zemní vlhkosti v částech, kde přijdou do styku se zeminou nebo kamenivem, - případné zřízení spojovací vrstvy u základů, - úpravy pro osazení zařízení ochrany konstrukce proti vlivu bludných proudů
P | 16 | 451324 |  | PODKL A VÝPLŇ VRSTVY ZE ŽELEZOBET DO C25/30 | M3 | 6.915 | 0 | 0 | 0 | 2
PP |  |  |  | bet deska tl.100mm C20/25 XF3 s kari sítí 8/100/100 výměra dle Microstation
VV |  |  |  | st.4574 (0,1*1,5*6,1)=0,915 [A] st.4710 (0,1*2*23)=4,600 [B] st.4995 (0,1*2*7)=1,400 [C] Celkem: A+B+C=6,915 [D]
TS |  |  |  | - dodání čerstvého betonu (betonové směsi) požadované kvality, jeho uložení do požadovaného tvaru při jakékoliv hustotě výztuže, konzistenci čerstvého betonu a způsobu hutnění, ošetření a ochranu betonu, - zhotovení nepropustného, mrazuvzdorného betonu a betonu požadované trvanlivosti a vlastností, - užití potřebných přísad a technologií výroby betonu, - zřízení pracovních a dilatačních spar, včetně potřebných úprav, výplně, vložek, opracování, očištění a ošetření, - bednění požadovaných konstr. (i ztracené) s úpravou dle požadované kvality povrchu betonu, včetně odbedňovacích a odskružovacích prostředků, - podpěrné konstr. (skruže) a lešení všech druhů pro bednění, uložení čerstvého betonu, výztuže a doplňkových konstr., vč. požadovaných otvorů, ochranných a bezpečnostních opatření a základů těchto konstrukcí a lešení, - vytvoření kotevních čel, kapes, nálitků, a sedel, - zřízení všech požadovaných otvorů, kapes, výklenků, prostupů, dutin, drážek a pod., vč. ztížení práce a úprav kolem nich, - úpravy pro osazení výztuže, doplňkových konstrukcí a vybavení, - úpravy povrchu pro položení požadované izolace, povlaků a nátěrů, případně vyspravení, - ztížení práce u kabelových a injektážních trubek a ostatních zařízení osazovaných do betonu, - konstrukce betonových kloubů, upevnění kotevních prvků a doplňkových konstrukcí, - nátěry zabraňující soudržnost betonu a bednění, - výplň, těsnění a tmelení spar a spojů, - opatření povrchů betonu izolací proti zemní vlhkosti v částech, kde přijdou do styku se zeminou nebo kamenivem, - případné zřízení spojovací vrstvy u základů, - úpravy pro osazení zařízení ochrany konstrukce proti vlivu bludných proudů
P | 17 | 451366 |  | VÝZTUŽ PODKL VRSTEV Z KARI-SÍTÍ | T | 0.546 | 0 | 0 | 0 | 2
PP |  |  |  | KARI síť 8/100/100 výměra dle Microstation
VV |  |  |  | st.4574 0,0079*1,5*6,1=0,072 [A] st.4710 0,0079*2*23=0,363 [B] st.4995 0,0079*2*7=0,111 [C] Celkem: A+B+C=0,546 [D]
TS |  |  |  | položka zahrnuje: - dodání betonářské výztuže v požadované kvalitě, stříhání, řezání, ohýbání a spojování do všech požadovaných tvarů (vč. armakošů) a uložení s požadovaným zajištěním polohy a krytí výztuže betonem - veškeré svary nebo jiné spoje výztuže - pomocné konstrukce a práce pro osazení a upevnění výztuže - zednické výpomoci pro montáž betonářské výztuže - úpravy výztuže pro osazení doplňkových konstrukcí - ochranu výztuže do doby jejího zabetonování - veškerá opatření pro zajištění soudržnosti výztuže a betonu - vodivé propojení výztuže, které je součástí ochrany konstrukce proti vlivům bludných proudů, vyvedení do měřících skříní nebo míst pro měření bludných proudů - povrchovou antikorozní úpravu výztuže - separaci výztuže
SD |  | 5 |  | Komunikace |  |  |  | 0 | 0 |  | 0 | 0
P | 18 | 56335 |  | VOZOVKOVÉ VRSTVY ZE ŠTĚRKODRTI TL. DO 250MM | M2 | 65.7 | 0 | 0 | 0 | 2
PP |  |  |  | výměra dle Microstation
VV |  |  |  | nová kce sjezdu ŠDa 0-32 tl.250mm st.4710 65,7=65,700 [A]
TS |  |  |  | - dodání kameniva předepsané kvality a zrnitosti - rozprostření a zhutnění vrstvy v předepsané tloušťce - zřízení vrstvy bez rozlišení šířky, pokládání vrstvy po etapách - nezahrnuje postřiky, nátěry
P | 19 | 56366 |  | VOZOVKOVÉ VRSTVY Z RECYKLOVANÉHO MATERIÁLU TL DO 300MM | M2 | 25.2 | 0 | 0 | 0 | 2
PP |  |  |  | R-mat využit zpětně tl.300mm; 7,56 m3 včetně dovozu z meziskládky výměra dle Microstation
VV |  |  |  | st.4574 tl.300mm 12,7=12,700 [A] st.4995 tl.300mm 12,5=12,500 [B] Celkem: A+B=25,200 [C]
TS |  |  |  | - dodání recyklátu v požadované kvalitě - očištění podkladu - uložení recyklátu dle předepsaného technologického předpisu, zhutnění vrstvy v předepsané tloušťce - zřízení vrstvy bez rozlišení šířky, pokládání vrstvy po etapách, včetně pracovních spar a spojů - úpravu napojení, ukončení - nezahrnuje postřiky, nátěry
P | 20 | 572123 |  | INFILTRAČNÍ POSTŘIK Z EMULZE DO 1,0KG/M2 | M2 | 154.9 | 0 | 0 | 0 | 2
PP |  |  |  | IP 0,4 kg/m2 výměra dle Microstation
VV |  |  |  | nová kce sjezdů st.4710 63,7=63,700 [A] st.5202 33,2=33,200 [B] st.5215 58=58,000 [C] Celkem: A+B+C=154,900 [D]
TS |  |  |  | - dodání všech předepsaných materiálů pro postřiky v předepsaném množství - provedení dle předepsaného technologického předpisu - zřízení vrstvy bez rozlišení šířky, pokládání vrstvy po etapách - úpravu napojení, ukončení
P | 21 | 572213 |  | SPOJOVACÍ POSTŘIK Z EMULZE DO 0,5KG/M2 | M2 | 154.9 | 0 | 0 | 0 | 2
PP |  |  |  | SP 0,3kg/m2 výměra dle Microstation
VV |  |  |  | nová kce sjezdů st.4710 63,7=63,700 [A] st.5202 33,2=33,200 [B] st.5215 58=58,000 [C] Celkem: A+B+C=154,900 [D]
TS |  |  |  | - dodání všech předepsaných materiálů pro postřiky v předepsaném množství - provedení dle předepsaného technologického předpisu - zřízení vrstvy bez rozlišení šířky, pokládání vrstvy po etapách - úpravu napojení, ukončení
P | 22 | 574B34 |  | ASFALTOVÝ BETON PRO OBRUSNÉ VRSTVY MODIFIK ACO 11+, 11S TL. 40MM | M2 | 154.9 | 0 | 0 | 0 | 2
PP |  |  |  | výměra dle Microstation
VV |  |  |  | nová kce sjezdů ACO 11+ 40mm st.4710 63,7=63,700 [A] ACO 11+ 40mm st.5202 33,2=33,200 [B] ACO 11+ 40mm st.5215 58=58,000 [C] Celkem: A+B+C=154,900 [D]
TS |  |  |  | - dodání směsi v požadované kvalitě - očištění podkladu - uložení směsi dle předepsaného technologického předpisu, zhutnění vrstvy v předepsané tloušťce - zřízení vrstvy bez rozlišení šířky, pokládání vrstvy po etapách, včetně pracovních spar a spojů - úpravu napojení, ukončení podél obrubníků, dilatačních zařízení, odvodňovacích proužků, odvodňovačů, vpustí, šachet a pod. - nezahrnuje postřiky, nátěry - nezahrnuje těsnění podél obrubníků, dilatačních zařízení, odvodňovacích proužků, odvodňovačů, vpustí, šachet a pod.
P | 23 | 574F06 |  | ASFALTOVÝ BETON PRO PODKLADNÍ VRSTVY MODIFIK ACP 16+, 16S | M3 | 5.422 | 0 | 0 | 0 | 2
PP |  |  |  | klín pro dorovnání nivelity napojení sjezdů výměra dle Microstation
VV |  |  |  | ACP 16+ st.4710 pr.tl.35mm 0,035*63,7=2,230 [A] ACP 16+ st.5202 pr.tl.35mm 0,035*33,2=1,162 [B] ACP 16+ st.5215 pr.tl.35mm 0,035*58=2,030 [C] Celkem: A+B+C=5,422 [D]
TS |  |  |  | - dodání směsi v požadované kvalitě - očištění podkladu - uložení směsi dle předepsaného technologického předpisu, zhutnění vrstvy v předepsané tloušťce - zřízení vrstvy bez rozlišení šířky, pokládání vrstvy po etapách, včetně pracovních spar a spojů - úpravu napojení, ukončení podél obrubníků, dilatačních zařízení, odvodňovacích proužků, odvodňovačů, vpustí, šachet a pod. - nezahrnuje postřiky, nátěry - nezahrnuje těsnění podél obrubníků, dilatačních zařízení, odvodňovacích proužků, odvodňovačů, vpustí, šachet a pod.
P | 24 | 58910 |  | VÝPLŇ SPAR ASFALTEM | M | 92.5 | 0 | 0 | 0 | 2
PP |  |  |  | výměra dle Microstation
VV |  |  |  | napojení sjezdů st.5202 8,5+12,5=21,000 [A] st.5215 23,5+10,5=34,000 [B] st.4710 26+11,5=37,500 [C] Celkem: A+B+C=92,500 [D]
TS |  |  |  | položka zahrnuje: - dodávku předepsaného materiálu - vyčištění a výplň spar tímto materiálem
SD |  | 9 |  | Ostatní konstrukce a práce |  |  |  | 0 | 0 |  | 0 | 0
P | 25 | 917224 |  | SILNIČNÍ A CHODNÍKOVÉ OBRUBY Z BETONOVÝCH OBRUBNÍKŮ ŠÍŘ 150MM | M | 7 | 0 | 0 | 0 | 2
PP |  |  |  | nové obruby v oblouku sjezdu do bet. C20/25 XF3 výměra dle Microstation
VV |  |  |  | sil. obruba 100/25/15 v bocích sjezdu st.5202 7=7,000 [A]
TS |  |  |  | Položka zahrnuje: dodání a pokládku betonových obrubníků o rozměrech předepsaných zadávací dokumentací betonové lože i boční betonovou opěrku.
P | 26 | 918346 |  | PROPUSTY Z TRUB DN 400MM | M | 6.1 | 0 | 0 | 0 | 2
PP |  |  |  | včetně šikmých řezů na vtoku a výtoku výměra dle Microstation
VV |  |  |  | st.4574 6,1=6,100 [A]
TS |  |  |  | Položka zahrnuje: - dodání a položení potrubí z trub z dokumentací předepsaného materiálu a předepsaného průměru - případné úpravy trub (zkrácení, šikmé seříznutí) Nezahrnuje podkladní vrstvy a obetonování.
P | 27 | 91836 |  | PROPUSTY Z TRUB DN 800MM | M | 30 | 0 | 0 | 0 | 2
PP |  |  |  | včetně šikmých řezů na vtoku a výtoku výměra dle Microstation
VV |  |  |  | st.4710 23=23,000 [A] st.4995 7=7,000 [B] Celkem: A+B=30,000 [C]
TS |  |  |  | Položka zahrnuje: - dodání a položení potrubí z trub z dokumentací předepsaného materiálu a předepsaného průměru - případné úpravy trub (zkrácení, šikmé seříznutí) Nezahrnuje podkladní vrstvy a obetonování.
P | 28 | 918546 | R | ČELA KAMENNÁ PROPUSTU Z TRUB DN DO 400MM | KUS | 2 | 0 | 0 | 0 | 2
PP |  |  |  | šikmá čela propustků,dlažba z lom. kamene tl.150mm do betonu C20/25 XF3 tl.100mm vyspárováno CM M25-XF3, šikmá plocha čel 3m2.
VV |  |  |  | st.4574 2=2,000 [A]
TS |  |  |  | Položka zahrnuje: zdivo z lomového kamen na MC ve tvaru, předepsaným zadávací dokumentací vyspárování zdiva MC římsu ze železobetonu včetně výztuže, pokud je předepsaná zadávací dokumentací Nezahrnuje zábradlí
P | 29 | 91856 | R | ČELA KAMENNÁ PROPUSTU Z TRUB DN DO 800MM | KUS | 8 | 0 | 0 | 0 | 2
PP |  |  |  | šikmá čela propustků,dlažba z lom. kamene tl.150mm do betonu C20/25 XF3 tl.100mm vyspárováno CM M25-XF3, šikmá plocha čel 5m2.
VV |  |  |  | st.4710 2=2,000 [A] st.4995 2=2,000 [B] st.5202 2=2,000 [C] st.5215 2=2,000 [D] Celkem: A+B+C+D=8,000 [E]
TS |  |  |  | Položka zahrnuje: zdivo z lomového kamen na MC ve tvaru, předepsaným zadávací dokumentací vyspárování zdiva MC římsu ze železobetonu včetně výztuže, pokud je předepsaná zadávací dokumentací Nezahrnuje zábradlí
P | 30 | 919111 |  | ŘEZÁNÍ ASFALTOVÉHO KRYTU VOZOVEK TL DO 50MM | M | 92.5 | 0 | 0 | 0 | 2
PP |  |  |  | výměra dle Microstation
VV |  |  |  | napojení sjezdů tl.50mm st.5202 8,5+12,5=21,000 [A] st.5215 23,5+10,5=34,000 [B] st.4710 26+11,5=37,500 [C] Celkem: A+B+C=92,500 [D]
TS |  |  |  | položka zahrnuje řezání vozovkové vrstvy v předepsané tloušťce, včetně spotřeby vody
P | 31 | 96636 |  | BOURÁNÍ PROPUSTŮ Z TRUB DN DO 800MM | M | 30 | 0 | 0 | 0 | 2
PP |  |  |  | ŽB trouby DN800 odvozová vzdálenost v režii zhotovitele výměra dle Microstation
VV |  |  |  | st.4710 23=23,000 [A] st.4995 7=7,000 [B] Celkem: A+B=30,000 [C]
TS |  |  |  | položka zahrnuje: - odstranění trub včetně případného obetonování a lože - veškeré pomocné konstrukce (lešení a pod.) - veškerou manipulaci s vybouranou sutí a hmotami včetně uložení na skládku. Nezahrnuje poplatek za skládku, který se vykazuje v položce 0141** (s výjimkou malého množství bouraného materiálu, kde je možné poplatek zahrnout do jednotkové ceny bourání – tento fakt musí být uveden v doplňujícím textu k položce) - veškeré další práce plynoucí z technologického předpisu a z platných předpisů - nezahrnuje bourání čel, vtokových a výtokových jímek, odstranění zábradlí

## SO 152
ASPE10 | [9 empty] | 3
|  |  |  | Příloha k formuláři pro ocenění nabídky |  |  |  |  | 0 | 3
S | Stavba: | VD14716 |  | II/421 Zaječí |  |  | SO 152 | 0 | 0,00 | 2
O | Rozpočet: | SO 152 |  | Úprava objizdných tras |  |  |  |  | 15,00 | 2
Typ | Poř. číslo | Kód položky | Varianta: | Název položky | MJ | Množství | Cena |  | 21,00 | 2
[7 empty] | Jednotková | Celkem
0 | 1 | 2 | 3 | 4 | 5 | 6 | 9 | 10
SD |  | 0 |  | Všeobecné konstrukce a práce |  |  |  | 0 | 0 |  | 0 | 0
P | 1 | 014102 | 1 | POPLATKY ZA SKLÁDKU - zemina | T | 103.416 | 0 | 0 | 0 | 2
PP
VV |  |  |  | dle pol.11332.R 14,64*1,9=27,816 [A] dle pol.12920 37,8*2=75,600 [B] Celkem: A+B=103,416 [C]
TS |  |  |  | zahrnuje veškeré poplatky provozovateli skládky související s uložením odpadu na skládce.
SD |  | 1 |  | Zemní práce |  |  |  | 0 | 0 |  | 0 | 0
P | 2 | 11120 |  | ODSTRANĚNÍ KŘOVIN | M2 | 60 | 0 | 0 | 0 | 2
PP |  |  |  | odvoz a likvidace v režii zhotovitele výměra dle Microstation
VV |  |  |  | pro dočasné BUS zastávky 2*30=60,000 [A]
TS |  |  |  | odstranění křovin a stromů do průměru 100 mm doprava dřevin bez ohledu na vzdálenost spálení na hromadách nebo štěpkování
P | 3 | 11332 | R | ODSTRANĚNÍ PODKLADŮ ZPEVNĚNÝCH PLOCH Z KAMENIVA NESTMELENÉHO | M3 | 14.64 | 0 | 0 | 0 | 2
PP |  |  |  | odvozová vzdálenost v režii zhotovitele výměra dle Microstation
VV |  |  |  | odkop lože pod panely dočasných BUS zastávek ŠD tl.100mm 0,1*4*30=12,000 [A] dosyp ramp pro vozíčkáře k dočasným BUS nástupištím ŠD 0-32 pr.tl.110mm 0,11*2*12=2,640 [B] Celkem: A+B=14,640 [C]
TS |  |  |  | Položka zahrnuje veškerou manipulaci s vybouranou sutí a s vybouranými hmotami vč. uložení na skládku. Nezahrnuje poplatek za skládku, který se vykazuje v položce 0141** (s výjimkou malého množství bouraného materiálu, kde je možné poplatek zahrnout do jednotkové ceny bourání – tento fakt musí být uveden v doplňujícím textu k položce).
P | 4 | 11336 |  | ODSTRANĚNÍ PODKLADU ZPEVNĚNÝCH PLOCH ZE SILNIČNÍCH DÍLCŮ (PANELŮ) | M3 | 25.8 | 0 | 0 | 0 | 2
PP |  |  |  | pronajaté panely zrušení krytu provizorní nástupiště pro vrácení sil. panelů pronajímateli odvozová vzdálenost na skládku pronajímatele v režii zhotovitele výměra dle Microstation
VV |  |  |  | dočasné BUS zastávky panel IZD 300/200/22 4*30*0,215=25,800 [A]
TS |  |  |  | Položka zahrnuje veškerou manipulaci s vybouranou sutí a s vybouranými hmotami vč. uložení na skládku. Nezahrnuje poplatek za skládku.
P | 5 | 11372 | 1 | FRÉZOVÁNÍ ZPEVNĚNÝCH PLOCH ASFALTOVÝCH | M3 | 125 | 0 | 0 | 0 | 2
PP |  |  |  | odvoz a likvidace v režii zhotovitele výměra - rozsah oprav dílčích rozpadů výměra dle Microstation
VV |  |  |  | frézování začátků a konců opravovaných úseků tl.100mm (2*6*10*0,1)+(4*6*5*0,1)=24,000 [A] frézování dílčích rozpadů krytu vozovky tl.100mm 200*0,1=20,000 [B] frézování krytu v celé šířce vozovky tl.100mm 180*6*0,1=108,000 [C] použití zpětně v místě stavby -27=-27,000 [D] Celkem: A+B+C+D=125,000 [E]
TS |  |  |  | Položka zahrnuje veškerou manipulaci s vybouranou sutí a s vybouranými hmotami vč. uložení na skládku. Nezahrnuje poplatek za skládku.
P | 6 | 11372 | 2 | FRÉZOVÁNÍ ZPEVNĚNÝCH PLOCH ASFALTOVÝCH | M3 | 27 | 0 | 0 | 0 | 2
PP |  |  |  | frézováný Rmat bude použit zpětně do krajnic 27 m3 včetně odvozu a uložení na meziskládku. odvozová vzdálenost v režii zhotovitele výměra dle Microstation
VV |  |  |  | pro využití zpětně v místě stavby pol.56962 27=27,000 [A]
TS |  |  |  | Položka zahrnuje veškerou manipulaci s vybouranou sutí a s vybouranými hmotami vč. uložení na skládku. Nezahrnuje poplatek za skládku.
P | 7 | 12920 |  | ČIŠTĚNÍ KRAJNIC OD NÁNOSU | M3 | 37.8 | 0 | 0 | 0 | 2
PP |  |  |  | odvozová vzdálenost v režii zhotovitele výměra dle Microstation
VV |  |  |  | stržení krajnice š.0,75m tl.140mm v místech vysprávky celé šíře vozovky 0,14*2*180*0,75=37,800 [A]
TS |  |  |  | - vodorovná a svislá doprava, přemístění, přeložení, manipulace s výkopkem a uložení na skládku (bez poplatku)
P | 8 | 17481 |  | ZÁSYP JAM A RÝH Z NAKUPOVANÝCH MATERIÁLŮ | M3 | 2.64 | 0 | 0 | 0 | 2
PP |  |  |  | dosyp k panelu v délce 4m v pozvolném sklonu na vzdálenost 2m od hrany panelu
VV |  |  |  | dosyp ramp pro vozíčkáře k dočasným BUS nástupištím pr.tl.110mm 0,11*2*12=2,640 [A]
TS |  |  |  | položka zahrnuje: - kompletní provedení zemní konstrukce včetně nákupu a dopravy materiálu dle zadávací dokumentace - úprava ukládaného materiálu vlhčením, tříděním, promícháním nebo vysoušením, příp. jiné úpravy za účelem zlepšení jeho mech. vlastností - hutnění i různé míry hutnění - ošetření úložiště po celou dobu práce v něm vč. klimatických opatření - ztížení v okolí vedení, konstrukcí a objektů a jejich dočasné zajištění - ztížení provádění vč. hutnění ve ztížených podmínkách a stísněných prostorech - ztížené ukládání sypaniny pod vodu - ukládání po vrstvách a po jiných nutných částech (figurách) vč. dosypávek - spouštění a nošení materiálu - výměna částí zemní konstrukce znehodnocené klimatickými vlivy - udržování úložiště a jeho ochrana proti vodě - odvedení nebo obvedení vody v okolí úložiště a v úložišti - veškeré pomocné konstrukce umožňující provedení zemní konstrukce (příjezdy, sjezdy, nájezdy, lešení, podpěrné konstrukce, přemostění, zpevněné plochy, zakrytí a pod.)
P | 9 | 18110 |  | ÚPRAVA PLÁNĚ SE ZHUTNĚNÍM V HORNINĚ TŘ. I | M2 | 120 | 0 | 0 | 0 | 2
PP |  |  |  | výměra dle Microstation
VV |  |  |  | osazení panelů pro dočasné BUS zastávky 4*30=120,000 [A]
TS |  |  |  | položka zahrnuje úpravu pláně včetně vyrovnání výškových rozdílů. Míru zhutnění určuje projekt.
SD |  | 5 |  | Komunikace |  |  |  | 0 | 0 |  | 0 | 0
P | 10 | 56342 |  | VOZOVKOVÉ VRSTVY ZE ŠTĚRKOPÍSKU TL. DO 100MM | M2 | 120 | 0 | 0 | 0 | 2
PP |  |  |  | výměra dle Microstation
VV |  |  |  | podklad pro osazení panelů pro dočasné BUS zastávky ŠP tl.100mm 4*30=120,000 [A]
TS |  |  |  | - dodání kameniva předepsané kvality a zrnitosti - rozprostření a zhutnění vrstvy v předepsané tloušťce - zřízení vrstvy bez rozlišení šířky, pokládání vrstvy po etapách - nezahrnuje postřiky, nátěry
P | 11 | 56962 |  | ZPEVNĚNÍ KRAJNIC Z RECYKLOVANÉHO MATERIÁLU TL DO 100MM | M2 | 270 | 0 | 0 | 0 | 2
PP |  |  |  | Rmat využit zpětně 27m3 včetně dovozu z meziskládky v režii zhotovitele výměra dle Microstation
VV |  |  |  | nová krajnice R-mat tl.100mm š.0,75m 0,75*2*180=270,000 [A]
TS |  |  |  | - dodání recyklátu v požadované kvalitě - očištění podkladu - uložení recyklátu dle předepsaného technologického předpisu, zhutnění vrstvy v předepsané tloušťce - zřízení vrstvy bez rozlišení šířky, pokládání vrstvy po etapách, včetně pracovních spar a spojů - úpravu napojení, ukončení - nezahrnuje postřiky, nátěry
P | 12 | 572213 | 1 | SPOJOVACÍ POSTŘIK Z EMULZE DO 0,5KG/M2 | M2 | 1280 | 0 | 0 | 0 | 2
PP |  |  |  | dílčí rozpady krytu vozovky 200m2 kryt v celé šířce vozovky 1080m2 výměra dle Microstation
VV |  |  |  | vysprávky 0,5kg/m2 200+(180*6)=1 280,000 [A]
TS |  |  |  | - dodání všech předepsaných materiálů pro postřiky v předepsaném množství - provedení dle předepsaného technologického předpisu - zřízení vrstvy bez rozlišení šířky, pokládání vrstvy po etapách - úpravu napojení, ukončení
P | 13 | 572213 | 2 | SPOJOVACÍ POSTŘIK Z EMULZE DO 0,5KG/M2 | M2 | 1280 | 0 | 0 | 0 | 2
PP |  |  |  | dílčí rozpady krytu vozovky 200m2 kryt v celé šířce vozovky 1080m2 výměra dle Microstation
VV |  |  |  | vysprávky 0,2kg/m2 200+(180*6)=1 280,000 [A]
TS |  |  |  | - dodání všech předepsaných materiálů pro postřiky v předepsaném množství - provedení dle předepsaného technologického předpisu - zřízení vrstvy bez rozlišení šířky, pokládání vrstvy po etapách - úpravu napojení, ukončení
P | 14 | 574B44 |  | ASFALTOVÝ BETON PRO OBRUSNÉ VRSTVY MODIFIK ACO 11+, TL. 50MM | M2 | 1280 | 0 | 0 | 0 | 2
PP |  |  |  | dílčí rozpady krytu vozovky 200m2 kryt v celé šířce vozovky 1080m2 výměra dle Microstation
VV |  |  |  | vysprávky ACO 11+ 200+(180*6)=1 280,000 [A]
TS |  |  |  | - dodání směsi v požadované kvalitě - očištění podkladu - uložení směsi dle předepsaného technologického předpisu, zhutnění vrstvy v předepsané tloušťce - zřízení vrstvy bez rozlišení šířky, pokládání vrstvy po etapách, včetně pracovních spar a spojů - úpravu napojení, ukončení podél obrubníků, dilatačních zařízení, odvodňovacích proužků, odvodňovačů, vpustí, šachet a pod. - nezahrnuje postřiky, nátěry - nezahrnuje těsnění podél obrubníků, dilatačních zařízení, odvodňovacích proužků, odvodňovačů, vpustí, šachet a pod.
P | 15 | 574D46 |  | ASFALTOVÝ BETON PRO LOŽNÍ VRSTVY MODIFIK ACL 16+, TL. 50MM | M2 | 1280 | 0 | 0 | 0 | 2
PP |  |  |  | dílčí rozpady krytu vozovky 200m2 kryt v celé šířce vozovky 1080m2 výměra dle Microstation
VV |  |  |  | vysprávky ACL16+ 200+(180*6)=1 280,000 [A]
TS |  |  |  | - dodání směsi v požadované kvalitě - očištění podkladu - uložení směsi dle předepsaného technologického předpisu, zhutnění vrstvy v předepsané tloušťce - zřízení vrstvy bez rozlišení šířky, pokládání vrstvy po etapách, včetně pracovních spar a spojů - úpravu napojení, ukončení podél obrubníků, dilatačních zařízení, odvodňovacích proužků, odvodňovačů, vpustí, šachet a pod. - nezahrnuje postřiky, nátěry - nezahrnuje těsnění podél obrubníků, dilatačních zařízení, odvodňovacích proužků, odvodňovačů, vpustí, šachet a pod.
P | 16 | 58303 | R | KRYT ZE SINIČNÍCH DÍLCŮ (PANELŮ) | M2 | 120 | 0 | 0 | 0 | 2
PP |  |  |  | pronájem včetně dovozu a položení po dobu trvání stavby. dovozová vzdálenost v režii zhotovitele výměra dle Microstation
VV |  |  |  | dočasné BUS zastávky IZD 300/200/22 4*30=120,000 [A]
TS |  |  |  | - dodání dílců v požadované kvalitě, dodání materiálu pro předepsané lože v tloušťce předepsané dokumentací a pro předepsanou výplň spar - očištění podkladu - uložení dílců dle předepsaného technologického předpisu včetně předepsané podkladní vrstvy a předepsané výplně spar - zřízení vrstvy bez rozlišení šířky, pokládání vrstvy po etapách - úpravu napojení, ukončení podél obrubníků, dilatačních zařízení, odvodňovacích proužků, odvodňovačů, vpustí, šachet a pod., nestanoví-li zadávací dokumentace jinak - nezahrnuje postřiky, nátěry - nezahrnuje těsnění podél obrubníků, dilatačních zařízení, odvodňovacích proužků, odvodňovačů, vpustí, šachet a pod.
P | 17 | 58910 |  | VÝPLŇ SPAR ASFALTEM | M | 1001 | 0 | 0 | 0 | 2
PP |  |  |  | výměra dle Microstation
VV |  |  |  | zařezání začátků a konců spravovaných úseků 6*6=36,000 [A] zařezání kolem výtluků 785=785,000 [B] pracovní spára 180=180,000 [C] Celkem: A+B+C=1 001,000 [D]
TS |  |  |  | položka zahrnuje: - dodávku předepsaného materiálu - vyčištění a výplň spar tímto materiálem
SD |  | 9 |  | Ostatní konstrukce a práce |  |  |  | 0 | 0 |  | 0 | 0
P | 18 | 919111 |  | ŘEZÁNÍ ASFALTOVÉHO KRYTU VOZOVEK TL DO 50MM | M | 180 | 0 | 0 | 0 | 2
PP |  |  |  | výměra dle Microstation
VV |  |  |  | pracovní spára tl.50mm 180=180,000 [A]
TS |  |  |  | položka zahrnuje řezání vozovkové vrstvy v předepsané tloušťce, včetně spotřeby vody
P | 19 | 919112 |  | ŘEZÁNÍ ASFALTOVÉHO KRYTU VOZOVEK TL DO 100MM | M | 857 | 0 | 0 | 0 | 2
PP |  |  |  | výměra dle Microstation
VV |  |  |  | zařezání začátků a konců spravovaných úseků tl.100mm 12*6=72,000 [A] zařezání kolem výtluků tl.100mm 785=785,000 [B] Celkem: A+B=857,000 [C]
TS |  |  |  | položka zahrnuje řezání vozovkové vrstvy v předepsané tloušťce, včetně spotřeby vody
P | 20 | 93818 |  | OČIŠTĚNÍ ASFALT VOZOVEK ZAMETENÍM | M2 | 1280 | 0 | 0 | 0 | 2
PP |  |  |  | výměra dle Microstation
VV |  |  |  | očištění vozovky před vysprávkami 200+(180*6)=1 280,000 [A]
TS |  |  |  | položka zahrnuje očištění předepsaným způsobem včetně odklizení vzniklého odpadu