## Rekapitulace
Výkaz výměr - hromosvod
Rozpočet je vypracován za následujících předpokladů:
1. Ceny neobsahují DPH
Základní rozpočtové náklady
A. Dodávky dle specifikací |  |  |  | 0
B. Doprava dodávek (5 % z A) |  |  |  | 0
C. Montáž |  |  |  | 0
D. Demontáž stávajících rozvodů NN, likvidace suti
E. Materiál nosný délkový |  |  |  | 0
F. Materiál nosný kusový |  |  |  | 0
G. Materiál nosný kusový | (svítidla) |  |  | 0
H. Prořez délkového materiálu |  |  |  | 0
J. Součet materiál nosný (E+F+G+H) |  |  |  | 0
K. Materiál podružný |  |  |  | 0
L. Součet montáž + demontáž + materiál (C+D+J+K) |  |  |  | 0
M. PPV |  |  |  | 0
N. Zemní práce |  |  |  | 0
O. Nátěry
P. Práce účtované hodinovou sazbou
předběžná obhlídka |  | 3 | h | 0
dozor |  | 5 | h | 0
součet položky |  |  |  | 0
R. Celkem základní rozpočtové náklady |  |  |  | 0
S. Revize |  | 6 | h | 0
Rozpočet celkem |  |  |  | 0

## Montáž
MONTÁŽE
| CPV |  | Počet | J | Cena | J.cena | Celkem
1. | 210 22-0002.R00 | Vedení uzemňovací FeZn D 10 mm | 150 | m | 36.7 |  | 0
2. | 210 22-0101.R00 | Vodiče svodové FeZn D do 10,Al 10,Cu 8 +podpěry | 180 | m | 102 |  | 0
3. | 210 22-0101.R00 | Vodiče svodové HVI leight +podpěry | 120 | m | 102 |  | 0
4. | 210 22-0201.R00 | Tyč jímací KFK/Al 1,66m betonový podstavec | 6 | ks | 363 |  | 0
5. | 210 22-0301.R00 | Svorka hromosvodová do 2 šroubů /SU, MV, SR03/ | 55 | ks | 72 |  | 0
6. | 210 22-0301.R00 | Svorka hromosvodová NAD 2 šroubů /SZ/ | 11 | ks | 72 |  | 0
7. | 210 22-0361.R00 | Zemnič tyčový, zaražení a připojení, do 1.5 m | 11 | ks | 298 |  | 0
8. | 210 22-0401.R00 | Označení svodu štítky, smaltované, umělá hmota | 33 | ks | 22.5 |  | 0
9. | 210 22-0457.R00 | Bentonit pro zlepšení uzemnění | 150 | m | 21 |  | 0
|  | Celkem |  |  |  |  | 0

## Kuso
| Název |  | Počet | J | Cena | Celkem
CPV | Materiál nosný kusový
31214100-0 | Svorka | MV | 39 | ks |  | 0
31214000-9 | Svorka | SU | 25 | ks |  | 0
31214000-9 | Svorka | SZ | 11 | ks |  | 0
31224100-3 | Podpěra izolační GFK/aL 295mm s beton. Zákl. |  | 130 | ks |  | 0
31224100-3 | Podpěrapro vodič HVI na stěnu |  | 220 | ks |  | 0
31214000-9 | Štítek označovací |  | 33 | ks |  | 0
31600000-2 | Svorka jímací tyče |  | 7 | ks |  | 0
31600000-2 | Jímací tyč | GFK/Al 1,66m | 3 | ks |  | 0
31600000-2 | Zemnící tyč 1,5m vč svorek a pásku |  | 11 | ks |  | 0
31600000-2 | Příčná izolátorová travarza BFK 42mm + objímka |  | 2 | ks |  | 0
| Celkem |  |  |  |  | 0

## Délkový
| Název | Počet | J | Cena | Celkem
CPV | Materiál nosný délkový
31214100-0 | Vodič AlSiMg d=8 | 170 | m |  | 0
31214100-0 | Vodič FeZn 303/4 | 65 | m |  | 0
Vlastní | Vodič HVI Light 8 | 110 | m |  | 0
| Celkem |  |  |  | 0