## 000_Ostatní
ASPE10 | [9 empty] | 2
|  |  |  | Příloha k formuláři pro ocenění nabídky |  |  |  |  | 0 | 3
S | Stavba: | 16-010-A1-PDPS |  | II/418 Újezd u Brna - Otnice - SUS |  |  | Ostatní | 0 | 0,00 | 2
O | Objekt: | 000 |  | Ostatní a vedlejší náklady |  |  |  |  | 15,00 | 2
O1 | Rozpočet: | Ostatní |  | náklady |  |  |  |  | 21,00 | 2
Typ | Poř. číslo | Kód položky | Varianta: | Název položky | MJ | Množství | Cena
[7 empty] | Jednotková | Celkem
0 | 1 | 2 | 3 | 4 | 5 | 6 | 9 | 10
SD |  | 0 |  | Všeobecné konstrukce a práce |  |  |  | 0 | 0 |  | 0 | 0
P | 3 | 029113 |  | OSTATNÍ POŽADAVKY - GEODETICKÉ ZAMĚŘENÍ - CELKY | KPL | 1 | 0 | 0 | 0 | 2
PP |  |  |  | Geodetické zaměření stavby - popsáno v obchodních podmínkách
VV
TS |  |  |  | zahrnuje veškeré náklady spojené s objednatelem požadovanými pracemi
P | 7 | 02930 |  | OSTATNÍ POŽADAVKY - UMĚLECKÁ DÍLA | KPL | 1 | 0 | 0 | 0 | 2
PP |  |  |  | ochránění drobných sakrálních staveb v obvodu staveniště v průběhy výstavby, případně demontáž, přesun, dočasné uložení a nové osazení
VV |  |  |  | Celkem: 1 kaple=1,00 [A]
TS |  |  |  | zahrnuje veškeré náklady spojené s objednatelem požadovanými pracemi a díly
P | 1 | 02943 |  | OSTATNÍ POŽADAVKY - VYPRACOVÁNÍ RDS | KPL | 1 | 0 | 0 | 0 | 2
PP |  |  |  | Realizační dokumentace stavby (dále jen RDS) - popsáno v obchodních podmínkách
VV
TS |  |  |  | zahrnuje veškeré náklady spojené s objednatelem požadovanými pracemi
P | 2 | 02944 |  | OSTAT POŽADAVKY - DOKUMENTACE SKUTEČ PROVEDENÍ V DIGIT FORMĚ | KPL | 1 | 0 | 0 | 0 | 2
PP |  |  |  | Dokumentace skutečného provedení stavby (dále jen DSPS) - popsáno v obchodních podmínkách
VV
TS |  |  |  | zahrnuje veškeré náklady spojené s objednatelem požadovanými pracemi
P | 4 | 02945 |  | OSTAT POŽADAVKY - GEOMETRICKÝ PLÁN | KPL | 1 | 0 | 0 | 0 | 2
PP |  |  |  | Geometrické plány - popsáno v obchodních podmínkách
VV
TS |  |  |  | položka zahrnuje: - přípravu podkladů, podání žádosti na katastrální úřad - polní práce spojené s vyhotovením geometrického plánu - výpočetní a grafické kancelářské práce - úřední ověření výsledného geometrického plánu
P | 5 | 02946 |  | OSTAT POŽADAVKY - FOTODOKUMENTACE | KPL | 1 | 0 | 0 | 0 | 2
PP |  |  |  | Fotodokumentace provádění stavby včetně pasportizace budov a komunikací - popsáno v obchodních podmínkách
VV
TS |  |  |  | položka zahrnuje: - fotodokumentaci zadavatelem požadovaného děje a konstrukcí v požadovaných časových intervalech - zadavatelem specifikované výstupy (fotografie v papírovém a digitálním formátu) v požadovaném počtu

## 000_Vedlejší
ASPE10 | [9 empty] | 2
|  |  |  | Příloha k formuláři pro ocenění nabídky |  |  |  |  | 0 | 3
S | Stavba: | 16-010-A1-PDPS |  | II/418 Újezd u Brna - Otnice - SUS |  |  | Vedlejší | 0 | 0,00 | 2
O | Objekt: | 000 |  | Ostatní a vedlejší náklady |  |  |  |  | 15,00 | 2
O1 | Rozpočet: | Vedlejší |  | náklady |  |  |  |  | 21,00 | 2
Typ | Poř. číslo | Kód položky | Varianta: | Název položky | MJ | Množství | Cena
[7 empty] | Jednotková | Celkem
0 | 1 | 2 | 3 | 4 | 5 | 6 | 9 | 10
SD |  | 0 |  | Všeobecné konstrukce a práce |  |  |  | 0 | 0 |  | 0 | 0
P | 1 | 00001 | R | Vytyčení veškerých inženýrských sítí v prostoru staveniště - popsáno v obchodních podmínkách a v projektové dokumentaci | KPL | 1 | 0 | 0 | 0 | 2
PP
VV
TS
P | 2 | 00002 | R | Vytyčení obvodu prostoru staveniště - popsáno v projektové dokumentaci | KPL | 1 | 0 | 0 | 0 | 2
PP
VV
TS
P | 3 | 00003 | R | Zřízení a odstranění zařízení staveniště - popsáno v obchodních podmínkách | KPL | 1 | 0 | 0 | 0 | 2
PP
VV
TS
P | 4 | 00004 | R | Zajištění povolení k uzavírkám - popsáno v obchodních podmínkách, v zákoně č. 13/1997 Sb., a vyhlášce č. 104/1997 | KPL | 1 | 0 | 0 | 0 | 2
PP
VV
TS
P | 5 | 00005 | R | Zajištění stanovení, umístění, údržbu, přemístění a odstranění dočasného dopravního značení - popsáno v projektové dokumentaci | KPL | 1 | 0 | 0 | 0 | 2
PP
VV
TS
P | 6 | 00006 | R | Zajištění povolení zvláštního užívání komunikací - popsáno v obchodních podmínkách, v zákoně č. 13/1997 Sb., a vyhlášce č. 104/1997 | KPL | 1 | 0 | 0 | 0 | 2
PP
VV
TS
P | 7 | 00007 | R | Zajištění povolení užívání veřejného prostranství - popsáno v obchodních podmínkách | KPL | 1 | 0 | 0 | 0 | 2
PP
VV
TS
P | 8 | 00008 | R | Zajištění přístupů a příjezdů k sousedním nemovitostem - popsáno v obchodních podmínkách, v zákoně č. 13/1997 Sb., a vyhlášce č. 104/1997 | KPL | 1 | 0 | 0 | 0 | 2
PP
VV
TS
P | 11 | 00011 | R | Ohlašování pohybu třetích osob na staveništi - popsáno v obchodních podmínkách | KPL | 1 | 0 | 0 | 0 | 2
PP
VV
TS
P | 14 | 00014 | R | Zajištění provedení a výstupů veškerých zkoušek a revizí - popsáno v obchodních podmínkách, technických podmínkách a normách ČSN | KPL | 1 | 0 | 0 | 0 | 2
PP
VV
TS
P | 15 | 00015 | R | Bezpečnostní opatření - popsáno v projektové dokumentaci | KPL | 1 | 0 | 0 | 0 | 2
PP
VV
TS
P | 16 | 00016 | R | Výpočet hluku ze stavební činnosti - popsáno v projektové dokumentaci a ve vyhlášce č. 272/2011 | KPL | 1 | 0 | 0 | 0 | 2
PP
VV
TS
P | 18 | 00018 | R | Návrh technologického postupu prací - popsáno v obchodních podmínkách | KPL | 1 | 0 | 0 | 0 | 2
PP
VV
TS

## E-ZOV_PDZ
ASPE10 | [9 empty] | 2
|  |  |  | Příloha k formuláři pro ocenění nabídky |  |  |  |  | 0 | 3
S | Stavba: | 16-010-A1-PDPS |  | II/418 Újezd u Brna - Otnice - SUS |  |  | PDZ | 0 | 0,00 | 2
O | Objekt: | E-ZOV |  | ZÁSADY ORGANIZACE VÝSTAVBY |  |  |  |  | 15,00 | 2
O1 | Rozpočet: | PDZ |  | Provizorní dopravní značení |  |  |  |  | 21,00 | 2
Typ | Poř. číslo | Kód položky | Varianta: | Název položky | MJ | Množství | Cena
[7 empty] | Jednotková | Celkem
0 | 1 | 2 | 3 | 4 | 5 | 6 | 9 | 10
SD |  | 9 |  | Ostatní konstrukce a práce |  |  |  | 0 | 0 |  | 0 | 0
P | 1 | 91400 | A | DOČASNÉ ZAKRYTÍ NEBO OTOČENÍ STÁVAJÍCÍCH DOPRAVNÍCH ZNAČEK | KUS | 28 | 0 | 0 | 0 | 2
PP |  |  |  | zahrnuje zakrytí dočasně neplatných svislých dopravních značek (nebo jejich částí) bez ohledu na způsob a na jejich velikost (zakrytí neprůhledným materiálem nebo otočení značky) a jeho následné odstranění
VV |  |  |  | IJ4b: 2=2,00 [A] P4, B2: 1+1=2,00 [B] Značení objížděk - 1. etapa dod. tab.E9: 4ks*6zakrytí=24,00 [C] Celkem: A+B+C=28,00 [F] ks
TS |  |  |  | zahrnuje zakrytí dočasně neplatných svislých dopravních značek (nebo jejich částí) bez ohledu na způsob a na jejich velikost (zakrytí neprůhledným materiálem nebo otočení značky) a jeho následné odstranění
P | 2 | 914122 | A | DOPRAVNÍ ZNAČKY ZÁKLADNÍ VELIKOSTI OCELOVÉ FÓLIE TŘ 1 - MONTÁŽ S PŘEMÍSTĚNÍM | KUS | 53 | 0 | 0 | 0 | 2
PP |  |  |  | vč.sloupků a upevňovacího zařízení (přenosného podstavce)
VV |  |  |  | přesuny mezi jednotlivými etapami výstavby I.etapa (fáze 1-3): 6ks*6 úseků (L+P)=36,00 [A] značení objížděk - 1.etapa IS11b: 4x, E9: 4x, IS11c: 1x 4+4+1=9,00 [F] značení křižovatek - 1.etapa 1. křiž. - detail 1 (1.-3.fáze): 1x IP10a, 4x E3a, 1x E5 2. křiž. - detail 2 (1.-2.fáze): 1x C2a, 1x C2b 6+2=8,00 [P] Celkem: A+F+P=53,00 [R] ks
TS |  |  |  | položka zahrnuje: - dopravu demontované značky z dočasné skládky - osazení a montáž značky na místě určeném projektem - nutnou opravu poškozených částí nezahrnuje dodávku značky
P | 3 | 914123 | A | DOPRAVNÍ ZNAČKY ZÁKLADNÍ VELIKOSTI OCELOVÉ FÓLIE TŘ 1 - DEMONTÁŽ | KUS | 53 | 0 | 0 | 0 | 2
PP |  |  |  | vč.sloupků a upevňovacího zařízení (přenosného podstavce)
VV |  |  |  | demontáž mezi jednotlivými etapami výstavby I.etapa (fáze 1-3): 6ks*6 úseků (L+P)=36,00 [A] značení objížděk - 1.etapa IS11b: 4x, E9: 4x, IS11c: 1x 4+4+1=9,00 [F] značení křižovatek - 1.etapa 1. křiž. - detail 1 (1.-3.fáze): 1x IP10a, 4x E3a, 1x E5 2. křiž. - detail 2 (1.-2.fáze): 1x C2a, 1x C2b 6+2=8,00 [P] Celkem: A+F+P=53,00 [R] ks
TS |  |  |  | Položka zahrnuje odstranění, demontáž a odklizení materiálu s odvozem na předepsané místo
P | 4 | 914129 | A | DOPRAV ZNAČKY ZÁKLAD VEL OCEL FÓLIE TŘ 1 - NÁJEMNÉ | KSDEN | 2010 | 0 | 0 | 0 | 2
PP |  |  |  | vč.sloupků a upevňovacího zařízení (přenosného podstavce)
VV |  |  |  | 1. etapa - schema B6 (v obci, fáze 1-3) A15: 2x A10: 2x C4a: 1x C4b: 1x Nájemné 105dní (3,5měs): 6ks*105dní=630,00 [A] KSDEN značení objížděk - 1.etapa IS11b: 4x E9: 4x IS11c: 1x Nájemné 180dní (6měs): 6ks*105dní=630,00 [D] KSDEN značení křižovatek - 1.etapa 1. křiž. - detail 1 (1.-3.fáze): 1x IP10a, 4x E3a, 1x E5 Nájemné 105dní (3,5měs): 6ks*105dní=630,00 [F] KSDEN 2. křiž. - detail 2 (1.-2.fáze): 1x C2a, 1x C2b Nájemné 60dní (2měs): 2ks*60dní=120,00 [G] KSDEN Celkem: A+D+F+G=2 010,00 [P] KSDEN
TS |  |  |  | položka zahrnuje sazbu za pronájem dopravních značek a zařízení, počet jednotek je určen jako součin počtu značek a počtu dní použití
P | 5 | 915321 | A | VODOR DOPRAV ZNAČ Z FÓLIE DOČAS ODSTRANITEL - DOD A POKLÁDKA | M2 | 18 | 0 | 0 | 0 | 2
PP |  |  |  | barva oranžová
VV |  |  |  | stop čáry V5 I.etapa (fáze 1-3): 2*3,0*6 úseků (L+P) = dl.36,0*š.0,5=18,00 [A] m2 Celkem: A=18,00 [D] m2
TS |  |  |  | položka zahrnuje: - dodání a pokládku předepsané fólie - zahrnuje předznačení
P | 6 | 915322 | A | VODOR DOPRAV ZNAČ Z FÓLIE DOČAS ODSTRANITEL - ODSTRANĚNÍ | M2 | 18 | 0 | 0 | 0 | 2
PP |  |  |  | barva oranžová
VV |  |  |  | dle pol. 915321: stop čáry V5 I.etapa (fáze 1-3): 2*3,0*6 úseků (L+P) = dl.36,0*š.0,5=18,00 [A] m2 Celkem: A=18,00 [D] m2
TS |  |  |  | zahrnuje odstranění značení bez ohledu na způsob provedení (zatření, zbroušení) a odklizení vzniklé suti
P | 7 | 916112 | A | DOPRAV SVĚTLO VÝSTRAŽ SAMOSTATNÉ - MONTÁŽ S PŘESUNEM | KUS | 12 | 0 | 0 | 0 | 2
PP |  |  |  | vč.upevňovacího zařízení a napájení z baterie včetně záložní baterie
VV |  |  |  | na značku A15: 2x I.etapa (fáze 1-3): 2*6 úseků (L+P)=12,00 [A] Celkem: A=12,00 [D] ks
TS |  |  |  | položka zahrnuje: - přemístění zařízení z dočasné skládky a jeho osazení a montáž na místě určeném projektem - údržbu po celou dobu trvání funkce, náhradu zničených nebo ztracených kusů, nutnou opravu poškozených částí - napájení z baterie včetně záložní baterie
P | 8 | 916113 | A | DOPRAV SVĚTLO VÝSTRAŽ SAMOSTATNÉ - DEMONTÁŽ | KUS | 12 | 0 | 0 | 0 | 2
PP |  |  |  | vč.upevňovacího zařízení a napájení z baterie včetně záložní baterie
VV |  |  |  | na značku A15: 2x I.etapa (fáze 1-3): 2*6 úseků (L+P)=12,00 [A] Celkem: A=12,00 [D] ks
TS |  |  |  | Položka zahrnuje odstranění, demontáž a odklizení zařízení s odvozem na předepsané místo
P | 9 | 916119 | A | DOPRAV SVĚTLO VÝSTRAŽ SAMOSTATNÉ - NÁJEMNÉ | KSDEN | 210 | 0 | 0 | 0 | 2
PP |  |  |  | vč.upevňovacího zařízení a napájení z baterie včetně záložní baterie
VV |  |  |  | světlo S7 na značku A15: 2x 2ks*105dní=210,00 [A] KSDEN
TS |  |  |  | položka zahrnuje sazbu za pronájem zařízení. Počet měrných jednotek se určí jako součin počtu zařízení a počtu dní použití.
P | 10 | 916122 | A | DOPRAV SVĚTLO VÝSTRAŽ SOUPRAVA 3KS - MONTÁŽ S PŘESUNEM | KUS | 15 | 0 | 0 | 0 | 2
PP |  |  |  | vč.upevňovacího zařízení a napájení z baterie včetně záložní baterie
VV |  |  |  | přesun mezi jednotlivými etapami výstavby I.etapa (fáze 1-3): 2*6 úseků (L+P)=12,00 [A] značení křižovatek - 1.etapa 2. křiž. - detail 2 (1.-2.fáze): 2x 3. křiž. - detail 3 (2.-3.fáze): 1x 2+1=3,00 [D] Celkem: A+D=15,00 [E] ks
TS |  |  |  | položka zahrnuje: - přemístění zařízení z dočasné skládky a jeho osazení a montáž na místě určeném projektem - údržbu po celou dobu trvání funkce, náhradu zničených nebo ztracených kusů, nutnou opravu poškozených částí - napájení z baterie včetně záložní baterie
P | 11 | 916123 | A | DOPRAV SVĚTLO VÝSTRAŽ SOUPRAVA 3KS - DEMONTÁŽ | KUS | 15 | 0 | 0 | 0 | 2
PP |  |  |  | vč.upevňovacího zařízení a napájení z baterie včetně záložní baterie
VV |  |  |  | demontáž mezi jednotlivými etapami výstavby I.etapa (fáze 1-3): 2*6 úseků (L+P)=12,00 [A] značení křižovatek - 1.etapa 2. křiž. - detail 2 (1.-2.fáze): 2x 3. křiž. - detail 3 (2.-3.fáze): 1x 2+1=3,00 [D] Celkem: A+D=15,00 [E] ks
TS |  |  |  | Položka zahrnuje odstranění, demontáž a odklizení zařízení s odvozem na předepsané místo
P | 12 | 916129 | A | DOPRAV SVĚTLO VÝSTRAŽ SOUPRAVA 3KS - NÁJEMNÉ | KSDEN | 420 | 0 | 0 | 0 | 2
PP |  |  |  | vč.upevňovacího zařízení a napájení z baterie včetně záložní baterie
VV |  |  |  | 1. etapa - schema B6 (v obci, fáze 1-3) sada 3 světel (3xS7): 2x Nájemné 105dní (3,5měs): 2ks*105dní=210,00 [A] KSDEN značení křižovatek - 1.etapa 2. křiž. - detail 2 (1.-2.fáze): 2x sada 3 světel (3xS7): Nájemné 60dní (2měs): 2ks*60dní=120,00 [D] KSDEN 3. křiž. - detail 3 (2.-3.fáze): 1x sada 3 světel (3xS7): Nájemné 90dní (3měs): 1ks*90dní=90,00 [E] KSDEN Celkem: A+D+E=420,00 [H] KSDEN
TS |  |  |  | položka zahrnuje sazbu za pronájem zařízení. Počet měrných jednotek se určí jako součin počtu zařízení a počtu dní použití.
P | 13 | 916152 | A | SEMAFOROVÁ PŘENOSNÁ SOUPRAVA - MONTÁŽ S PŘESUNEM | KUS | 12 | 0 | 0 | 0 | 2
PP |  |  |  | vč.upevňovacího zařízení a napájení z baterie včetně záložní baterie
VV |  |  |  | přesun mezi jednotlivými etapami výstavby I.etapa (fáze 1-3): 2*6 úseků (L+P)=12,00 [A] Celkem: A=12,00 [D] ks
TS |  |  |  | položka zahrnuje: - přemístění zařízení z dočasné skládky a jeho osazení a montáž na místě určeném projektem - údržbu po celou dobu trvání funkce, náhradu zničených nebo ztracených kusů, nutnou opravu poškozených částí - napájení z baterie včetně záložní baterie
P | 14 | 916153 | A | SEMAFOROVÁ PŘENOSNÁ SOUPRAVA - DEMONTÁŽ | KUS | 12 | 0 | 0 | 0 | 2
PP |  |  |  | vč.upevňovacího zařízení a napájení z baterie včetně záložní baterie
VV |  |  |  | demontáž mezi jednotlivými etapami výstavby I.etapa (fáze 1-3): 2*6 úseků (L+P)=12,00 [A] Celkem: A=12,00 [D] ks
TS |  |  |  | Položka zahrnuje odstranění, demontáž a odklizení zařízení s odvozem na předepsané místo
P | 15 | 916159 | A | SEMAFOROVÁ PŘENOSNÁ SOUPRAVA - NÁJEMNÉ | KSDEN | 210 | 0 | 0 | 0 | 2
PP |  |  |  | vč.upevňovacího zařízení a napájení z baterie včetně záložní baterie
VV |  |  |  | 1. etapa - schema B6 (v obci, fáze 1-3) semafor: 2x Nájemné 105dní (3,5měs): 2ks*105dní=210,00 [A] KSDEN Celkem: A=210,00 [D] KSDEN
TS |  |  |  | položka zahrnuje sazbu za pronájem zařízení. Počet měrných jednotek se určí jako součin počtu zařízení a počtu dní použití.
P | 16 | 916312 | A | DOPRAVNÍ ZÁBRANY Z2 S FÓLIÍ TŘ 1 - MONTÁŽ S PŘESUNEM | KUS | 19 | 0 | 0 | 0 | 2
PP |  |  |  | vč.sloupků a upevňovacího zařízení (přenosného podstavce)
VV |  |  |  | přesuny mezi jednotlivými etapami výstavby I.etapa (fáze 1-3): 2*6 úseků (L+P)=12,00 [A] značení křižovatek - 1.etapa 2. křiž. - detail 2 (1.-2.fáze): 2x Z2 3. křiž. - detail 3 (2.-3.fáze): 4x Z2 4. křiž. - detail 4 (3.fáze): 1x Z2 2+4+1=7,00 [D] Celkem: A+D=19,00 [F] ks
TS |  |  |  | položka zahrnuje: - přemístění zařízení z dočasné skládky a jeho osazení a montáž na místě určeném projektem - údržbu po celou dobu trvání funkce, náhradu zničených nebo ztracených kusů, nutnou opravu poškozených částí
P | 17 | 916313 | A | DOPRAVNÍ ZÁBRANY Z2 S FÓLIÍ TŘ 1 - DEMONTÁŽ | KUS | 19 | 0 | 0 | 0 | 2
PP |  |  |  | vč.sloupků a upevňovacího zařízení (přenosného podstavce)
VV |  |  |  | demontáž mezi jednotlivými etapami výstavby I.etapa (fáze 1-3): 2*6 úseků (L+P)=12,00 [A] značení křižovatek - 1.etapa 2. křiž. - detail 2 (1.-2.fáze): 2x Z2 3. křiž. - detail 3 (2.-3.fáze): 4x Z2 4. křiž. - detail 4 (3.fáze): 1x Z2 2+4+1=7,00 [D] Celkem: A+D=19,00 [F] ks
TS |  |  |  | Položka zahrnuje odstranění, demontáž a odklizení zařízení s odvozem na předepsané místo
P | 18 | 916319 | A | DOPRAVNÍ ZÁBRANY Z2 - NÁJEMNÉ | KSDEN | 780 | 0 | 0 | 0 | 2
PP |  |  |  | vč.sloupků a upevňovacího zařízení (přenosného podstavce)
VV |  |  |  | 1. etapa - schema B6 (v obci, fáze 1-3) zábrana Z2: 2x Nájemné 105dní (3,5měs): 2ks*105dní=210,00 [A] KSDEN značení křižovatek - 1.etapa 2. křiž. - detail 2 (1.-2.fáze): 2x Z2 Nájemné 60dní (2měs): 2ks*60dní=120,00 [D] KSDEN 3. křiž. - detail 3 (2.-3.fáze): 4x Z2 Nájemné 90dní (3měs): 4ks*90dní=360,00 [E] KSDEN 4. křiž. - detail 4 (3.fáze): 1x Z2 Nájemné 90dní (3měs): 1ks*90dní=90,00 [F] KSDEN Celkem: A+D+E+F=780,00 [H] KSDEN
TS |  |  |  | položka zahrnuje sazbu za pronájem zařízení. Počet měrných jednotek se určí jako součin počtu zařízení a počtu dní použití.
P | 19 | 916332 | A | SMĚROVACÍ DESKY Z4 JEDNOSTR S FÓLIÍ TŘ 1 - MONTÁŽ S PŘESUNEM | KUS | 330 | 0 | 0 | 0 | 2
PP |  |  |  | vč.sloupků a upevňovacího zařízení (přenosného podstavce)
VV |  |  |  | přesuny mezi jednotlivými etapami výstavby I.etapa (fáze 1-3): 55*6 úseků (L+P)=330,00 [A] Celkem: A=330,00 [D] ks
TS |  |  |  | položka zahrnuje: - přemístění zařízení z dočasné skládky a jeho osazení a montáž na místě určeném projektem - údržbu po celou dobu trvání funkce, náhradu zničených nebo ztracených kusů, nutnou opravu poškozených částí
P | 20 | 916333 | A | SMĚROVACÍ DESKY Z4 JEDNOSTR S FÓLIÍ TŘ 1 - DEMONTÁŽ | KUS | 330 | 0 | 0 | 0 | 2
PP |  |  |  | vč.sloupků a upevňovacího zařízení (přenosného podstavce)
VV |  |  |  | demontáž mezi jednotlivými etapami výstavby I.etapa (fáze 1-3): 55*6 úseků (L+P)=330,00 [A] Celkem: A=330,00 [D] ks
TS |  |  |  | Položka zahrnuje odstranění, demontáž a odklizení zařízení s odvozem na předepsané místo
P | 21 | 916339 | A | SMĚROVACÍ DESKY Z4 - NÁJEMNÉ | KSDEN | 5775 | 0 | 0 | 0 | 2
PP |  |  |  | vč.sloupků a upevňovacího zařízení (přenosného podstavce)
VV |  |  |  | 1. etapa - schema B6 (v obci, fáze 1-3) Z4a: 55x Nájemné 105dní (3,5měs): 55ks*105dní=5 775,00 [A] KSDEN Celkem: A=5 775,00 [D] KSDEN
TS |  |  |  | položka zahrnuje sazbu za pronájem zařízení. Počet měrných jednotek se určí jako součin počtu zařízení a počtu dní použití.

## SO 101_101
ASPE10 | [9 empty] | 2
|  |  |  | Příloha k formuláři pro ocenění nabídky |  |  |  |  | 0 | 3
S | Stavba: | 16-010-A1-PDPS |  | II/418 Újezd u Brna - Otnice - SUS |  |  | 101 | 0 | 0,00 | 2
O | Objekt: | SO 101 |  | SIL. II/418 km ZÚ - 0,590 |  |  |  |  | 15,00 | 2
O1 | Rozpočet: | 101 |  | SIL. II/418 km ZÚ - 0,590 |  |  |  |  | 21,00 | 2
Typ | Poř. číslo | Kód položky | Varianta: | Název položky | MJ | Množství | Cena
[7 empty] | Jednotková | Celkem
0 | 1 | 2 | 3 | 4 | 5 | 6 | 9 | 10
SD |  | 0 |  | Všeobecné konstrukce a práce |  |  |  | 0 | 0 |  | 0 | 0
P | 1 | 014102 |  | POPLATKY ZA SKLÁDKU | T | 2503.21 | 0 | 0 | 0 | 2
PP |  |  |  | zemina, kamenivo
VV |  |  |  | dle pol. 123736: 549,05m3*2,0t/m3=1 098,10 [A] t dle pol. 113326: 739,53m3*1,9t/m3=1 405,11 [B] t Celkem: A+B=2 503,21 [C] t
TS |  |  |  | zahrnuje veškeré poplatky provozovateli skládky související s uložením odpadu na skládce.
P | 2 | 014102 | 01 | POPLATKY ZA SKLÁDKU | T | 66.03 | 0 | 0 | 0 | 2
PP |  |  |  | beton
VV |  |  |  | dle pol. 11318 (DL 300x300): 1,26m3*2,3t/m3=2,90 [A] t dle pol. 11328: 87m2*0,10=8,7m3*2,3t/m3=20,01 [B] t dle pol. 11351 (obr. vč. lože): 71,6m*0,05m3/bm=3,6m3*2,3t/m3=8,28 [C] t dle pol. 11352 (obr. vč. lože): 141,8m*0,09m3/bm=12,8m3*2,3t/m3=29,44 [D] t dle pol. 11355 (jednořádek vč. lože): dl.22,5m*š.0,1*tl.0,2=0,45m3*2,3t=1,04 [E] t dle pol. 11356 (dvojřádek vč. lože): dl.47,3m*š.0,2*tl.0,2=1,9m3*2,3 t/m3=4,37 [F] t Celkem: A+B+C+D+E+F=66,04 [G] t
TS |  |  |  | zahrnuje veškeré poplatky provozovateli skládky související s uložením odpadu na skládce.
SD |  | 1 |  | Zemní práce |  |  |  | 0 | 0 |  | 0 | 0
P | 3 | 11120 |  | ODSTRANĚNÍ KŘOVIN | M2 | 9.75 | 0 | 0 | 0 | 2
PP |  |  |  | - odstranění křovin a stromů do průměru 100 mm, - doprava dřevin bez ohledu na vzdálenost, - spálení na hromadách nebo štěpkování
VV |  |  |  | dle Dendrologického průzkumu, příl. G4 - Inventarizace dřevin určených ke kácení p.č. 1946, 1947/1, 1945/2 plocha keřů: 9,75=9,75 [A] m2
TS |  |  |  | odstranění křovin a stromů do průměru 100 mm doprava dřevin bez ohledu na vzdálenost spálení na hromadách nebo štěpkování
P | 4 | 11211 |  | KÁCENÍ STROMŮ D KMENE DO 0,5M | KUS | 14 | 0 | 0 | 0 | 2
PP |  |  |  | Kácení stromů se měří v [ks] poražených stromů (průměr stromů se měří v místě řezu) a zahrnuje zejména: - poražení stromu a osekání větví, - spálení větví na hromadách nebo štěpkování, - dopravu a uložení kmenů, případné další práce s nimi dle pokynů zadávací dokumentace
VV |  |  |  | dle Dendrologického průzkumu, příl. G4 - Inventarizace dřevin určených ke kácení stromy (D do 0,5m) p.č. 1946, 1947/1, 1945/2: 10+2+2=14,00 [A] ks
TS |  |  |  | Kácení stromů se měří v [ks] poražených stromů (průměr stromů se měří v místě řezu) a zahrnuje zejména: - poražení stromu a osekání větví - spálení větví na hromadách nebo štěpkování - dopravu a uložení kmenů, případné další práce s nimi dle pokynů zadávací dokumentace
P | 5 | 11221 |  | ODSTRANĚNÍ PAŘEZŮ D DO 0,5M | KUS | 14 | 0 | 0 | 0 | 2
PP |  |  |  | Odstranění pařezů se měří v [ks] vytrhaných nebo vykopaných pařezů a zahrnuje zejména: - vytrhání nebo vykopání pařezů, - veškeré zemní práce spojené s odstraněním pařezů - dopravu a uložení pařezů, případně další práce s nimi dle pokynů zadávací dokumentace, - zásyp jam po pařezech
VV |  |  |  | stromy (D do 0,5m): 14=14,00 [A] ks
TS |  |  |  | Odstranění pařezů se měří v [ks] vytrhaných nebo vykopaných pařezů a zahrnuje zejména: - vytrhání nebo vykopání pařezů - veškeré zemní práce spojené s odstraněním pařezů - dopravu a uložení pařezů, případně další práce s nimi dle pokynů zadávací dokumentace - zásyp jam po pařezech
P | 6 | 11231 |  | ŠTĚPKOVÁNÍ PAŘEZŮ D DO 0,5M | KUS | 14 | 0 | 0 | 0 | 2
PP |  |  |  | - zahrnuje potřebný stroj a odvoz vyzískaného materiálu dle pokynů zadávací dokumentace
VV |  |  |  | stromy (D do 0,5m): 14=14,00 [A] ks
TS |  |  |  | zahrnuje potřebný stroj a odvoz vyzískaného materiálu dle pokynů zadávací dokumentace
P | 7 | 11318 | 01 | ODSTRANĚNÍ KRYTU ZPEVNĚNÝCH PLOCH Z DLAŽDIC | M3 | 6.88 | 0 | 0 | 0 | 2
PP |  |  |  | vč. naložení, odvozu na skládku města a uložení
VV |  |  |  | sjezdy na MK (odstr. krytu ze zámk. dlažby) km 0,361.60 vlevo: 28m2*0,08=2,24 [A] m3 km 0,407,40 vlevo: 20m2*0,08=1,60 [B] m3 odstranění stávající dlažby v místě nových zelených zálivů km 0,222 (L) a km 0,320 (P) zámková dl.: 17+21=38m2*0,08=3,04 [C] m3 Celkem: A+B+C=6,88 [D] m3
TS |  |  |  | Položka zahrnuje veškerou manipulaci s vybouranou sutí a s vybouranými hmotami vč. uložení na skládku. Nezahrnuje poplatek za skládku, který se vykazuje v položce 0141** (s výjimkou malého množství bouraného materiálu, kde je možné poplatek zahrnout do jednotkové ceny bourání – tento fakt musí být uveden v doplňujícím textu k položce).
P | 24 | 11318 | 02 | ODSTRANĚNÍ KRYTU ZPEVNĚNÝCH PLOCH Z DLAŽDIC | M3 | 1.26 | 0 | 0 | 0 | 2
PP |  |  |  | vč. naložení, odvozu na skládku a uložení
VV |  |  |  | odstranění stávající dlažby v místě nových zelených zálivů km 0,180 a km 0,334 vlevo (DL 300x300): 8,8+22,8=31,6m2*0,04=1,26 [A]m3
TS |  |  |  | Položka zahrnuje veškerou manipulaci s vybouranou sutí a s vybouranými hmotami vč. uložení na skládku. Nezahrnuje poplatek za skládku, který se vykazuje v položce 0141** (s výjimkou malého množství bouraného materiálu, kde je možné poplatek zahrnout do jednotkové ceny bourání – tento fakt musí být uveden v doplňujícím textu k položce).
P | 8 | 11328 |  | ODSTRANĚNÍ PŘÍKOPŮ, ŽLABŮ A RIGOLŮ Z PŘÍKOPOVÝCH TVÁRNIC | M2 | 87 | 0 | 0 | 0 | 2
PP |  |  |  | vč. odstranění beton. nebo ŠP lože, vč. naložení, odvozu na skládku a uložení
VV |  |  |  | příkopové tvárnice š.0,6m na ul. Na Zámečku vlevo: 74+11,2+59,8=dl.145m*š.0,6=87,00 [A] m2
TS |  |  |  | Položka zahrnuje odstranění tvárnic včetně podkladu, veškerou manipulaci s vybouranou sutí a s vybouranými hmotami vč. uložení na skládku. Nezahrnuje poplatek za skládku, který se vykazuje v položce 0141** (s výjimkou malého množství bouraného materiálu, kde je možné poplatek zahrnout do jednotkové ceny bourání – tento fakt musí být uveden v doplňujícím textu k položce).
P | 9 | 113326 |  | ODSTRAN PODKL ZPEVNĚNÝCH PLOCH Z KAMENIVA NESTMEL, ODVOZ DO 12KM | M3 | 739.53 | 0 | 0 | 0 | 2
PP |  |  |  | vč. naložení, odvozu na skládku a uložení
VV |  |  |  | km 0,000-0,350, odstranění narušených krajů vozovky (dle diagnostiky ŠD tl.200mm, hlinitopísčitý podsyp tl. 70mm) vlevo: 357*0,8=285,6m2*0,27=77,11 [A] m3 vpravo: 350*0,8=280,0m2*0,27=75,60 [B] m3 km 0,350-0,590, odstranění podkladu vozovky po odfrézování asf. krytu (dle diagnostiky ŠD tl.200mm, hlinitopísčitý podsyp tl. 70mm) (pl. digit. ze situace): 1601m2*0,27=432,27 [C] m3 sjezdy na MK - odstranění podkladu po odfrézování asf. krytu km 0,356 vpravo: 73m2*0,30=21,90 [D] m3 km 0,528.40 vpravo: 88m2*0,30=26,40 [E] m3 km 0,584.30 vlevo: 32m2*0,30=9,60 [F] m3 km 0,490.40 (sam. sjezd) vpravo: 63m2*0,30=18,90 [L] m3 - odstranění podkladu po vybourání krytu z dlažby km 0,361.60 vlevo: 28m2*0,37=10,36 [G] m3 km 0,407,40 vlevo: 20m2*0,37=7,40 [H] m3 - odstranění k-ce stávajících nezpev. sjezdů ze štěrku km 0,361.60 vlevo: 20m2*0,45=9,00 [I] m3 km 0,396.90 vpravo 51m2*0,45=22,95 [J] m3 km 0,407,40 vlevo: 10m2*0,45=4,50 [K] m3 odstranění podkladu stávající dlažby v místě nových zelených zálivů km 0,180 a km 0,334 vlevo (DL 300x300): 8,8+22,8=31,6m2*0,36=11,38 [M] m3 km 0,222 (L) a km 0,320 (P) zámková dl.: 17+21=38m2*0,32=12,16 [N] m3 Celkem: A+B+C+D+E+F+L+G+H+I+J+K+M+N=739,53 [O] m3
TS |  |  |  | Položka zahrnuje veškerou manipulaci s vybouranou sutí a s vybouranými hmotami vč. uložení na skládku. Nezahrnuje poplatek za skládku, který se vykazuje v položce 0141** (s výjimkou malého množství bouraného materiálu, kde je možné poplatek zahrnout do jednotkové ceny bourání – tento fakt musí být uveden v doplňujícím textu k položce).
P | 10 | 11351 |  | ODSTRANĚNÍ ZÁHONOVÝCH OBRUBNÍKŮ | M | 71.6 | 0 | 0 | 0 | 2
PP |  |  |  | včetně odstranění bet. lože, vč. naložení, odvozu na skládku a uložení
VV |  |  |  | podél upravovaných sjezdů vlevo: 8+8+3,5+3,5+4,6+4,5+3,9+6,5+6,3+15,5=64,30 [A] m vpravo: 1+1+2,2+2+0,5+0,6=7,30 [B] m Celkem: A+B=71,60 [C] m
TS |  |  |  | Položka zahrnuje veškerou manipulaci s vybouranou sutí a s vybouranými hmotami vč. uložení na skládku. Nezahrnuje poplatek za skládku, který se vykazuje v položce 0141** (s výjimkou malého množství bouraného materiálu, kde je možné poplatek zahrnout do jednotkové ceny bourání – tento fakt musí být uveden v doplňujícím textu k položce).
P | 11 | 11352 |  | ODSTRANĚNÍ CHODNÍKOVÝCH A SILNIČNÍCH OBRUBNÍKŮ BETONOVÝCH | M | 141.8 | 0 | 0 | 0 | 2
PP |  |  |  | včetně odstranění bet. lože, vč. naložení, odvozu na skládku a uložení
VV |  |  |  | odstranění silničních obrub vlevo: 26,6(sil.obr.)+32(nájezd.obr.)=58,60 [A] m vpravo: 45(sil.obr.)+38,2(nájezd.obr.)=83,20 [B] m Celkem: A+B=141,80 [C] m
TS |  |  |  | Položka zahrnuje veškerou manipulaci s vybouranou sutí a s vybouranými hmotami vč. uložení na skládku. Nezahrnuje poplatek za skládku, který se vykazuje v položce 0141** (s výjimkou malého množství bouraného materiálu, kde je možné poplatek zahrnout do jednotkové ceny bourání – tento fakt musí být uveden v doplňujícím textu k položce).
P | 12 | 11355 |  | ODSTRANĚNÍ OBRUB Z DLAŽEBNÍCH KOSTEK JEDNODUCHÝCH | M | 22.5 | 0 | 0 | 0 | 2
PP |  |  |  | odstranění bet. přídlažby 200/100/80 (jednořádku) včetně odstranění bet. lože, vč. naložení, odvozu na skládku a uložení
VV |  |  |  | úprava připojení sjezdu km 0,356 vpravo: 10,5+12=22,50 [A] m
TS |  |  |  | Položka zahrnuje veškerou manipulaci s vybouranou sutí a s vybouranými hmotami vč. uložení na skládku. Nezahrnuje poplatek za skládku, který se vykazuje v položce 0141** (s výjimkou malého množství bouraného materiálu, kde je možné poplatek zahrnout do jednotkové ceny bourání – tento fakt musí být uveden v doplňujícím textu k položce).
P | 13 | 11356 |  | ODSTRANĚNÍ OBRUB Z DLAŽEBNÍCH KOSTEK DVOJITÝCH | M | 47.3 | 0 | 0 | 0 | 2
PP |  |  |  | odstranění bet. přídlažby 2x200/100/80 (dvojřádku) včetně odstranění bet. lože, vč. naložení, odvozu na skládku a uložení
VV |  |  |  | vlevo + vpravo: 19,3+28=47,30 [A] m
TS |  |  |  | Položka zahrnuje veškerou manipulaci s vybouranou sutí a s vybouranými hmotami vč. uložení na skládku. Nezahrnuje poplatek za skládku, který se vykazuje v položce 0141** (s výjimkou malého množství bouraného materiálu, kde je možné poplatek zahrnout do jednotkové ceny bourání – tento fakt musí být uveden v doplňujícím textu k položce).
P | 14 | 11372 |  | FRÉZOVÁNÍ ZPEVNĚNÝCH PLOCH ASFALTOVÝCH | M3 | 578.15 | 0 | 0 | 0 | 2
PP |  |  |  | odvoz a likvidace v režii zhotovitele
VV |  |  |  | km 0,000-0,350, frézování povrchu vozovky tl. 50mm celoplošně (pl. digit. ze situace) - mezi sanovanými kraji 1945m2*0,05=97,25 [A] m3 - sjezd na MK v km 0,162.50 vlevo 105m2*0,05=5,25 [B] m3 km 0,000-0,350, zfrézování (odstranění) narušených krajů vozovky, po vrstvách se zazubením (dle diagnostiky celková tl. asf. krytu 180mm) obrusná vrstva: vlevo: 357*0,5=178,5m2*0,05=8,93 [C] m3 vpravo: 350*0,5=175m2*0,05=8,75 [D] m3 ložná vrstva vlevo: 357*0,6=214,2m2*0,06=12,85 [E] m3 vpravo: 350*0,6=210m2*0,06=12,60 [F] m3 podkladní vrstva vlevo: 357*0,7=249,9m2*0,07=17,49 [G] m3 vpravo: 350*0,7=245m2*0,07=17,15 [H] m3 km 0,000-0,350, zfrézování podkladu vozovky do příčného sklonu v tl. 50-80mm (digit. interpolací z příč. řezů) dle tab. kubatury xlsx.: 65,3=65,30 [I] m3 km 0,350-0,590, zfrézování povrchu vozovky tl. 180mm celoplošně (pl. digit. ze situace) 1601m2*0,18=288,18 [J] m3 sjezdy na MK - zfrézovaní (odstranění) asf. povrchu km 0,356 vpravo: 73m2*0,15=10,95 [K] m3 km 0,528.40 vpravo: 88m2*0,15=13,20 [L] m3 km 0,584.30 vlevo: 32m2*0,15=4,80 [M] m3 km 0,490.40 (sam. sjezd) vpravo: 63m2*0,15=9,45 [N] m3 dle diagnostiky - opatření v místě podélných trhlin, frézování tl.60mm 100*1,0=100m2*0,06=6,00 [O] m3 Celkem: A+B+C+D+E+F+G+H+I+J+K+L+M+N+O=578,15 [P] m3
TS |  |  |  | Položka zahrnuje veškerou manipulaci s vybouranou sutí a s vybouranými hmotami.
P | 15 | 113765 |  | FRÉZOVÁNÍ DRÁŽKY PRŮŘEZU DO 600MM2 V ASFALTOVÉ VOZOVCE | M | 39.05 | 0 | 0 | 0 | 2
PP
VV |  |  |  | úprava spar nová vozovka x stávající asf. vozovka na ZÚ v km 0,000: 6,85=6,85 [A] m sjezdy (připojení MK): 4,15+5,75+6,5+6,9+5,9+3,0=32,20 [B] m Celkem: A+B=39,05 [C] m
TS |  |  |  | Položka zahrnuje veškerou manipulaci s vybouranou sutí a s vybouranými hmotami vč. uložení na skládku.
P | 16 | 12373 |  | ODKOP PRO SPOD STAVBU SILNIC A ŽELEZNIC TŘ. I | M3 | 145.44 | 0 | 0 | 0 | 2
PP |  |  |  | vč. naložení, odvozu a uložení na meziskládku pro zpětné použití v rámci stavby
VV |  |  |  | Celkový výkop 694,49 m3 Z toho kubatura pro zpětné použítí dle pol. 17310, 17320: 77,6+67,84=145,44 [A] m3
TS |  |  |  | položka zahrnuje: - vodorovná a svislá doprava, přemístění, přeložení, manipulace s výkopkem - kompletní provedení vykopávky nezapažené i zapažené - ošetření výkopiště po celou dobu práce v něm vč. klimatických opatření - ztížení vykopávek v blízkosti podzemního vedení, konstrukcí a objektů vč. jejich dočasného zajištění - ztížení pod vodou, v okolí výbušnin, ve stísněných prostorech a pod. - příplatek za lepivost - těžení po vrstvách, pásech a po jiných nutných částech (figurách) - čerpání vody vč. čerpacích jímek, potrubí a pohotovostní čerpací soupravy (viz ustanovení k pol. 1151,2) - potřebné snížení hladiny podzemní vody - těžení a rozpojování jednotlivých balvanů - vytahování a nošení výkopku - svahování a přesvah. svahů do konečného tvaru, výměna hornin v podloží a v pláni znehodnocené klimatickými vlivy - ruční vykopávky, odstranění kořenů a napadávek - pažení, vzepření a rozepření vč. přepažování (vyjma štětových stěn) - úpravu, ochranu a očištění dna, základové spáry, stěn a svahů - zhutnění podloží, případně i svahů vč. svahování - zřízení stupňů v podloží a lavic na svazích, není-li pro tyto práce zřízena samostatná položka - udržování výkopiště a jeho ochrana proti vodě - odvedení nebo obvedení vody v okolí výkopiště a ve výkopišti - třídění výkopku - veškeré pomocné konstrukce umožňující provedení vykopávky (příjezdy, sjezdy, nájezdy, lešení, podpěr. konstr., přemostění, zpevněné plochy, zakrytí a pod.) - nezahrnuje uložení zeminy (na skládku, do násypu) ani poplatky za skládku.
P | 17 | 123736 |  | ODKOP PRO SPOD STAVBU SILNIC A ŽELEZNIC TŘ. I, ODVOZ DO 12KM | M3 | 549.05 | 0 | 0 | 0 | 2
PP |  |  |  | vč. naložení, odvozu na skládku a uložení
VV |  |  |  | km 0,000-0,350, odkop pro nové obruby a rozšíření v krajích vozovky vlevo: 357*0,6*0,45=96,39 [A] m3 vpravo: 350*0,6*0,45=94,50 [B] m3 km 0,350-0,590, odkop pro novou k-ci vozovky (digit. interpolací z příč. řezů): dle tab. kubatury xlsx.: 464,4=464,40 [C] m3 sjezdy na MK, odkop pro novou k-ci sjezdů (plošné a výškové napojení na novou niveletu vozovky) km 0,361.60 vlevo: 10m2*0,45=4,50 [E] m3 km 0,396.90 vpravo 5m2*0,45=2,25 [F] m3 km 0,407,40 vlevo: 5m2*0,45=2,25 [G] m3 km 0,528.40 vpravo: 88m2*(0,40+0,0)/2=17,60 [H] m3 km 0,490.40 (sam. sjezd) vpravo: 63m2*(0,40+0,0)/2=12,60 [I] m3 Celkový výkop: A+B+C+E+F+G+H+I=694,49 [J] m3 Odpočet kubatura pro zpětné použití dle pol.12373: -145,44=- 145,44 [K] m3 Celkem: J+K=549,05 [L] m3
TS |  |  |  | položka zahrnuje: - vodorovná a svislá doprava, přemístění, přeložení, manipulace s výkopkem - kompletní provedení vykopávky nezapažené i zapažené - ošetření výkopiště po celou dobu práce v něm vč. klimatických opatření - ztížení vykopávek v blízkosti podzemního vedení, konstrukcí a objektů vč. jejich dočasného zajištění - ztížení pod vodou, v okolí výbušnin, ve stísněných prostorech a pod. - příplatek za lepivost - těžení po vrstvách, pásech a po jiných nutných částech (figurách) - čerpání vody vč. čerpacích jímek, potrubí a pohotovostní čerpací soupravy (viz ustanovení k pol. 1151,2) - potřebné snížení hladiny podzemní vody - těžení a rozpojování jednotlivých balvanů - vytahování a nošení výkopku - svahování a přesvah. svahů do konečného tvaru, výměna hornin v podloží a v pláni znehodnocené klimatickými vlivy - ruční vykopávky, odstranění kořenů a napadávek - pažení, vzepření a rozepření vč. přepažování (vyjma štětových stěn) - úpravu, ochranu a očištění dna, základové spáry, stěn a svahů - zhutnění podloží, případně i svahů vč. svahování - zřízení stupňů v podloží a lavic na svazích, není-li pro tyto práce zřízena samostatná položka - udržování výkopiště a jeho ochrana proti vodě - odvedení nebo obvedení vody v okolí výkopiště a ve výkopišti - třídění výkopku - veškeré pomocné konstrukce umožňující provedení vykopávky (příjezdy, sjezdy, nájezdy, lešení, podpěr. konstr., přemostění, zpevněné plochy, zakrytí a pod.) - nezahrnuje uložení zeminy (na skládku, do násypu) ani poplatky za skládku
P | 18 | 17310 |  | ZEMNÍ KRAJNICE A DOSYPÁVKY SE ZHUTNĚNÍM | M3 | 77.6 | 0 | 0 | 0 | 2
PP |  |  |  | zemina podmínečně vhodná dle ČSN 73 6133
VV |  |  |  | dosypávka km 0,350-0,590 (mezi vozovkou a chodníkem vlevo) digit. interpolací z příč. řezů: 77,6=77,60 [A] m3
TS |  |  |  | položka zahrnuje: - kompletní provedení zemní konstrukce vč. výběru vhodného materiálu - úprava ukládaného materiálu vlhčením, tříděním, promícháním nebo vysoušením, příp. jiné úpravy za účelem zlepšení jeho mech. vlastností - hutnění i různé míry hutnění - ošetření úložiště po celou dobu práce v něm vč. klimatických opatření - ztížení v okolí vedení, konstrukcí a objektů a jejich dočasné zajištění - ztížení provádění vč. hutnění ve ztížených podmínkách a stísněných prostorech - ztížené ukládání sypaniny pod vodu - ukládání po vrstvách a po jiných nutných částech (figurách) vč. dosypávek - spouštění a nošení materiálu - výměna částí zemní konstrukce znehodnocené klimatickými vlivy - ruční hutnění - svahování, hutnění a uzavírání povrchů svahů - udržování úložiště a jeho ochrana proti vodě - odvedení nebo obvedení vody v okolí úložiště a v úložišti - veškeré pomocné konstrukce umožňující provedení zemní konstrukce (příjezdy, sjezdy, nájezdy, lešení, podpěrné konstrukce, přemostění, zpevněné plochy, zakrytí a pod.)
P | 19 | 17320 |  | ZEMNÍ KRAJNICE A DOSYPÁVKY BEZ ZHUTNĚNÍ | M3 | 67.84 | 0 | 0 | 0 | 2
PP |  |  |  | zemina z výkopu
VV |  |  |  | drobné terénní úpravy podél vozovky dosypávky za obrubami: 40=40,00 [A] m3 dosypávky zelených zálivů v místě rušených dlažeb km 0,180 a km 0,334 vlevo: 8,8+22,8=31,6m2*0,40=12,64 [B] m3 km 0,222 (L) a km 0,320 (P): 17+21=38m2*0,40=15,20 [C] m3 Celkem: A+B+C=67,84 [D] m3
TS |  |  |  | položka zahrnuje: - kompletní provedení zemní konstrukce vč. výběru vhodného materiálu - úprava ukládaného materiálu vlhčením, tříděním, promícháním nebo vysoušením, příp. jiné úpravy za účelem zlepšení jeho mech. vlastností - ošetření úložiště po celou dobu práce v něm vč. klimatických opatření - ztížení v okolí vedení, konstrukcí a objektů a jejich dočasné zajištění - ztížení provádění vč. hutnění ve ztížených podmínkách a stísněných prostorech - ztížené ukládání sypaniny pod vodu - ukládání po vrstvách a po jiných nutných částech (figurách) vč. dosypávek - spouštění a nošení materiálu - výměna částí zemní konstrukce znehodnocené klimatickými vlivy - svahování, hutnění a uzavírání povrchů svahů - udržování úložiště a jeho ochrana proti vodě - odvedení nebo obvedení vody v okolí úložiště a v úložišti - veškeré pomocné konstrukce umožňující provedení zemní konstrukce (příjezdy, sjezdy, nájezdy, lešení, podpěrné konstrukce, přemostění, zpevněné plochy, zakrytí a pod.)
P | 20 | 18110 |  | ÚPRAVA PLÁNĚ SE ZHUTNĚNÍM V HORNINĚ TŘ. I | M2 | 3042.75 | 0 | 0 | 0 | 2
PP
VV |  |  |  | úprava pláně pod zpevněnými plochami vozovka km 0,000-0,350, sanace krajů vozovky vlevo: dl.357*š.1,25=446,25 [A] m2 vpravo: dl.350*š.1,25=437,50 [B] m2 vozovka km 0,350-0,590 (digit. interpolací z příč. řezů) dle tab. kubatury xlsx.: 1780=1 780,00 [C] m2 sjezdy na MK km 0,356 vpravo: 73=73,00 [D] m2 km 0,361.60 vlevo: 42=42,00 [E] m2 km 0,396.90 vpravo 51=51,00 [F] m2 km 0,407,40 vlevo: 30=30,00 [G] m2 km 0,528.40 vpravo: 88=88,00 [H] m2 km 0,584.30 vlevo: 32=32,00 [I] m2 km 0,490.40 (sam. sjezd) vpravo: 63=63,00 [J] m2 Celkem: A+B+C+D+E+F+G+H+I+J=3 042,75 [K] m2
TS |  |  |  | položka zahrnuje úpravu pláně včetně vyrovnání výškových rozdílů. Míru zhutnění určuje projekt.
P | 21 | 18232 |  | ROZPROSTŘENÍ ORNICE V ROVINĚ V TL DO 0,15M | M2 | 1610 | 0 | 0 | 0 | 2
PP |  |  |  | včetně dovozu a natěžení
VV |  |  |  | plochy podél komunikace (digit. ze situace) vlevo: 954,4=954,40 [A] vpravo: 655,6=655,60 [B] Celkem: A+B=1 610,00 [C] m2
TS |  |  |  | položka zahrnuje: nutné přemístění ornice z dočasných skládek vzdálených do 50m rozprostření ornice v předepsané tloušťce v rovině a ve svahu do 1:5
P | 22 | 18241 |  | ZALOŽENÍ TRÁVNÍKU RUČNÍM VÝSEVEM | M2 | 1610 | 0 | 0 | 0 | 2
PP |  |  |  | vč. 1. pokosení
VV |  |  |  | v rovině dle pol. 18232 1610=1 610,00 [A] m2
TS |  |  |  | Zahrnuje dodání předepsané travní směsi, její výsev na ornici, zalévání, první pokosení, to vše bez ohledu na sklon terénu
P | 23 | 18481 |  | OCHRANA STROMŮ BEDNĚNÍM | M2 | 60 | 0 | 0 | 0 | 2
PP |  |  |  | ochránění stromů podél komunikace v průběhu výstavby, zřízení bednění kolem kmene stromu, vč. odstranění
VV |  |  |  | bednění v=2,0m, cca 12ks kmenů (pr. kmene 0,3-0,8m) 3,14*0,8=dl.2,5*v.2,0*12ks=60,00 [A] m2
TS |  |  |  | položka zahrnuje veškerý materiál, výrobky a polotovary, včetně mimostaveništní a vnitrostaveništní dopravy (rovněž přesuny), včetně naložení a složení, případně s uložením
SD |  | 2 |  | Základy |  |  |  | 0 | 0 |  | 0 | 0
P | 24 | 21197 |  | OPLÁŠTĚNÍ ODVODŇOVACÍCH ŽEBER Z GEOTEXTILIE | M2 | 1262.7 | 0 | 0 | 0 | 2
PP |  |  |  | filtračně separační geotextilie
VV |  |  |  | vyložení rýhy trativodu vlevo: 347,5*1,8=625,50 [A] vpravo: 354*1,8=637,20 [B] Celkem: A+B=1 262,70 [C] m2
TS |  |  |  | položka zahrnuje dodávku předepsané geotextilie, mimostaveništní a vnitrostaveništní dopravu a její uložení včetně potřebných přesahů (nezapočítávají se do výměry)
P | 25 | 212635 |  | TRATIVODY KOMPL Z TRUB Z PLAST HM DN DO 150MM, RÝHA TŘ I | M | 701.5 | 0 | 0 | 0 | 2
PP |  |  |  | DN 150 HDPE SN8, perforovaná s plným a výrazně odlišeným dnem, do ŠP lože tl. 10 cm (při sklonu <1% do beton. lože C8/10), obsyp HK 8/16, zásyp HK 16/32 dle ČSN EN 13285 - kompletní provedení vč. výkopových prací, odvozu a uložení výkopku na skládku a obsypu vhodným materiálem - vč.zaústění vyvrtáním nebo vysekáním skruží
VV |  |  |  | vlevo: 161+186,5=347,50 [A] vpravo: 354=354,00 [B] Celkem: A+B=701,50 [C] m
TS |  |  |  | Položka platí pro kompletní konstrukce trativodů a zahrnuje zejména: - výkop rýhy předepsaného tvaru v dané třídě těžitelnosti, výplň, zásyp trativodu včetně dopravy, uložení přebytečného materiálu, dodávky předepsaného materiálu pro výplň a zásyp - zřízení spojovací vrstvy - zřízení podkladu a lože trativodu z předepsaného materiálu - dodávka a uložení trativodu předepsaného materiálu a profilu - obsyp trativodu předepsaným materiálem - ukončení trativodu zaústěním do potrubí nebo vodoteče, případně vybudování ukončujícího objektu (kapličky) dle VL - veškerý materiál, výrobky a polotovary, včetně mimostaveništní a vnitrostaveništní dopravy - nezahrnuje opláštění z geotextilie, fólie
P | 26 | 28997 |  | OPLÁŠTĚNÍ (ZPEVNĚNÍ) Z GEOTEXTILIE A GEOMŘÍŽOVIN | M2 | 1780 | 0 | 0 | 0 | 2
PP |  |  |  | filtračně separační PP geotextilie min.400 g/m2 (pevnost v tahu min. 40/40 kN/m, odolnost proti proražení CBR min. 4,9 kN, prodloužení při max zatížení 18/14%)
VV |  |  |  | vozovka km 0,350-0,590, - geotextilie na pláni (digit. interpolací z příč. řezů) dle tab. kubatury xlsx.: 1780=1 780,00 [A] m2
TS |  |  |  | Položka zahrnuje: - dodávku předepsané geotextilie nebo geomřížoviny - úpravu, očištění a ochranu podkladu - přichycení k podkladu, případně zatížení - úpravy spojů a zajištění okrajů - úpravy pro odvodnění - nutné přesahy - mimostaveništní a vnitrostaveništní dopravu
SD |  | 5 |  | Komunikace |  |  |  | 0 | 0 |  | 0 | 0
P | 27 | 561431 |  | KAMENIVO ZPEVNĚNÉ CEMENTEM TŘ. I TL. DO 150MM | M2 | 2626.9 | 0 | 0 | 0 | 2
PP |  |  |  | směs stmelená cementem SC C8/10 tl.130 mm
VV |  |  |  | vozovka sil. II/418, km 0,000-0,350, sanace krajů vozovky (dle situace a VZPR) vlevo: dl.357*š.0,9=321,30 [A] m2 vpravo: dl.350*š.0,9=315,00 [B] m2 km 0,350-0,590, nová k-ce vozovky (pl. digit. ze situace - mezi obrubami): 1705=1 705,00 [C] m2 sjezdy na MK km 0,356 vpravo: 73=73,00 [D] m2 km 0,361.60 vlevo: 42=42,00 [E] m2 km 0,396.90 vpravo 51=51,00 [F] m2 km 0,407,40 vlevo: 30=30,00 [G] m2 km 0,528.40 vpravo: 88=88,00 [H] m2 km 0,584.30 vlevo: 32=32,00 [I] m2 km 0,490.40 (sam. sjezd) vpravo: 63=63,00 [J] m2 Součet: A+B+C+D+E+F+G+H+I+J=2 720,30 [K] m2 Odpočet plocha přídlažby podél obrub dle pol. 91773R (odečet pouze v km 0,350-0,590): -(1217-2*350)= - 517*0,2=- 103,40 [L] m2 Součet: K+L=2 616,90 [M] m2 obnova povrchu dlažby v místě zaústění kan. přípojek UV do hl. řádu BUS zastávky (příp. parkoviště, sjezdy): 10=10,00 [N] m2 Celkem: M+N=2 626,90 [O] m2
TS |  |  |  | - dodání směsi v požadované kvalitě - očištění podkladu - uložení směsi dle předepsaného technologického předpisu a zhutnění vrstvy v předepsané tloušťce - zřízení vrstvy bez rozlišení šířky, pokládání vrstvy po etapách, včetně pracovních spar a spojů - úpravu napojení, ukončení - úpravu dilatačních spar včetně předepsané výztuže - nezahrnuje postřiky, nátěry - nezahrnuje úpravu povrchu krytu
P | 28 | 56330 | 01 | VOZOVKOVÉ VRSTVY ZE ŠTĚRKODRTI | M3 | 738.39 | 0 | 0 | 0 | 2
PP |  |  |  | ŠDA 0/32 GE, min. tl. 220mm
VV |  |  |  | vozovka sil. II/418, km 0,000-0,350, sanace krajů vozovky (vč. zatažení ŠD pod obruby) dle situace a VZPR vlevo: dl.357*š.1,25=446,25 [A] m2 vpravo: dl.350*š.1,25=437,50 [B] m2 km 0,350-0,590, nová k-ce vozovky (pl. digit. ze situace - mezi obrubami): 1705=1 705,00 [C] m2 sjezdy na MK km 0,356 vpravo: 73=73,00 [D] m2 km 0,361.60 vlevo: 42=42,00 [E] m2 km 0,396.90 vpravo 51=51,00 [F] m2 km 0,407,40 vlevo: 30=30,00 [G] m2 km 0,528.40 vpravo: 88=88,00 [H] m2 km 0,584.30 vlevo: 32=32,00 [I] m2 km 0,490.40 (sam. sjezd) vpravo: 63=63,00 [J] m2 zatažení vrstvy ŠD pod obruby (pouze v km 0,350-0,590): (1217-2*350)= 517*0,45=232,65 [L] m2 obnova povrchu dlažby v místě zaústění kan. přípojek UV do hl. řádu BUS zastávky (příp. parkoviště, sjezdy): 10=10,00 [M] m2 Součet ploch: A+B+C+D+E+F+G+H+I+J+L+M=3 210,40 [N] m2 Celkem kubatura: N*0,230=738,39 [O] m3
TS |  |  |  | - dodání kameniva předepsané kvality a zrnitosti - rozprostření a zhutnění vrstvy v předepsané tloušťce - zřízení vrstvy bez rozlišení šířky, pokládání vrstvy po etapách - nezahrnuje postřiky, nátěry
P | 29 | 572123 |  | INFILTRAČNÍ POSTŘIK Z EMULZE DO 1,0KG/M2 | M2 | 2616.9 | 0 | 0 | 0 | 2
PP |  |  |  | PI-C v množství 0,6 kg/m2
VV |  |  |  | 1x mezi vrstvy SC a ACP dle pol. 561431: 2616,9=2 616,90 [A] m2
TS |  |  |  | - dodání všech předepsaných materiálů pro postřiky v předepsaném množství - provedení dle předepsaného technologického předpisu - zřízení vrstvy bez rozlišení šířky, pokládání vrstvy po etapách - úpravu napojení, ukončení
P | 30 | 572213 | 01 | SPOJOVACÍ POSTŘIK Z EMULZE DO 0,5KG/M2 | M2 | 4496.6 | 0 | 0 | 0 | 2
PP |  |  |  | PS-C v množství 0,2 kg/m2
VV |  |  |  | 1x mezi vrstvy ACL a ACO 4496,6=4 496,60 [A] m2
TS |  |  |  | - dodání všech předepsaných materiálů pro postřiky v předepsaném množství - provedení dle předepsaného technologického předpisu - zřízení vrstvy bez rozlišení šířky, pokládání vrstvy po etapách - úpravu napojení, ukončení
P | 31 | 572213 | 02 | SPOJOVACÍ POSTŘIK Z EMULZE DO 0,5KG/M2 | M2 | 5003.3 | 0 | 0 | 0 | 2
PP |  |  |  | PS-C v množství 0,4 kg/m2
VV |  |  |  | 1x pod vrstvu ACL 4496,6=4 496,60 [A] m2 1x na zfrézovaný podklad (pod vrstvu ACP) km 0,000-0,350 1143m2(pl. ACP)-(357+350)*0,9 (pl. inf. postřik na SC)=506,70 [B] m2 Celkem: A+B=5 003,30 [C] m2
TS |  |  |  | - dodání všech předepsaných materiálů pro postřiky v předepsaném množství - provedení dle předepsaného technologického předpisu - zřízení vrstvy bez rozlišení šířky, pokládání vrstvy po etapách - úpravu napojení, ukončení
P | 32 | 57476 |  | VOZOVKOVÉ VÝZTUŽNÉ VRSTVY Z GEOMŘÍŽOVINY S TKANINOU | M2 | 100 | 0 | 0 | 0 | 2
PP |  |  |  | výztužný kompozit proti vzniku a šíření trhlin min. 200g/m2
VV |  |  |  | dle diagnostiky - opatření v místě podélných trhlin (po odfrézování) 100*1,0=100,00 [A] m2
TS |  |  |  | - dodání geomříže v požadované kvalitě a v množství včetně přesahů (přesahy započteny v jednotkové ceně) - očištění podkladu - pokládka geomříže dle předepsaného technologického předpisu
P | 33 | 574A34 |  | ASFALTOVÝ BETON PRO OBRUSNÉ VRSTVY ACO 11+, 11S TL. 40MM | M2 | 4449.6 | 0 | 0 | 0 | 2
PP |  |  |  | ACO 11+
VV |  |  |  | vozovka sil. II/418, km 0,000-0,350, v místě frézování a sanace krajů (plochy digit. ze situace - mezi obrubami): 1945+276(L)+283(P)=2 504,00 [A] m2 sjezd na MK v km 0,162.50 vlevo 105=105,00 [B] m2 km 0,350-0,590, nová k-ce vozovky (pl. digit. ze situace - mezi obrubami): 1705=1 705,00 [C] m2 sjezdy na MK km 0,356 vpravo: 73=73,00 [D] m2 km 0,361.60 vlevo: 42=42,00 [E] m2 km 0,396.90 vpravo 51=51,00 [F] m2 km 0,407,40 vlevo: 30=30,00 [G] m2 km 0,528.40 vpravo: 88=88,00 [H] m2 km 0,584.30 vlevo: 32=32,00 [I] m2 km 0,490.40 (sam. sjezd) vpravo: 63=63,00 [J] m2 Součet: A+B+C+D+E+F+G+H+I+J=4 693,00 [K] m2 Odpočet plocha přídlažby podél obrub dle pol. 91773R: -1217*0,2=- 243,40 [L] m2 Celkem: K+L=4 449,60 [M] m2
TS |  |  |  | - dodání směsi v požadované kvalitě - očištění podkladu - uložení směsi dle předepsaného technologického předpisu, zhutnění vrstvy v předepsané tloušťce - zřízení vrstvy bez rozlišení šířky, pokládání vrstvy po etapách, včetně pracovních spar a spojů - úpravu napojení, ukončení podél obrubníků, dilatačních zařízení, odvodňovacích proužků, odvodňovačů, vpustí, šachet a pod. - nezahrnuje postřiky, nátěry - nezahrnuje těsnění podél obrubníků, dilatačních zařízení, odvodňovacích proužků, odvodňovačů, vpustí, šachet a pod.
P | 34 | 574C45 |  | ASFALTOVÝ BETON PRO LOŽNÍ VRSTVY ACL 16 TL. 50MM | M2 | 4449.6 | 0 | 0 | 0 | 2
PP |  |  |  | ACL 16+
VV |  |  |  | dle pol. 574A34 vozovka sil. II/418, km 0,000-0,350, v místě frézování a sanace krajů (plochy digit. ze situace - mezi obrubami): 1945+276(L)+283(P)=2 504,00 [A] m2 sjezd na MK v km 0,162.50 vlevo 105=105,00 [B] m2 km 0,350-0,590, nová k-ce vozovky (pl. digit. ze situace - mezi obrubami): 1705=1 705,00 [C] m2 sjezdy na MK km 0,356 vpravo: 73=73,00 [D] m2 km 0,361.60 vlevo: 42=42,00 [E] m2 km 0,396.90 vpravo 51=51,00 [F] m2 km 0,407,40 vlevo: 30=30,00 [G] m2 km 0,528.40 vpravo: 88=88,00 [H] m2 km 0,584.30 vlevo: 32=32,00 [I] m2 km 0,490.40 (sam. sjezd) vpravo: 63=63,00 [J] m2 Součet: A+B+C+D+E+F+G+H+I+J=4 693,00 [K] m2 Odpočet plocha přídlažby podél obrub dle pol. 91773R: -1217*0,2=- 243,40 [L] m2 Celkem: K+L=4 449,60 [M] m2
TS |  |  |  | - dodání směsi v požadované kvalitě - očištění podkladu - uložení směsi dle předepsaného technologického předpisu, zhutnění vrstvy v předepsané tloušťce - zřízení vrstvy bez rozlišení šířky, pokládání vrstvy po etapách, včetně pracovních spar a spojů - úpravu napojení, ukončení podél obrubníků, dilatačních zařízení, odvodňovacích proužků, odvodňovačů, vpustí, šachet a pod. - nezahrnuje postřiky, nátěry - nezahrnuje těsnění podél obrubníků, dilatačních zařízení, odvodňovacích proužků, odvodňovačů, vpustí, šachet a pod.
P | 35 | 574E56 |  | ASFALTOVÝ BETON PRO PODKLADNÍ VRSTVY ACP 16+, 16S TL. 60MM | M2 | 3123.6 | 0 | 0 | 0 | 2
PP |  |  |  | ACP 16+
VV |  |  |  | vozovka sil. II/418, km 0,000-0,350, v místě frézování (vyrovnání příč. sklonů) a sanace krajů vozovky (digit. interpolací z příč. řezů) dle tab. kubatury xlsx.: 1143=1 143,00 [A] m2 km 0,350-0,590, nová k-ce vozovky (pl. digit. ze situace - mezi obrubami): 1705=1 705,00 [B] m2 sjezdy na MK km 0,356 vpravo: 73=73,00 [C] m2 km 0,361.60 vlevo: 42=42,00 [D] m2 km 0,396.90 vpravo 51=51,00 [E] m2 km 0,407,40 vlevo: 30=30,00 [F] m2 km 0,528.40 vpravo: 88=88,00 [G] m2 km 0,584.30 vlevo: 32=32,00 [H] m2 km 0,490.40 (sam. sjezd) vpravo: 63=63,00 [I] m2 Součet: A+B+C+D+E+F+G+H+I=3 227,00 [J] m2 Odpočet plocha přídlažby podél obrub dle pol. 91773R (odečet pouze v km 0,350-0,590): -(1217-2*350)= - 517*0,2=- 103,40 [L] m2 Celkem: J+L=3 123,60 [M] m2
TS |  |  |  | - dodání směsi v požadované kvalitě - očištění podkladu - uložení směsi dle předepsaného technologického předpisu, zhutnění vrstvy v předepsané tloušťce - zřízení vrstvy bez rozlišení šířky, pokládání vrstvy po etapách, včetně pracovních spar a spojů - úpravu napojení, ukončení podél obrubníků, dilatačních zařízení, odvodňovacích proužků, odvodňovačů, vpustí, šachet a pod. - nezahrnuje postřiky, nátěry - nezahrnuje těsnění podél obrubníků, dilatačních zařízení, odvodňovacích proužků, odvodňovačů, vpustí, šachet a pod.
P | 36 | 57621 |  | POSYP KAMENIVEM DRCENÝM 5KG/M2 | M2 | 2616.9 | 0 | 0 | 0 | 2
PP |  |  |  | HDK fr. 2/4 v množsví 3,0 kg/m2
VV |  |  |  | 1x na vrstvu inf. postřiku PI-C dle pol. č. 572123: 2616,90=2 616,90 [A] m2
TS |  |  |  | - dodání kameniva předepsané kvality a zrnitosti - posyp předepsaným množstvím
P | 37 | 577212 |  | VRSTVY PRO OBNOVU, OPRAVY - SPOJ POSTŘIK DO 0,5KG/M2 | M2 | 232.8 | 0 | 0 | 0 | 2
PP |  |  |  | PS-C v množství 0,4 kg/m2
VV |  |  |  | 1x pod vyrovnávací vrstvu ACP tl. 50-80mm po odfrézování (digit. interpolací z příč. řezů) dle tab. kubatury xlsx.: 132,8=132,80 [A] m2 dle diagnostiky - opatření v místě podélných trhlin (po odfrézování) 100=100,00 [B] m2 Celkem: A+B=232,80 [C] m2
TS |  |  |  | - dodání všech předepsaných materiálů pro postřiky v předepsaném množství - provedení dle předepsaného technologického předpisu - zřízení vrstvy bez rozlišení šířky, pokládání vrstvy po etapách - úpravu napojení, ukončení položka je určena pro obnovu asfaltového krytu drobných oprav a plošných rozpadů (vztahuje se na plochu jednotlivě do 800m2). Není určena pro souvislou obnovu asfaltového krytu (ta se vykáže položkami 572***) a pro výspravu výtluků (ta je zahrnuta v položkách 5779**).
P | 38 | 5774EG |  | VRSTVY PRO OBNOVU A OPRAVY Z ASF BETONU ACP 16+, 16S | M3 | 13.16 | 0 | 0 | 0 | 2
PP |  |  |  | ACP 16+
VV |  |  |  | vyrovnávací vrstva ACP tl. 50-80mm po odfrézování (digit. interpolací z příč. řezů) dle tab. kubatury xlsx.: 7,16=7,16 [A] m3 dle diagnostiky - opatření v místě podélných trhlin (po odfrézování) ACP16+ tl.60mm 100m2*0,06=6,00 [B] m3 Celkem: A+B=13,16 [C] m3
TS |  |  |  | - dodání směsi v požadované kvalitě - očištění podkladu - uložení směsi dle předepsaného technologického předpisu, zhutnění vrstvy v předepsané tloušťce - zřízení vrstvy bez rozlišení šířky, pokládání vrstvy po etapách, včetně pracovních spar a spojů - úpravu napojení, ukončení podél obrubníků, dilatačních zařízení, odvodňovacích proužků, odvodňovačů, vpustí, šachet a pod. - nezahrnuje postřiky, nátěry - nezahrnuje těsnění podél obrubníků, dilatačních zařízení, odvodňovacích proužků, odvodňovačů, vpustí, šachet a pod. - položka je určena pro obnovu asfaltového krytu drobných oprav a plošných rozpadů (vztahuje se na plochu jednotlivě do 10000m2). Není určena pro souvislou obnovu asfaltového krytu (ta se vykáže položkami 574*** a 575***) a pro výspravu výtluků (ta se vykáže položkami 5779**, vztahuje se na plochu jednotlivě do 10m2). -nezahrnuje očištění podkladu po veřejném provozu
P | 39 | 577A1 |  | VÝSPRAVA TRHLIN ASFALTOVOU ZÁLIVKOU | M | 100 | 0 | 0 | 0 | 2
PP |  |  |  | Provedení opravy trhlin dle TP 115 - vyfrézování drážky šířky do 20mm hloubky do 40mm - vyčištění - nátěr - výplň předepsanou zálivkovou hmotou
VV |  |  |  | dle diagnostiky (podélné trhliny) 100=100,00 [A] m
TS |  |  |  | - vyfrézování drážky šířky do 20mm hloubky do 40mm - vyčištění - nátěr - výplň předepsanou zálivkovou hmotou
P | 40 | 582612 |  | KRYTY Z BETON DLAŽDIC SE ZÁMKEM ŠEDÝCH TL 80MM DO LOŽE Z KAM | M2 | 10 | 0 | 0 | 0 | 2
PP |  |  |  | včetně lože z HDK 4/8 tl.40 mm
VV |  |  |  | obnova povrchu dlažby v místě zaústění kan. přípojek UV do hl. řádu BUS zastávky (příp. parkoviště, sjezdy): 10=10,00 [A] m2
TS |  |  |  | - dodání dlažebního materiálu v požadované kvalitě, dodání materiálu pro předepsané lože v tloušťce předepsané dokumentací a pro předepsanou výplň spar - očištění podkladu - uložení dlažby dle předepsaného technologického předpisu včetně předepsané podkladní vrstvy a předepsané výplně spar - zřízení vrstvy bez rozlišení šířky, pokládání vrstvy po etapách - úpravu napojení, ukončení podél obrubníků, dilatačních zařízení, odvodňovacích proužků, odvodňovačů, vpustí, šachet a pod., nestanoví-li zadávací dokumentace jinak - nezahrnuje postřiky, nátěry - nezahrnuje těsnění podél obrubníků, dilatačních zařízení, odvodňovacích proužků, odvodňovačů, vpustí, šachet a pod.
P | 41 | 587206 |  | PŘEDLÁŽDĚNÍ KRYTU Z BETONOVÝCH DLAŽDIC SE ZÁMKEM | M2 | 34 | 0 | 0 | 0 | 2
PP |  |  |  | včetně lože z kamenné drti fr. 4/8 tl.40mm (rozebrání a pokládka z téhož dlažebního materiálu, vč. nezbytné manipulace, nakládání, doprava, složení, očištění)
VV |  |  |  | BUS zálivy - předláždění pruhu podél vozovky vlevo km 0,060-0098: 18=18,00 [A] m2 vpravo km 0,037-0,072: 16=16,00 [B] m2 Celkem: A+B=34,00 [C] m2
TS |  |  |  | - pod pojmem *předláždění* se rozumí rozebrání stávající dlažby a pokládka dlažby ze stávajícího dlažebního materiálu (bez dodávky nového) - zahrnuje nezbytnou manipulaci s tímto materiálem (nakládání, doprava, složení, očištění) - dodání a rozprostření materiálu pro lože a jeho tloušťku předepsanou dokumentací a pro předepsanou výplň spar - eventuelní doplnění plochy s použitím nového materiálu se vykazuje v položce č.582
SD |  | 8 |  | Potrubí |  |  |  | 0 | 0 |  | 0 | 0
P | 42 | 89921 |  | VÝŠKOVÁ ÚPRAVA POKLOPŮ | KUS | 10 | 0 | 0 | 0 | 2
PP |  |  |  | zvýšení nebo snížení výšky poklopů stávajících kan. šachet, případná výměna vyrovnávacích bet. prstenců, vč. horních dílů šachet
VV |  |  |  | 10=10,00 [A] ks
TS |  |  |  | - položka výškové úpravy zahrnuje všechny nutné práce a materiály pro zvýšení nebo snížení zařízení (včetně nutné úpravy stávajícího povrchu vozovky nebo chodníku).
P | 43 | 89923 |  | VÝŠKOVÁ ÚPRAVA KRYCÍCH HRNCŮ | KUS | 5 | 0 | 0 | 0 | 2
PP |  |  |  | šoupátka - zvýšení nebo snížení výšky povrchového znaku inž. sítí
VV |  |  |  | 5=5,00 [A] ks
TS |  |  |  | - položka výškové úpravy zahrnuje všechny nutné práce a materiály pro zvýšení nebo snížení zařízení (včetně nutné úpravy stávajícího povrchu vozovky nebo chodníku).
SD |  | 9 |  | Ostatní konstrukce a práce |  |  |  | 0 | 0 |  | 0 | 0
P | 44 | 9113A3 |  | SVODIDLO OCEL SILNIČ JEDNOSTR, ÚROVEŇ ZADRŽ N1, N2 - DEMONTÁŽ S PŘESUNEM | M | 13 | 0 | 0 | 0 | 2
PP |  |  |  | odvoz a likvidace v režii zhotovitele
VV |  |  |  | ocelové jednostranné svodidlo ú.z. N1 v km 0,180 vpravo: 13=13,00 [A] m
TS |  |  |  | položka zahrnuje: - demontáž a odstranění zařízení - jeho odvoz na předepsané místo
P | 45 | 912283 |  | SMĚROVÉ SLOUPKY Z PLAST HMOT - DEMONTÁŽ A ODVOZ | KUS | 55 | 0 | 0 | 0 | 2
PP
VV |  |  |  | vpravo: 17=17,00 [A] vlevo: 38=38,00 [B] Celkem: A+B=55,00 [C] ks
TS |  |  |  | položka zahrnuje demontáž stávajícího sloupku, jeho odvoz do skladu nebo na skládku
P | 46 | 914121 |  | DOPRAVNÍ ZNAČKY ZÁKLADNÍ VELIKOSTI OCELOVÉ FÓLIE TŘ 1 - DODÁVKA A MONTÁŽ | KUS | 8 | 0 | 0 | 0 | 2
PP |  |  |  | včetně upevňovacího zařízení
VV |  |  |  | nově zřízené SDZ: IP 6: 3=3,00 [A] IP 12: 2=2,00 [B] Z 3: 1=1,00 [C] E7b: 1=1,00 [D] E3a: 1=1,00 [E] Celkem: A+B+C+D+E=8,00 [F] ks
TS |  |  |  | položka zahrnuje: - dodávku a montáž značek v požadovaném provedení - u dočasných (provizorních) značek a zařízení údržbu po celou dobu trvání funkce, náhradu zničených nebo ztracených kusů, nutnou opravu poškozených částí
P | 47 | 914122 |  | DOPRAVNÍ ZNAČKY ZÁKLADNÍ VELIKOSTI OCELOVÉ FÓLIE TŘ 1 - MONTÁŽ S PŘEMÍSTĚNÍM | KUS | 22 | 0 | 0 | 0 | 2
PP |  |  |  | včetně upevňovacího zařízení
VV |  |  |  | Přeložené DZ B 20a (30): 1=1,00 [A] P2: 2=2,00 [B] IS 21b: 3=3,00 [C] IS 21c: 1=1,00 [D] IS 22a: 3=3,00 [E] IS 22b: 1=1,00 [F] IS 22c: 2=2,00 [G] IS 22e: 1=1,00 [H] IS 24c: 5=5,00 [I] IJ 4c: 2=2,00 [J] E2b: 1=1,00 [K] Celkem: A+B+C+D+E+F+G+H+I+J+K=22,00 [L] ks
TS |  |  |  | položka zahrnuje: - dopravu demontované značky z dočasné skládky - osazení a montáž značky na místě určeném projektem - nutnou opravu poškozených částí nezahrnuje dodávku značky
P | 48 | 914123 |  | DOPRAVNÍ ZNAČKY ZÁKLADNÍ VELIKOSTI OCELOVÉ FÓLIE TŘ 1 - DEMONTÁŽ | KUS | 22 | 0 | 0 | 0 | 2
PP |  |  |  | včetně upevňovacího zařízení
VV |  |  |  | Přeložené DZ B 20a (30): 1=1,00 [A] P2: 2=2,00 [B] IS 21b: 3=3,00 [C] IS 21c: 1=1,00 [D] IS 22a: 3=3,00 [E] IS 22b: 1=1,00 [F] IS 22c: 2=2,00 [G] IS 22e: 1=1,00 [H] IS 24c: 5=5,00 [I] IJ 4c: 2=2,00 [J] E2b: 1=1,00 [K] Celkem: A+B+C+D+E+F+G+H+I+J+K=22,00 [L] ks
TS |  |  |  | Položka zahrnuje odstranění, demontáž a odklizení materiálu s odvozem na předepsané místo
P | 49 | 914422 |  | DOPRAVNÍ ZNAČKY 100X150CM OCELOVÉ FÓLIE TŘ 1 - MONTÁŽ S PŘEMÍSTĚNÍM | KUS | 1 | 0 | 0 | 0 | 2
PP |  |  |  | včetně upevňovacího zařízení
VV |  |  |  | Přeložená DZ, značka bude nově umístěna na sloupu VO: IZ 8b: 1=1,00 [A] ks
TS |  |  |  | položka zahrnuje: - dopravu demontované značky z dočasné skládky - osazení a montáž značky na místě určeném projektem - nutnou opravu poškozených částí nezahrnuje dodávku značky
P | 50 | 914423 |  | DOPRAVNÍ ZNAČKY 100X150CM OCELOVÉ FÓLIE TŘ 1 - DEMONTÁŽ | KUS | 1 | 0 | 0 | 0 | 2
PP |  |  |  | včetně upevňovacího zařízení
VV |  |  |  | Přeložené DZ, značka bude nově umístěna na sloupu VO: IZ 8b: 1=1,00 [A] ks
TS |  |  |  | Položka zahrnuje odstranění, demontáž a odklizení materiálu s odvozem na předepsané místo
P | 51 | 914921 |  | SLOUPKY A STOJKY DOPRAVNÍCH ZNAČEK Z OCEL TRUBEK DO PATKY - DODÁVKA A MONTÁŽ | KUS | 4 | 0 | 0 | 0 | 2
PP |  |  |  | sloupky nových DZ
VV |  |  |  | nově zřízené SDZ: IP 6: 1=1,00 [A] IP 12: 2=2,00 [B] Z 3: 1=1,00 [C] Celkem: A+B+C=4,00 [D] ks
TS |  |  |  | položka zahrnuje: - sloupky a upevňovací zařízení včetně jejich osazení (betonová patka, zemní práce) - u dočasných sloupků a upevňovacích zařízení údržbu po celou dobu trvání funkce, náhradu zničených nebo ztracených kusů, nutnou opravu poškozených částí
P | 52 | 914922 |  | SLOUPKY A STOJKY DZ Z OCEL TRUBEK DO PATKY MONTÁŽ S PŘESUNEM | KUS | 8 | 0 | 0 | 0 | 2
PP |  |  |  | sloupky přeložených DZ
VV |  |  |  | dle pol. 914123 přeložené DZ: B 20a (30): 1=1,00 [A] P2: 2=2,00 [B] IS 22a: 3=3,00 [C] IJ 4c: 2=2,00 [D] Celkem: A+B+C+D=8,00 [E] ks
TS |  |  |  | položka zahrnuje: - dopravu demontovaného zařízení z dočasné skládky - osazení a montáž zařízení na místě určeném projektem - nutnou opravu poškozených částí nezahrnuje dodávku sloupku, stojky a upevňovacího zařízení
P | 53 | 914923 |  | SLOUPKY A STOJKY DZ Z OCEL TRUBEK DO PATKY DEMONTÁŽ | KUS | 10 | 0 | 0 | 0 | 2
PP |  |  |  | sloupky přeložených a rušených DZ
VV |  |  |  | dle pol. 914123 přeložené DZ: B 20a (30): 1=1,00 [A] P2: 2=2,00 [B] IS 22a: 3=3,00 [C] IJ 4c: 2=2,00 [D] IZ 8b (značka bude umístěna nově na sloupu VO): 2=2,00 [F] Celkem: A+B+C+D+F=10,00 [G] ks
TS |  |  |  | Položka zahrnuje odstranění, demontáž a odklizení materiálu s odvozem na předepsané místo
P | 54 | 915111 | a | VODOROVNÉ DOPRAVNÍ ZNAČENÍ BARVOU HLADKÉ - DODÁVKA A POKLÁDKA | M2 | 73.77 | 0 | 0 | 0 | 2
PP |  |  |  | barva bílá
VV |  |  |  | V 1a (0,125) podélná čára souvislá: (50+39+45+40+80) bm*0,125=31,75 [A] m2 V 2b (1,5/1,5/0,125) podél. čára přerušovaná: (29+19) bm/2*0,125=3,00 [B] m2 V 2b (3,0/1,5/0,125) podél. čára přerušovaná: (53+29+78+20+142)*2/3*0,125=26,83 [C] m2 V7 (0,5/0,5) přechod pro chodce: (3*7)*0,5=10,50 [D] m2 V10b (0,125) vodicí čára: 3*4,5 bm*0,125=1,69 [E] m2 Celkem: A+B+C+D+E=73,77 [F] m2
TS |  |  |  | položka zahrnuje: - dodání a pokládku nátěrového materiálu (měří se pouze natíraná plocha) - předznačení a reflexní úpravu
P | 55 | 915111 | b | VODOROVNÉ DOPRAVNÍ ZNAČENÍ BARVOU HLADKÉ - DODÁVKA A POKLÁDKA | M2 | 18.63 | 0 | 0 | 0 | 2
PP |  |  |  | barva žlutá
VV |  |  |  | V12a (0,125) žlutá (8+7+7+9+8+10+9+7+8+11+11+7+9+9+7+8+7+7) bm*0,125=18,63 [A] m2
TS |  |  |  | položka zahrnuje: - dodání a pokládku nátěrového materiálu (měří se pouze natíraná plocha) - předznačení a reflexní úpravu
P | 56 | 915221 | a | VODOR DOPRAV ZNAČ PLASTEM STRUKTURÁLNÍ NEHLUČNÉ - DOD A POKLÁDKA | M2 | 73.77 | 0 | 0 | 0 | 2
PP |  |  |  | barva bílá v reflexní úpravě
VV |  |  |  | V 1a (0,125) podélná čára souvislá: (50+39+45+40+80) bm*0,125=31,75 [A] m2 V 2b (1,5/1,5/0,125) podél. čára přerušovaná: (29+19) bm/2*0,125=3,00 [B] m2 V 2b (3,0/1,5/0,125) podél. čára přerušovaná: (53+29+78+20+142)*2/3*0,125=26,83 [C] m2 V7 (0,5/0,5) přechod pro chodce: (3*7)*0,5=10,50 [D] m2 V10b (0,125) vodicí čára: 3*4,5 bm*0,125=1,69 [E] m2 Celkem: A+B+C+D+E=73,77 [F] m2
TS |  |  |  | položka zahrnuje: - dodání a pokládku nátěrového materiálu (měří se pouze natíraná plocha) - předznačení a reflexní úpravu
P | 57 | 915221 | b | VODOR DOPRAV ZNAČ PLASTEM STRUKTURÁLNÍ NEHLUČNÉ - DOD A POKLÁDKA | M2 | 18.63 | 0 | 0 | 0 | 2
PP |  |  |  | barva žlutá v reflexní úpravě
VV |  |  |  | V12a (0,125) žlutá (8+7+7+9+8+10+9+7+8+11+11+7+9+9+7+8+7+7) bm*0,125=18,63 [A] m2
TS |  |  |  | položka zahrnuje: - dodání a pokládku nátěrového materiálu (měří se pouze natíraná plocha) - předznačení a reflexní úpravu
P | 58 | 91551 |  | VODOROVNÉ DOPRAVNÍ ZNAČENÍ - PŘEDEM PŘIPRAVENÉ SYMBOLY | KUS | 2 | 0 | 0 | 0 | 2
PP |  |  |  | barvy bílé v reflexní úpravě
VV |  |  |  | V 10f Vyhrazená stání pro osoby ZTP a ZTPP: 2=2,00 [A] ks
TS |  |  |  | položka zahrnuje: - dodání a pokládku předepsaného symbolu - zahrnuje předznačení a reflexní úpravu
P | 59 | 917224 | 01 | SILNIČNÍ A CHODNÍKOVÉ OBRUBY Z BETONOVÝCH OBRUBNÍKŮ ŠÍŘ 150MM | M | 610 | 0 | 0 | 0 | 2
PP |  |  |  | beton. obr. 150/250/1000 (C30/37XF4), včetně zřízení bet. lože C20/25n -XF3 s boční opěrkou
VV |  |  |  | nové silniční obruby podél vozovky vlevo + vpravo: 310+300=610,00 [A] m
TS |  |  |  | Položka zahrnuje: dodání a pokládku betonových obrubníků o rozměrech předepsaných zadávací dokumentací betonové lože i boční betonovou opěrku.
P | 60 | 917224 | 02 | SILNIČNÍ A CHODNÍKOVÉ OBRUBY Z BETONOVÝCH OBRUBNÍKŮ ŠÍŘ 150MM | M | 621 | 0 | 0 | 0 | 2
PP |  |  |  | beton. obr. nájezdový 150/150/1000 (C30/37XF4), včetně zřízení bet. lože C20/25n -XF3 s boční opěrkou
VV |  |  |  | nové nájezdové silniční obruby podél vozovky (v místě sjezdů, BUS zálivů, park. stání) vlevo + vpravo: 290+317=607,00 [A] m obruby u napojení sjezdů (nezpev. km 0,361.60, km 0,396.90, km 0,407.40) 5+5+4=14,00 [B] m Celkem: A+B=621,00 [C] m
TS |  |  |  | Položka zahrnuje: dodání a pokládku betonových obrubníků o rozměrech předepsaných zadávací dokumentací betonové lože i boční betonovou opěrku.
P | 61 | 91772 |  | OBRUBA Z DLAŽEBNÍCH KOSTEK DROBNÝCH | M | 2434 | 0 | 0 | 0 | 2
PP |  |  |  | betonová přídlažba 2x 200/100/80 (dvojřádek š. 0,2m), včetně zřízení bet. lože C20/25n -XF3,
VV |  |  |  | dvojřádek z bet. dlažby podél silničních obrub dle pol. 917224.01 a 917224.02: 610+607=1217m*2=2 434,00 [A] m Poznámka: plocha přídlažby 1217*0,20=243,40 m2
TS |  |  |  | Položka zahrnuje: dodání a pokládku jedné řady dlažebních kostek o rozměrech předepsaných zadávací dokumentací betonové lože i boční betonovou opěrku.
P | 62 | 91781 |  | VÝŠKOVÁ ÚPRAVA OBRUBNÍKŮ BETONOVÝCH | M | 9.9 | 0 | 0 | 0 | 2
PP |  |  |  | položka výšková úprava obrub zahrnuje jejich vytrhání, očištění, manipulaci, nové betonové lože a osazení.
VV |  |  |  | BUS zálivy - výškové navázání obrub v místě předlažby vlevo km 0,060 a 0098: 4,8=4,80 [A] m2 vpravo km 0,037 a 0,072: 5,1=5,10 [B] m2 Celkem: A+B=9,90 [C] m2
TS |  |  |  | Položka výšková úprava obrub zahrnuje jejich vytrhání, očištění, manipulaci, nové betonové lože a osazení. Případné nutné doplnění novými obrubami se uvede v položkách 9172 až 9177.
P | 63 | 919112 |  | ŘEZÁNÍ ASFALTOVÉHO KRYTU VOZOVEK TL DO 100MM | M | 746.05 | 0 | 0 | 0 | 2
PP
VV |  |  |  | prořezaní sanovaných krajů vozovky - podélná spára vlevo: 170+187=357,00 [A] m vpravo: 350=350,00 [B] m úprava spar nová vozovka x stávající asf. vozovka na ZÚ v km 0,000: 6,85=6,85 [C] m sjezdy (připojení MK): 4,15+5,75+6,5+6,9+5,9+3,0=32,20 [D] m Celkem: A+B+C+D=746,05 [E] m
TS |  |  |  | položka zahrnuje řezání vozovkové vrstvy v předepsané tloušťce, včetně spotřeby vody
P | 64 | 931315 |  | TĚSNĚNÍ DILATAČ SPAR ASF ZÁLIVKOU PRŮŘ DO 600MM2 | M | 39.05 | 0 | 0 | 0 | 2
PP
VV |  |  |  | úprava spar nová vozovka x stávající asf. vozovka na ZÚ v km 0,000: 6,85=6,85 [A] m sjezdy (připojení MK): 4,15+5,75+6,5+6,9+5,9+3,0=32,20 [B] m Celkem: A+B=39,05 [C] m
TS |  |  |  | položka zahrnuje dodávku a osazení předepsaného materiálu, očištění ploch spáry před úpravou, očištění okolí spáry po úpravě nezahrnuje těsnící profil

## SO 132
ASPE10 | [9 empty] | 2
|  |  |  | Příloha k formuláři pro ocenění nabídky |  |  |  |  | 0 | 3
S | Stavba: | 16-010-A1-PDPS |  | II/418 Újezd u Brna - Otnice - SUS |  |  | SO 132 | 0 | 0,00 | 2
O | Rozpočet: | SO 132 |  | SAMOSTATNÉ SJEZDY |  |  |  |  | 15,00 | 2
Typ | Poř. číslo | Kód položky | Varianta: | Název položky | MJ | Množství | Cena |  | 21,00 | 2
[7 empty] | Jednotková | Celkem
0 | 1 | 2 | 3 | 4 | 5 | 6 | 9 | 10
SD |  | 0 |  | Všeobecné konstrukce a práce |  |  |  | 0 | 0 |  | 0 | 0
P | 1 | 014102 |  | POPLATKY ZA SKLÁDKU | T | 145.3 | 0 | 0 | 0 | 2
PP |  |  |  | zemina, kamenivo
VV |  |  |  | dle pol. 113326: 58,83m3*1,9 t/m3=111,78 [A] t dle pol. 123736: 16,76m3*2,0 t/m3=33,52 [B] t Celkem: A+B=145,30 [C] t
TS |  |  |  | zahrnuje veškeré poplatky provozovateli skládky související s uložením odpadu na skládce.
P | 2 | 014102 | 01 | POPLATKY ZA SKLÁDKU | T | 12.24 | 0 | 0 | 0 | 2
PP |  |  |  | beton
VV |  |  |  | dle pol. 11318.02: 0,32m3*2,3t/m3=0,74 [A] t dle pol. 11351(obr. vč. lože): 81,2*0,05m3/bm=4,1m3*2,3t/m3=9,43 [B] t dle pol. 11352(obr. vč. lože): 10,0*0,09m3/bm=0,9m3*2,3t/m3=2,07 [C] t Celkem: A+B+C=12,24 [D] t
TS |  |  |  | zahrnuje veškeré poplatky provozovateli skládky související s uložením odpadu na skládce.
P | 3 | 014102 | 02 | POPLATKY ZA SKLÁDKU | T | 1.26 | 0 | 0 | 0 | 2
PP |  |  |  | suť z vybouraných asfalt. voz. vrstev
VV |  |  |  | dle pol. 11313: 0,55m3*2,3t/m3=1,27 [A] t
TS |  |  |  | zahrnuje veškeré poplatky provozovateli skládky související s uložením odpadu na skládce.
SD |  | 1 |  | Zemní práce |  |  |  | 0 | 0 |  | 0 | 0
P | 4 | 11313 |  | ODSTRANĚNÍ KRYTU ZPEVNĚNÝCH PLOCH S ASFALTOVÝM POJIVEM | M3 | 0.55 | 0 | 0 | 0 | 2
PP |  |  |  | včetně odvozu a uložení na skládku
VV |  |  |  | odstranění části sjezdu v km 0,215 100 vpravo: 5,5m2*0,10=0,55 [A] m3
TS |  |  |  | Položka zahrnuje veškerou manipulaci s vybouranou sutí a s vybouranými hmotami vč. uložení na skládku. Nezahrnuje poplatek za skládku, který se vykazuje v položce 0141** (s výjimkou malého množství bouraného materiálu, kde je možné poplatek zahrnout do jednotkové ceny bourání – tento fakt musí být uveden v doplňujícím textu k položce).
P | 5 | 11317 |  | ODSTRAN KRYTU ZPEVNĚNÝCH PLOCH Z DLAŽEB KOSTEK | M3 | 0.55 | 0 | 0 | 0 | 2
PP |  |  |  | - vč. naložení, odvozu na skládku města a uložení
VV |  |  |  | v místě sam. sjezdu v km 0,268 300 vlevo: pl. 5,5m2*0,1=0,55 [A] m3
TS |  |  |  | Položka zahrnuje veškerou manipulaci s vybouranou sutí a s vybouranými hmotami vč. uložení na skládku. Nezahrnuje poplatek za skládku, který se vykazuje v položce 0141** (s výjimkou malého množství bouraného materiálu, kde je možné poplatek zahrnout do jednotkové ceny bourání – tento fakt musí být uveden v doplňujícím textu k položce).
P | 6 | 11318 | 01 | ODSTRANĚNÍ KRYTU ZPEVNĚNÝCH PLOCH Z DLAŽDIC | M3 | 16.17 | 0 | 0 | 0 | 2
PP |  |  |  | včetně odvozu a uložení na skládku města zámková dlažba zatravňovací dlažba
VV |  |  |  | odstranění části sjezdů: zámková dl.: vlevo: (19,1+3,2+17,5+10,8+9,7+2,6+6,1+7,3+5+6,2+3+2,8+2,6)m2*0,08=7,67 [A] vpravo: (22,9+17,1+3,1+4+6,6+12,9+3,9+5,9+6,8+6,2+9,7)m2*0,08=7,93 [B] zatravňovací dl.: vlevo: 5,5m2*0,08=0,44 [C] vpravo: 1,6m2*0,08=0,13 [D] Celkem: A+B+C+D=16,17 [E] m3
TS |  |  |  | Položka zahrnuje veškerou manipulaci s vybouranou sutí a s vybouranými hmotami vč. uložení na skládku. Nezahrnuje poplatek za skládku, který se vykazuje v položce 0141** (s výjimkou malého množství bouraného materiálu, kde je možné poplatek zahrnout do jednotkové ceny bourání – tento fakt musí být uveden v doplňujícím textu k položce).
P | 7 | 11318 | 02 | ODSTRANĚNÍ KRYTU ZPEVNĚNÝCH PLOCH Z DLAŽDIC | M3 | 0.32 | 0 | 0 | 0 | 2
PP |  |  |  | včetně odvozu a uložení na skládku betonová dlažba 30x30x4cm
VV |  |  |  | odstranění části sjezdů bet. dl. vlevo: 8 m2*0,04=0,32 [A] m3
TS |  |  |  | Položka zahrnuje veškerou manipulaci s vybouranou sutí a s vybouranými hmotami vč. uložení na skládku. Nezahrnuje poplatek za skládku, který se vykazuje v položce 0141** (s výjimkou malého množství bouraného materiálu, kde je možné poplatek zahrnout do jednotkové ceny bourání – tento fakt musí být uveden v doplňujícím textu k položce).
P | 8 | 113326 |  | ODSTRAN PODKL ZPEVNĚNÝCH PLOCH Z KAMENIVA NESTMEL, ODVOZ DO 12KM | M3 | 58.83 | 0 | 0 | 0 | 2
PP |  |  |  | - vč. naložení, odvozu na skládku a uložení
VV |  |  |  | odstranění podkladů sjezdů: dle pol. 11313: 5,5m2*0,22=1,21 [A] dle pol. 11318.01: zatr. dl.: 7,1m2*0,24=1,70 [B] zamk. dl.: 195m2*0,24=46,80 [C] dle pol. 11318.02: 8m2*0,28=2,24 [D] dle pol. 11317: 5,5m2*0,22=1,21 [E] odstranění krytu nezp. sjezdů: vlevo: (4,6+4,8+1,0)m2*0,3=3,12 [F] vpravo: (6,5+2,0)m2*0,3=2,55 [G] Celkem: A+B+C+D+E+F+G=58,83 [H] m3
TS |  |  |  | Položka zahrnuje veškerou manipulaci s vybouranou sutí a s vybouranými hmotami vč. uložení na skládku. Nezahrnuje poplatek za skládku, který se vykazuje v položce 0141** (s výjimkou malého množství bouraného materiálu, kde je možné poplatek zahrnout do jednotkové ceny bourání – tento fakt musí být uveden v doplňujícím textu k položce).
P | 9 | 11351 |  | ODSTRANĚNÍ ZÁHONOVÝCH OBRUBNÍKŮ | M | 81.2 | 0 | 0 | 0 | 2
PP |  |  |  | - vč. naložení, odvozu na skládku a uložení - vč. odstranění bet. lože
VV |  |  |  | vlevo: 1*2+2+2,1+3,3*2+2*2+2,2+2*2+2*2+1*2+1*2+1*2=32,90 [A] vpravo: 1*2+1*2+2,2*2+2,2+1,6+1*2+2,6+1,7+7,6+2,2*2+2,2*2+2,2*4+2,3*2=48,30 [B] Celkem: A+B=81,20 [C] m
TS |  |  |  | Položka zahrnuje veškerou manipulaci s vybouranou sutí a s vybouranými hmotami vč. uložení na skládku. Nezahrnuje poplatek za skládku, který se vykazuje v položce 0141** (s výjimkou malého množství bouraného materiálu, kde je možné poplatek zahrnout do jednotkové ceny bourání – tento fakt musí být uveden v doplňujícím textu k položce).
P | 10 | 11352 |  | ODSTRANĚNÍ CHODNÍKOVÝCH A SILNIČNÍCH OBRUBNÍKŮ BETONOVÝCH | M | 10 | 0 | 0 | 0 | 2
PP |  |  |  | - vč. naložení, odvozu na skládku a uložení - vč. odstranění bet. lože
VV |  |  |  | ul. Na Zámečku vpravo: 5*2=10,00 [A] m
TS |  |  |  | Položka zahrnuje veškerou manipulaci s vybouranou sutí a s vybouranými hmotami vč. uložení na skládku. Nezahrnuje poplatek za skládku, který se vykazuje v položce 0141** (s výjimkou malého množství bouraného materiálu, kde je možné poplatek zahrnout do jednotkové ceny bourání – tento fakt musí být uveden v doplňujícím textu k položce).
P | 11 | 12373 |  | ODKOP PRO SPOD STAVBU SILNIC A ŽELEZNIC TŘ. I | M3 | 15 | 0 | 0 | 0 | 2
PP |  |  |  | vč. naložení, odvozu a uložení na meziskládku pro zpětné použití v rámci stavby
VV |  |  |  | Celkový výkop 31,76 m3 Z toho kubatura pro zpětné použítí dle pol. 17320: 15=15,00 [A] m3
TS |  |  |  | položka zahrnuje: - vodorovná a svislá doprava, přemístění, přeložení, manipulace s výkopkem - kompletní provedení vykopávky nezapažené i zapažené - ošetření výkopiště po celou dobu práce v něm vč. klimatických opatření - ztížení vykopávek v blízkosti podzemního vedení, konstrukcí a objektů vč. jejich dočasného zajištění - ztížení pod vodou, v okolí výbušnin, ve stísněných prostorech a pod. - příplatek za lepivost - těžení po vrstvách, pásech a po jiných nutných částech (figurách) - čerpání vody vč. čerpacích jímek, potrubí a pohotovostní čerpací soupravy (viz ustanovení k pol. 1151,2) - potřebné snížení hladiny podzemní vody - těžení a rozpojování jednotlivých balvanů - vytahování a nošení výkopku - svahování a přesvah. svahů do konečného tvaru, výměna hornin v podloží a v pláni znehodnocené klimatickými vlivy - ruční vykopávky, odstranění kořenů a napadávek - pažení, vzepření a rozepření vč. přepažování (vyjma štětových stěn) - úpravu, ochranu a očištění dna, základové spáry, stěn a svahů - zhutnění podloží, případně i svahů vč. svahování - zřízení stupňů v podloží a lavic na svazích, není-li pro tyto práce zřízena samostatná položka - udržování výkopiště a jeho ochrana proti vodě - odvedení nebo obvedení vody v okolí výkopiště a ve výkopišti - třídění výkopku - veškeré pomocné konstrukce umožňující provedení vykopávky (příjezdy, sjezdy, nájezdy, lešení, podpěr. konstr., přemostění, zpevněné plochy, zakrytí a pod.) - nezahrnuje uložení zeminy (na skládku, do násypu) ani poplatky za skládku
P | 12 | 123736 |  | ODKOP PRO SPOD STAVBU SILNIC A ŽELEZNIC TŘ. I, ODVOZ DO 12KM | M3 | 16.76 | 0 | 0 | 0 | 2
PP |  |  |  | - vč. naložení, odvozu na skládku a uložení
VV |  |  |  | pl. digit ze sit., kub. planim. z příč. řezů vlevo: v km 0,129: 0,9m2*0,2=0,18 [A] v km 0,238: 6,6m2*0,2=1,32 [B] v km 0,254: 1,7m2*0,2=0,34 [C] v km 0,300: 0,9m2*0,4=0,36 [D] v km 0,310: (0,8+0,8)m2*0,3=0,48 [E] v km 0,329: (0,8+0,8)m2*0,3=0,48 [F] v km 0,334: (0,8+0,8)m2*0,3=0,48 [G] vpravo: v km 0,082: (0,8+0,8)m2*0,4=0,64 [H] v km 0,096: (0,6+0,6)m2*0,3=0,36 [I] v km 0,201: 4,8m2*0,3=1,44 [J] v km 0,215: 4,7m2*0,3=1,41 [K] v km 0,307: 0,8m2*0,2=0,16 [L] v místech změny př. sklonu sjezdů a v úseku změny (snížení) nivelety SO101 výškové napojení sjezdů: 15=15,00 [M] dle pol. 917223 rýha pro obrubu: dl.101,2*š.0,3*hl.0,3=9,11 [N] Celkem: A+B+C+D+E+F+G+H+I+J+K+L+M+N=31,76 [O] m3 Odpočet kubatury pro zpětné použití dle pol. 12373: -15=-15,00 [P] m3 Celkem: O+P=16,76 [Q]
TS |  |  |  | položka zahrnuje: - vodorovná a svislá doprava, přemístění, přeložení, manipulace s výkopkem - kompletní provedení vykopávky nezapažené i zapažené - ošetření výkopiště po celou dobu práce v něm vč. klimatických opatření - ztížení vykopávek v blízkosti podzemního vedení, konstrukcí a objektů vč. jejich dočasného zajištění - ztížení pod vodou, v okolí výbušnin, ve stísněných prostorech a pod. - příplatek za lepivost - těžení po vrstvách, pásech a po jiných nutných částech (figurách) - čerpání vody vč. čerpacích jímek, potrubí a pohotovostní čerpací soupravy (viz ustanovení k pol. 1151,2) - potřebné snížení hladiny podzemní vody - těžení a rozpojování jednotlivých balvanů - vytahování a nošení výkopku - svahování a přesvah. svahů do konečného tvaru, výměna hornin v podloží a v pláni znehodnocené klimatickými vlivy - ruční vykopávky, odstranění kořenů a napadávek - pažení, vzepření a rozepření vč. přepažování (vyjma štětových stěn) - úpravu, ochranu a očištění dna, základové spáry, stěn a svahů - zhutnění podloží, případně i svahů vč. svahování - zřízení stupňů v podloží a lavic na svazích, není-li pro tyto práce zřízena samostatná položka - udržování výkopiště a jeho ochrana proti vodě - odvedení nebo obvedení vody v okolí výkopiště a ve výkopišti - třídění výkopku - veškeré pomocné konstrukce umožňující provedení vykopávky (příjezdy, sjezdy, nájezdy, lešení, podpěr. konstr., přemostění, zpevněné plochy, zakrytí a pod.) - nezahrnuje uložení zeminy (na skládku, do násypu) ani poplatky za skládku, vykazují se v položce č.0141**
P | 13 | 17320 |  | ZEMNÍ KRAJNICE A DOSYPÁVKY BEZ ZHUTNĚNÍ | M3 | 15 | 0 | 0 | 0 | 2
PP |  |  |  | zemina z výkopu
VV |  |  |  | drobné terénní úpravy podél sjezdů dosypávky za obrubami: 15,0=15,00 [A] m3
TS |  |  |  | položka zahrnuje: - kompletní provedení zemní konstrukce vč. výběru vhodného materiálu - úprava ukládaného materiálu vlhčením, tříděním, promícháním nebo vysoušením, příp. jiné úpravy za účelem zlepšení jeho mech. vlastností - ošetření úložiště po celou dobu práce v něm vč. klimatických opatření - ztížení v okolí vedení, konstrukcí a objektů a jejich dočasné zajištění - ztížení provádění vč. hutnění ve ztížených podmínkách a stísněných prostorech - ztížené ukládání sypaniny pod vodu - ukládání po vrstvách a po jiných nutných částech (figurách) vč. dosypávek - spouštění a nošení materiálu - výměna částí zemní konstrukce znehodnocené klimatickými vlivy - svahování, hutnění a uzavírání povrchů svahů - udržování úložiště a jeho ochrana proti vodě - odvedení nebo obvedení vody v okolí úložiště a v úložišti - veškeré pomocné konstrukce umožňující provedení zemní konstrukce (příjezdy, sjezdy, nájezdy, lešení, podpěrné konstrukce, přemostění, zpevněné plochy, zakrytí a pod.)
P | 14 | 18110 |  | ÚPRAVA PLÁNĚ SE ZHUTNĚNÍM V HORNINĚ TŘ. I | M2 | 262.8 | 0 | 0 | 0 | 2
PP
VV |  |  |  | úprava pláně pod sjezdy: dle pol. 58251.01: pl. 63,8=63,80 [A] dle pol. 58251.02: pl. 126,8=126,80 [B] dle pol. 582612: pl. 66,3=66,30 [C] dle pol. 58261B: pl. 5,9=5,90 [D] Celkem: A+B+C+D=262,80 [E] m2
TS |  |  |  | položka zahrnuje úpravu pláně včetně vyrovnání výškových rozdílů. Míru zhutnění určuje projekt.
SD |  | 5 |  | Komunikace |  |  |  | 0 | 0 |  | 0 | 0
P | 15 | 56330 |  | VOZOVKOVÉ VRSTVY ZE ŠTĚRKODRTI | M3 | 67.11 | 0 | 0 | 0 | 2
PP |  |  |  | ŠDB 0/32, tl. min. 200mm
VV |  |  |  | podkladní vrstva pod dlážděné kryty, tl. min 200mm dle pol. 58251.01: 60m2=60,00 [A] dle pol. 58251.02: 127,2m2=127,20 [B] dle pol. 582612: 101,9m2=101,90 [C] dle pol. 58261B: 6m2=6,00 [D] Celkem: (A+B+C+D)*0,22=64,92 [E] m3 doplnění ŠD pod předlážděné plochy o tl. min. 50mm del pol. 587206.02: 43,7m2*0,05=2,19 [F] Celkem: E+F=67,11 [G]
TS |  |  |  | - dodání kameniva předepsané kvality a zrnitosti - rozprostření a zhutnění vrstvy v předepsané tloušťce - zřízení vrstvy bez rozlišení šířky, pokládání vrstvy po etapách - nezahrnuje postřiky, nátěry
P | 16 | 58251 | 01 | DLÁŽDĚNÉ KRYTY Z BETONOVÝCH DLAŽDIC DO LOŽE Z KAMENIVA | M2 | 63.8 | 0 | 0 | 0 | 2
PP |  |  |  | dlažba betonová distanční tl. 80mm, šedá včetně lože z HDK 4/8 tl.40 mm, a výplně spar
VV |  |  |  | vlevo: 3+3,8+4,2+4,8+4,5+4,3+4,1=28,70 [A] m2 vpravo: 4,7+5,1+12,5+3,9+6,0+4,3 =36,50 [B] m2 Součet: A+B=65,20 [C] m2 Odečet reliéfní dlažby (dle pol. 58261B, vpravo): -1,4=-1,40 [D] Celkem: C+D=63,80 [E] m2
TS |  |  |  | - dodání dlažebního materiálu v požadované kvalitě, dodání materiálu pro předepsané lože v tloušťce předepsané dokumentací a pro předepsanou výplň spar - očištění podkladu - uložení dlažby dle předepsaného technologického předpisu včetně předepsané podkladní vrstvy a předepsané výplně spar - zřízení vrstvy bez rozlišení šířky, pokládání vrstvy po etapách - úpravu napojení, ukončení podél obrubníků, dilatačních zařízení, odvodňovacích proužků, odvodňovačů, vpustí, šachet a pod., nestanoví-li zadávací dokumentace jinak - nezahrnuje postřiky, nátěry - nezahrnuje těsnění podél obrubníků, dilatačních zařízení, odvodňovacích proužků, odvodňovačů, vpustí, šachet a pod.
P | 17 | 58251 | 02 | DLÁŽDĚNÉ KRYTY Z BETONOVÝCH DLAŽDIC DO LOŽE Z KAMENIVA | M2 | 126.8 | 0 | 0 | 0 | 2
PP |  |  |  | dlažba betonová distanční tl. 80mm, červená včetně lože z HDK 4/8 tl.40 mm, a výplně spar
VV |  |  |  | vlevo: 12,0+11,1+5,7+7,3+6,6+5,5+6,5+5+7,1=66,80 [A] m2 vpravo: 6,7+6,4+5,5+6,6+6,2+9,6+6,6+5,4+7,0=60,00 [B] m2 Celkem: A+B=126,80 [C] m2
TS |  |  |  | - dodání dlažebního materiálu v požadované kvalitě, dodání materiálu pro předepsané lože v tloušťce předepsané dokumentací a pro předepsanou výplň spar - očištění podkladu - uložení dlažby dle předepsaného technologického předpisu včetně předepsané podkladní vrstvy a předepsané výplně spar - zřízení vrstvy bez rozlišení šířky, pokládání vrstvy po etapách - úpravu napojení, ukončení podél obrubníků, dilatačních zařízení, odvodňovacích proužků, odvodňovačů, vpustí, šachet a pod., nestanoví-li zadávací dokumentace jinak - nezahrnuje postřiky, nátěry - nezahrnuje těsnění podél obrubníků, dilatačních zařízení, odvodňovacích proužků, odvodňovačů, vpustí, šachet a pod.
P | 18 | 582612 |  | KRYTY Z BETON DLAŽDIC SE ZÁMKEM ŠEDÝCH TL 80MM DO LOŽE Z KAM | M2 | 66.3 | 0 | 0 | 0 | 2
PP |  |  |  | včetně lože z HDK 4/8 tl.40 mm
VV |  |  |  | plochy v místě sam. sjezdů, park. stání a zastávkových zálivů digit. ze situace: vlevo: 6,7+5,7+6,5+11,9=30,80 [A] vpravo: 27,1+12,9=40,00 [B] Součet: A+B=70,80 [C] Odečet reliéfní dlažby (dle pol. 58261B, vlevo): -4,5=-4,50 [D] Celkem: C+D=66,30 [E]m2
TS |  |  |  | - dodání dlažebního materiálu v požadované kvalitě, dodání materiálu pro předepsané lože v tloušťce předepsané dokumentací a pro předepsanou výplň spar - očištění podkladu - uložení dlažby dle předepsaného technologického předpisu včetně předepsané podkladní vrstvy a předepsané výplně spar - zřízení vrstvy bez rozlišení šířky, pokládání vrstvy po etapách - úpravu napojení, ukončení podél obrubníků, dilatačních zařízení, odvodňovacích proužků, odvodňovačů, vpustí, šachet a pod., nestanoví-li zadávací dokumentace jinak - nezahrnuje postřiky, nátěry - nezahrnuje těsnění podél obrubníků, dilatačních zařízení, odvodňovacích proužků, odvodňovačů, vpustí, šachet a pod.
P | 19 | 58261B |  | KRYTY Z BETON DLAŽDIC SE ZÁMKEM BAREV RELIÉF TL 80MM DO LOŽE Z KAM | M2 | 5.9 | 0 | 0 | 0 | 2
PP |  |  |  | včetně lože z HDK 4/8 tl.40 mm dlažba reliéfní kontrastní barvy pro osoby s omezenou schopností pohybu a orientace, signální a varovné pásy
VV |  |  |  | plochy v místě sam. sjezdů digit. ze situace: vlevo: 1,2+1,1+2,2=4,50 [A] vpravo: 1,4=1,40 [B] Celkem: A+B=5,90 [C] m2
TS |  |  |  | - dodání dlažebního materiálu v požadované kvalitě, dodání materiálu pro předepsané lože v tloušťce předepsané dokumentací a pro předepsanou výplň spar - očištění podkladu - uložení dlažby dle předepsaného technologického předpisu včetně předepsané podkladní vrstvy a předepsané výplně spar - zřízení vrstvy bez rozlišení šířky, pokládání vrstvy po etapách - úpravu napojení, ukončení podél obrubníků, dilatačních zařízení, odvodňovacích proužků, odvodňovačů, vpustí, šachet a pod., nestanoví-li zadávací dokumentace jinak - nezahrnuje postřiky, nátěry - nezahrnuje těsnění podél obrubníků, dilatačních zařízení, odvodňovacích proužků, odvodňovačů, vpustí, šachet a pod.
P | 20 | 587206 | 02 | PŘEDLÁŽDĚNÍ KRYTU Z BETONOVÝCH DLAŽDIC SE ZÁMKEM | M2 | 43.7 | 0 | 0 | 0 | 2
PP |  |  |  | včetně lože z HDK 4/8 tl. 40mm (rozebrání a pokládka z téhož materiálu)
VV |  |  |  | předláždění park. stání na ZÚ vlevo: 19,3=19,30 [A] vpravo: 22,9+1,5=24,40 [B] Celkem: A+B=43,70 [C] m2
TS |  |  |  | - dodání směsi, postřiku, nátěru, dlažeb nebo dílců v požadované kvalitě - očištění podkladu případně zřízení spojovací vrstvy - uložení směsi, dlažby nebo dílců a provedení nátěrů a postřiků dle předepsaného technologického předpisu - zřízení vrstvy bez rozlišení šířky, pokládání vrstvy po etapách, včetně pracovních spar a spojů - úpravu napojení, ukončení a těsnění podél obrubníků, dilatačních zařízení, odvodňovacích proužků, odvodňovačů, vpustí, šachet a pod., nestanoví-li zadávací dokumentace jinak - těsnění, tmelení a výplň spar a otvorů - úpravu dilatačních spar a povrchu vrstvy Pod pojmem "předláždění" v položce se rozumí rozebrání stávající dlažby a pokládka dlažby ze stávajícího dlažebního materiálu (bez dodávky nového), t.j. z dlaždic nebo kostek. Položka zahrnuje nezbytnou manipulaci s tímto materiálem (nakládání, doprava, složení, očištění) a lože, do něhož je dlažba kladena. Eventuelní doplnění plochy s použitím nového materiálu se vykazuje v pol. 582.
SD |  | 8 |  | Potrubí |  |  |  | 0 | 0 |  | 0 | 0
P | 21 | 89921 |  | VÝŠKOVÁ ÚPRAVA POKLOPŮ | KUS | 1 | 0 | 0 | 0 | 2
PP |  |  |  | zvýšení nebo snížení výšky poklopů stávajících kan. šachet, případná výměna vyrovnávacích bet. prstenců, vč. horních dílů šachet
VV |  |  |  | v km 0,063 vpravo: 1=1,00 [A] ks
TS |  |  |  | - položka výškové úpravy zahrnuje všechny nutné práce a materiály pro zvýšení nebo snížení zařízení (včetně nutné úpravy stávajícího povrchu vozovky nebo chodníku).
P | 22 | 89923 |  | VÝŠKOVÁ ÚPRAVA KRYCÍCH HRNCŮ | KUS | 1 | 0 | 0 | 0 | 2
PP |  |  |  | šoupátka - zvýšení nebo snížení výšky povrchového znaku inž. sítí
VV |  |  |  | v km 0,222 vpravo: 1=1,00 [A] ks
TS |  |  |  | - položka výškové úpravy zahrnuje všechny nutné práce a materiály pro zvýšení nebo snížení zařízení (včetně nutné úpravy stávajícího povrchu vozovky nebo chodníku).
SD |  | 9 |  | Ostatní konstrukce a práce |  |  |  | 0 | 0 |  | 0 | 0
P | 23 | 917223 |  | SILNIČNÍ A CHODNÍKOVÉ OBRUBY Z BETONOVÝCH OBRUBNÍKŮ ŠÍŘ 100MM | M | 101.2 | 0 | 0 | 0 | 2
PP |  |  |  | beton. obr. 1000/100/250(C30/37XF4), včetně zřízení bet. lože C20/25n -XF3 s boční opěrkou
VV |  |  |  | dle sit.: vlevo: 1+1+1+1+1,8+2+2,2+2,2+2,2+2,2+3,5+4,6+2,1+2,1+2,1+3,8+2+2,5+2,5+2,9+2,9+3,2+3=53,80 [A] vpravo: 2+2,1+2,1+2,1+2,9+3+2,1+1+1+2,6+1,8+3,2+3,4+5,8+5,7+3,3+3,3=47,40 [B] Celkem: A+B=101,20 [C] m
TS |  |  |  | Položka zahrnuje: dodání a pokládku betonových obrubníků o rozměrech předepsaných zadávací dokumentací betonové lože i boční betonovou opěrku.

## SO 301
ASPE10 | [9 empty] | 2
|  |  |  | Příloha k formuláři pro ocenění nabídky |  |  |  |  | 0 | 3
S | Stavba: | 16-010-A1-PDPS |  | II/418 Újezd u Brna - Otnice - SUS |  |  | SO 301 | 0 | 0,00 | 2
O | Rozpočet: | SO 301 |  | ODVODNĚNÍ KOMUNIKACE |  |  |  |  | 15,00 | 2
Typ | Poř. číslo | Kód položky | Varianta: | Název položky | MJ | Množství | Cena |  | 21,00 | 2
[7 empty] | Jednotková | Celkem
0 | 1 | 2 | 3 | 4 | 5 | 6 | 9 | 10
SD |  | 0 |  | Všeobecné konstrukce a práce |  |  |  | 0 | 0 |  | 0 | 0
P | 1 | 014102 |  | POPLATKY ZA SKLÁDKU | T | 269.78 | 0 | 0 | 0 | 2
PP |  |  |  | zemina
VV |  |  |  | přebytečná zemina z výkopu z pol. 132736 134,89m3*2 t/m3=269,78 [A] t
TS |  |  |  | zahrnuje veškeré poplatky provozovateli skládky související s uložením odpadu na skládce.
P | 2 | 014102 | 01 | POPLATKY ZA SKLÁDKU | T | 7.2 | 0 | 0 | 0 | 2
PP |  |  |  | betony, ŽB
VV |  |  |  | uliční vpusti rušené - pol. 96687 0,2m3*15ks*2,3t/m3=6,90 [A] t odvodňovací žlab rušený - 96652 (0,15*0,2-0,09*0,16)m2*8,5m*2,3t/m3=0,30 [B] t Celkem: A+B=7,20 [C] t
TS |  |  |  | zahrnuje veškeré poplatky provozovateli skládky související s uložením odpadu na skládce.
SD |  | 1 |  | Zemní práce |  |  |  | 0 | 0 |  | 0 | 0
P | 3 | 11318 |  | ODSTRANĚNÍ KRYTU ZPEVNĚNÝCH PLOCH Z DLAŽDIC | M3 | 0.88 | 0 | 0 | 0 | 2
PP |  |  |  | zámková dlažba, včetně očištění, vč. naložení, odvozu na skládku města a uložení,
VV |  |  |  | přípojky od vpusti nových u autobusových zastávek, vpustí stávajících bouraných v části u frézované vozovky 10m*1,1m*0,08m=0,88 [A] m3 Poznámka : obnova dlažeb je zahrnuta v SO 101
TS |  |  |  | Položka zahrnuje veškerou manipulaci s vybouranou sutí a s vybouranými hmotami vč. uložení na skládku. Nezahrnuje poplatek za skládku, který se vykazuje v položce 0141** (s výjimkou malého množství bouraného materiálu, kde je možné poplatek zahrnout do jednotkové ceny bourání – tento fakt musí být uveden v doplňujícím textu k položce).
P | 4 | 11511 |  | ČERPÁNÍ VODY DO 500 L/MIN | HOD | 160 | 0 | 0 | 0 | 2
PP |  |  |  | předpoklad čerpání 4h/denně
VV |  |  |  | 20 dní, 2 místa, 4h/den 160=160,00 [A] h
TS |  |  |  | Položka čerpání vody na povrchu zahrnuje i potrubí, pohotovost záložní čerpací soupravy a zřízení čerpací jímky. Součástí položky je také následná demontáž a likvidace těchto zařízení
P | 5 | 13273 |  | HLOUBENÍ RÝH ŠÍŘ DO 2M PAŽ I NEPAŽ TŘ. I | M3 | 111.73 | 0 | 0 | 0 | 2
PP |  |  |  | - v případě zpětného použití odvoz a uložení na mezideponii - odvoz přebytku na skládku, vč. uložení
VV |  |  |  | hl.přípojek a vpustí : nové - od pláně, rušené - po odstranění povrchu uliční vpusti nové a rušené 1,35*1,35*1,36*(27+15)ks=104,10 [A] přípojky od uličních vpustí 1,1*1,65*70,5=127,96 [B] drenážní vrstva z pol. 45152 7,76=7,76 [C] horská vpust 2,2*1,6*1,83=6,44 [D] pásová vpust - odvodňovací žlab s mříží 0,15*0,2*12=0,36 [E] odečte se vytl. kubatura pol. 132736 -134,89=- 134,89 [G] Celkem: A+B+C+D+E+G=111,73 [H] m3
TS |  |  |  | položka zahrnuje: - vodorovná a svislá doprava, přemístění, přeložení, manipulace s výkopkem - kompletní provedení vykopávky nezapažené i zapažené - ošetření výkopiště po celou dobu práce v něm vč. klimatických opatření - ztížení vykopávek v blízkosti podzemního vedení, konstrukcí a objektů vč. jejich dočasného zajištění - ztížení pod vodou, v okolí výbušnin, ve stísněných prostorech a pod. - příplatek za lepivost - těžení po vrstvách, pásech a po jiných nutných částech (figurách) - čerpání vody vč. čerpacích jímek, potrubí a pohotovostní čerpací soupravy (viz ustanovení k pol. 1151,2) - potřebné snížení hladiny podzemní vody - těžení a rozpojování jednotlivých balvanů - vytahování a nošení výkopku - svahování a přesvah. svahů do konečného tvaru, výměna hornin v podloží a v pláni znehodnocené klimatickými vlivy - ruční vykopávky, odstranění kořenů a napadávek - pažení, vzepření a rozepření vč. přepažování (vyjma štětových stěn) - úpravu, ochranu a očištění dna, základové spáry, stěn a svahů - odvedení nebo obvedení vody v okolí výkopiště a ve výkopišti - třídění výkopku - veškeré pomocné konstrukce umožňující provedení vykopávky (příjezdy, sjezdy, nájezdy, lešení, podpěr. konstr., přemostění, zpevněné plochy, zakrytí a pod.) - nezahrnuje uložení zeminy (na skládku, do násypu) ani poplatky za skládku
P | 6 | 132736 |  | HLOUBENÍ RÝH ŠÍŘ DO 2M PAŽ I NEPAŽ TŘ. I, ODVOZ DO 12KM | M3 | 134.89 | 0 | 0 | 0 | 2
PP |  |  |  | - odvoz přebytku na skládku, vč. uložení
VV |  |  |  | vytlačená kubatura obsypem, zásypem ze šp z pol. 17581, 17481 32,67+66,23=98,90 [A] uličními vpustěmi 3,14*0,275*0,275*1,55*27ks=9,94 [B] přípojkami od uličních vpustí DN150 0,0316*70,5=2,23 [C] drenážní vrstvoz z pol. 45152 7,76=7,76 [D] šp lože pod potrubí z pol. 45157 7,76=7,76 [E] horskou vpustí 1,6*1,0*1,73=2,77 [F] odvodňovacími žlaby s mříží 0,15*0,2*12=0,36 [G] deskami pod UV, HV 1,35*1,35*0,1*27ks=4,92 [I] 2,1*1,2*0,1*1ks=0,25 [J] Celkem: A+B+C+D+E+F+G+I+J=134,89 [K] m3
TS |  |  |  | položka zahrnuje: - vodorovná a svislá doprava, přemístění, přeložení, manipulace s výkopkem - kompletní provedení vykopávky nezapažené i zapažené - ošetření výkopiště po celou dobu práce v něm vč. klimatických opatření - ztížení vykopávek v blízkosti podzemního vedení, konstrukcí a objektů vč. jejich dočasného zajištění - ztížení pod vodou, v okolí výbušnin, ve stísněných prostorech a pod. - příplatek za lepivost - těžení po vrstvách, pásech a po jiných nutných částech (figurách) - čerpání vody vč. čerpacích jímek, potrubí a pohotovostní čerpací soupravy (viz ustanovení k pol. 1151,2) - potřebné snížení hladiny podzemní vody - těžení a rozpojování jednotlivých balvanů - vytahování a nošení výkopku - svahování a přesvah. svahů do konečného tvaru, výměna hornin v podloží a v pláni znehodnocené klimatickými vlivy - ruční vykopávky, odstranění kořenů a napadávek - pažení, vzepření a rozepření vč. přepažování (vyjma štětových stěn) - úpravu, ochranu a očištění dna, základové spáry, stěn a svahů - odvedení nebo obvedení vody v okolí výkopiště a ve výkopišti - třídění výkopku - veškeré pomocné konstrukce umožňující provedení vykopávky (příjezdy, sjezdy, nájezdy, lešení, podpěr. konstr., přemostění, zpevněné plochy, zakrytí a pod.) - nezahrnuje uložení zeminy (na skládku, do násypu) ani poplatky za skládku, vykazují se v položce č.0141**
P | 7 | 17411 |  | ZÁSYP JAM A RÝH ZEMINOU SE ZHUTNĚNÍM | M3 | 111.73 | 0 | 0 | 0 | 2
PP |  |  |  | - Požadavky a výsledné parametry dle ČSN 736133. Kompletní provedení včetně případného nákupu a dodávky potřebných materiálů, včetně všech souvisejících prací (např. natěžení, dopravy, uložení, hutnění, atp.). Zhotovitel navrhne a ocení pro něj nejvhodnější technologii tak, aby byly splněny definované požadavky(parametry). Prokázání vhodnosti bude doloženo splněním definovaných požadovaných parametrů v souladu s TKP a ZTKP. Veškeré práce a použitý materiál musí být odsouhlasen TDI.
VV |  |  |  | výkop z pol. 13273 111,73=111,73 [A] m3
TS |  |  |  | položka zahrnuje: - kompletní provedení zemní konstrukce vč. výběru vhodného materiálu - úprava ukládaného materiálu vlhčením, tříděním, promícháním nebo vysoušením, příp. jiné úpravy za účelem zlepšení jeho mech. vlastností - hutnění i různé míry hutnění - ošetření úložiště po celou dobu práce v něm vč. klimatických opatření - ztížení v okolí vedení, konstrukcí a objektů a jejich dočasné zajištění - ztížení provádění vč. hutnění ve ztížených podmínkách a stísněných prostorech - ztížené ukládání sypaniny pod vodu - ukládání po vrstvách a po jiných nutných částech (figurách) vč. dosypávek - spouštění a nošení materiálu - výměna částí zemní konstrukce znehodnocené klimatickými vlivy - ruční hutnění - udržování úložiště a jeho ochrana proti vodě - odvedení nebo obvedení vody v okolí úložiště a v úložišti - veškeré pomocné konstrukce umožňující provedení zemní konstrukce (příjezdy, sjezdy, nájezdy, lešení, podpěrné konstrukce, přemostění, zpevněné plochy, zakrytí a pod.)
P | 8 | 17481 |  | ZÁSYP JAM A RÝH Z NAKUPOVANÝCH MATERIÁLŮ | M3 | 66.23 | 0 | 0 | 0 | 2
PP |  |  |  | ze štěrkopísku 0-32 mm, popř. drcený kámen - Požadavky a výsledné parametry dle ČSN 736133. Kompletní provedení včetně případného nákupu a dodávky potřebných materiálů, včetně všech souvisejících prací (např. natěžení, dopravy, uložení, hutnění, atp.). Zhotovitel navrhne a ocení pro něj nejvhodnější technologii tak, aby byly splněny definované požadavky(parametry). Prokázání vhodnosti bude doloženo splněním definovaných požadovaných parametrů v souladu s TKP a ZTKP. Veškeré práce a použitý materiál musí být odsouhlasen TDI.
VV |  |  |  | přípojky od HV, UV 18a, 19-26, pásových - pod vozovkou DN150 dl. 44,6 m 15+0,8+0,9+1,3+5,1+1,8+4,9+4,9+1,8+2,4+5,7=44,60m 1,1*(1,8-0,45)*44,6=66,23 [A] m3
TS |  |  |  | položka zahrnuje: - kompletní provedení zemní konstrukce včetně nákupu a dopravy materiálu dle zadávací dokumentace - úprava ukládaného materiálu vlhčením, tříděním, promícháním nebo vysoušením, příp. jiné úpravy za účelem zlepšení jeho mech. vlastností - hutnění i různé míry hutnění - ošetření úložiště po celou dobu práce v něm vč. klimatických opatření - ztížení v okolí vedení, konstrukcí a objektů a jejich dočasné zajištění - ztížení provádění vč. hutnění ve ztížených podmínkách a stísněných prostorech - ztížené ukládání sypaniny pod vodu - ukládání po vrstvách a po jiných nutných částech (figurách) vč. dosypávek - spouštění a nošení materiálu - výměna částí zemní konstrukce znehodnocené klimatickými vlivy - udržování úložiště a jeho ochrana proti vodě - odvedení nebo obvedení vody v okolí úložiště a v úložišti - veškeré pomocné konstrukce umožňující provedení zemní konstrukce (příjezdy, sjezdy, nájezdy, lešení, podpěrné konstrukce, přemostění, zpevněné plochy, zakrytí a pod.)
P | 9 | 17581 |  | OBSYP POTRUBÍ A OBJEKTŮ Z NAKUPOVANÝCH MATERIÁLŮ | M3 | 32.67 | 0 | 0 | 0 | 2
PP |  |  |  | ze štěrkopísku 0-8 mm, popř. drcený kámen - Požadavky a výsledné parametry dle ČSN 736133. Kompletní provedení včetně případného nákupu a dodávky potřebných materiálů, včetně všech souvisejících prací (např. natěžení, dopravy, uložení, hutnění, atp.). Zhotovitel navrhne a ocení pro něj nejvhodnější technologii tak, aby byly splněny definované požadavky(parametry). Prokázání vhodnosti bude doloženo splněním definovaných požadovaných parametrů v souladu s TKP a ZTKP. Veškeré práce a použitý materiál musí být odsouhlasen TDI.
VV |  |  |  | dle příl.č. 3.1 - uložení potrubí obsyp potrubí přípojek z plastu (k UV, HV, ŠV) DN150 70,5*(1,1*0,45-0,0316)=32,67 [A] m3
TS |  |  |  | položka zahrnuje: - kompletní provedení zemní konstrukce včetně nákupu a dopravy materiálu dle zadávací dokumentace - úprava ukládaného materiálu vlhčením, tříděním, promícháním nebo vysoušením, příp. jiné úpravy za účelem zlepšení jeho mech. vlastností - hutnění i různé míry hutnění - ošetření úložiště po celou dobu práce v něm vč. klimatických opatření - ztížení v okolí vedení, konstrukcí a objektů a jejich dočasné zajištění - ztížení provádění vč. hutnění ve ztížených podmínkách a stísněných prostorech - ztížené ukládání sypaniny pod vodu - ukládání po vrstvách a po jiných nutných částech (figurách) vč. dosypávek - spouštění a nošení materiálu - výměna částí zemní konstrukce znehodnocené klimatickými vlivy - ruční hutnění a výplň jam a prohlubní v podloží - úprava, očištění, ochrana a zhutnění podloží - svahování, hutnění a uzavírání povrchů svahů - zřízení lavic na svazích - udržování úložiště a jeho ochrana proti vodě - odvedení nebo obvedení vody v okolí úložiště a v úložišti - veškeré pomocné konstrukce umožňující provedení zemní konstrukce (příjezdy, sjezdy, nájezdy, lešení, podpěrné konstrukce, přemostění, zpevněné plochy, zakrytí a pod.) - zemina vytlačená potrubím o DN do 180mm se od kubatury obsypů neodečítá
SD |  | 2 |  | Základy |  |  |  | 0 | 0 |  | 0 | 0
P | 10 | 212625 |  | TRATIVODY KOMPL Z TRUB Z PLAST HM DN DO 100MM, RÝHA TŘ I | M | 70.5 | 0 | 0 | 0 | 2
PP |  |  |  | potrubí, materiálu pro výplň a zásyp
VV |  |  |  | v místech zjištěného výskytu podzemní vody ve výkopu dle příl.č. 3.1 - uložení potrubí pod potrubí DN150 70,5=70,50 [A] m
TS |  |  |  | Položka platí pro kompletní konstrukce trativodů a zahrnuje zejména: - výkop rýhy předepsaného tvaru v dané třídě těžitelnosti, výplň, zásyp trativodu včetně dopravy, uložení přebytečného materiálu, dodávky předepsaného materiálu pro výplň a zásyp - zřízení spojovací vrstvy - zřízení podkladu a lože trativodu z předepsaného materiálu - dodávka a uložení trativodu předepsaného materiálu a profilu - obsyp trativodu předepsaným materiálem - ukončení trativodu zaústěním do potrubí nebo vodoteče, případně vybudování ukončujícího objektu (kapličky) dle VL - veškerý materiál, výrobky a polotovary, včetně mimostaveništní a vnitrostaveništní dopravy - nezahrnuje opláštění z geotextilie, fólie
P | 11 | 21361 |  | DRENÁŽNÍ VRSTVY Z GEOTEXTILIE | M2 | 77.55 | 0 | 0 | 0 | 2
PP |  |  |  | filtračně separační geotextilie dle TP 97 vč.boků a nutných přesahů
VV |  |  |  | v případě nesplnění filtračních kritérií na dno rýhy mezi vrstvy šd a šp 1,1*70,5=77,55 [B] m2 Celkem: B=77,55 [C] m2
TS |  |  |  | Položka zahrnuje: - dodávku předepsané geotextilie (včetně nutných přesahů) pro drenážní vrstvu, včetně mimostaveništní a vnitrostaveništní dopravy - provedení drenážní vrstvy předepsaných rozměrů a předepsaného tvaru
SD |  | 4 |  | Vodorovné konstrukce |  |  |  | 0 | 0 |  | 0 | 0
P | 13 | 45152 |  | PODKLADNÍ A VÝPLŇOVÉ VRSTVY Z KAMENIVA DRCENÉHO | M3 | 7.76 | 0 | 0 | 0 | 2
PP |  |  |  | štěrková drenážní vrstva frakce 8-16 mm
VV |  |  |  | dle příl.č. 3.1 - uložení potrubí drenážní vrstva ze štěrku pod ložem plastového potr.DN150 70,5* 1,1*0,1=7,76 [A] m3
TS |  |  |  | položka zahrnuje dodávku předepsaného kameniva, mimostaveništní a vnitrostaveništní dopravu a jeho uložení není-li v zadávací dokumentaci uvedeno jinak, jedná se o nakupovaný materiál
P | 14 | 45157 |  | PODKLADNÍ A VÝPLŇOVÉ VRSTVY Z KAMENIVA TĚŽENÉHO | M3 | 7.76 | 0 | 0 | 0 | 2
PP
VV |  |  |  | dle příl.č. 3.1 - uložení potrubí lože pod potrubím přípojek z plastu DN150 70,5*1,1*0,1=7,76 [A] m3
TS |  |  |  | položka zahrnuje dodávku předepsaného kameniva, mimostaveništní a vnitrostaveništní dopravu a jeho uložení není-li v zadávací dokumentaci uvedeno jinak, jedná se o nakupovaný materiál
P | 15 | 45169 |  | PODKL A VÝPLŇ VRSTVY ZE STABILIZOVANÉHO POPÍLKU | M3 | 0.53 | 0 | 0 | 0 | 2
PP |  |  |  | zafoukání rušeného stáv. potrubí cementopopílkovou suspenzí
VV |  |  |  | potrubí DN150 - přípojky zaslepené 2*15ks*3,14*0,075*0,075=0,53 [A] m3
TS |  |  |  | Položka zahrnuje dodávku stabilizovaného popílku a jeho uložení se zhutněním, včetně mimostaveništní a vnitrostaveništní dopravy (rovněž přesuny)
SD |  | 8 |  | Potrubí |  |  |  | 0 | 0 |  | 0 | 0
P | 16 | 87433 |  | POTRUBÍ Z TRUB PLASTOVÝCH ODPADNÍCH DN DO 150MM | M | 70.5 | 0 | 0 | 0 | 2
PP |  |  |  | SN 12, dle specifikace v TZ, včetně potřebných tvarovek, pracovního zaslepení konců a pod
VV |  |  |  | přípojky od vpustí dešťových a štěrbinových dle situace - příl.č. 2, příl. délky potrubí přípojek vpustí UV 1-26, UV18a, HV, pásové vpusi-2ks 70,5=70,50 [A] m
TS |  |  |  | položky pro zhotovení potrubí platí bez ohledu na sklon zahrnuje: - výrobní dokumentaci (včetně technologického předpisu) - dodání veškerého trubního a pomocného materiálu (trouby, trubky, tvarovky, spojovací a těsnící materiál a pod.), podpěrných, závěsných a upevňovacích prvků, včetně potřebných úprav - úprava a příprava podkladu a podpěr, očištění a ošetření podkladu a podpěr - zřízení plně funkčního potrubí, kompletní soustavy, podle příslušného technologického předpisu - zřízení potrubí i jednotlivých částí po etapách, včetně pracovních spar a spojů, pracovního zaslepení konců a pod. - úprava prostupů, průchodů šachtami a komorami, okolí podpěr a vyústění, zaústění, napojení, vyvedení a upevnění odpad. výustí - ochrana potrubí nátěrem (vč. úpravy povrchu), případně izolací, nejsou-li tyto práce předmětem jiné položky - úprava, očištění a ošetření prostoru kolem potrubí - položky platí pro práce prováděné v prostoru zapaženém i nezapaženém a i v kolektorech, chráničkách - položky zahrnují i práce spojené s nutnými obtoky, převáděním a čerpáním vody nezahrnuje zkoušky vodotěsnosti a televizní prohlídku
P | 17 | 89712 |  | VPUSŤ KANALIZAČNÍ ULIČNÍ KOMPLETNÍ Z BETONOVÝCH DÍLCŮ | KUS | 27 | 0 | 0 | 0 | 2
PP |  |  |  | nové vpusti - kompletní provedení dle PD s kalovým prostorem a se sifonem, s nízkým košem na bahno alternativně použití mříží : - mříž s pantem 500x500 mm - nakloněná mříž 300x500 mm s umělým spádem z betonové přídlažby (při malém podélném spádu)
VV |  |  |  | dle příl.č. 3.2 Uliční vpust UV 1-26, UV18a 27=27,00 [A] ks
TS |  |  |  | položka zahrnuje: - dodávku a osazení předepsaných dílů včetně mříže - výplň, těsnění a tmelení spar a spojů, - opatření povrchů betonu izolací proti zemní vlhkosti v částech, kde přijdou do styku se zeminou nebo kamenivem, - předepsané podkladní konstrukce
P | 18 | 89722 |  | VPUSŤ KANALIZAČNÍ HORSKÁ KOMPLETNÍ Z BETON DÍLCŮ | KUS | 17 | 0 | 0 | 0 | 2
PP |  |  |  | kompletní provedení dle PD + plastová mříž, včetně zaústění drenážního potrubí, případně s použitím tvarovek (2x k45°)
VV |  |  |  | dle příl.č. 3.3 horská vpust
TS |  |  |  | položka zahrnuje: - dodávku a osazení předepsaných dílů včetně mříže - výplň, těsnění a tmelení spar a spojů, - opatření povrchů betonu izolací proti zemní vlhkosti v částech, kde přijdou do styku se zeminou nebo kamenivem, - předepsané podkladní konstrukce
P | 19 | 897542 |  | VPUSŤ ODVOD ŽLABŮ Z POLYMERBETONU SV. ŠÍŘKY DO 150MM | KUS | 2 | 0 | 0 | 0 | 2
PP |  |  |  | prefabrikovaná s pojížděnou mříží pro zatížení D400
VV |  |  |  | vpust na odtoku z prefabrikovaného žlabu (pásové vpusti) 2=2,00 [A] ks
TS |  |  |  | položka zahrnuje dodávku a osazení předepsaného dílce včetně mříže nezahrnuje předepsané podkladní konstrukce
P | 20 | 899632 |  | ZKOUŠKA VODOTĚSNOSTI POTRUBÍ DN DO 150MM | M | 70.5 | 0 | 0 | 0 | 2
PP |  |  |  | přípojky DN150 - přísun, montáž, demontáž, odsun zkoušecího čerpadla, napuštění tlakovou vodou, dodání vody pro tlakovou zkoušku, montáž a demontáž dílců pro zabezpečení konce zkoušeného úseku potrubí, montáž a demontáž koncových tvarovek
VV |  |  |  | výměra z pol. 87433 70,5=70,50 [A] m
TS |  |  |  | - přísun, montáž, demontáž, odsun zkoušecího čerpadla, napuštění tlakovou vodou, dodání vody pro tlakovou zkoušku, montáž a demontáž dílců pro zabezpečení konce zkoušeného úseku potrubí, montáž a demontáž koncových tvarovek, montáž zaslepovací příruby, zaslepení odboček pro armatury a pro odbočující řady.
SD |  | 9 |  | Ostatní konstrukce a práce |  |  |  | 0 | 0 |  | 0 | 0
P | 21 | 93542 |  | ŽLABY Z DÍLCŮ Z POLYMERBETONU SVĚTLÉ ŠÍŘKY DO 150MM VČETNĚ MŘÍŽÍ | M | 12 | 0 | 0 | 0 | 2
PP |  |  |  | celoprefabrikovaný odvodňovací žlab (pásová vpust) s mříží D400 dle PD
VV |  |  |  | km 0,358 dl. 2=2,00 [A]m km 0,450- sjezd dl.10=10,00 [B]m Celkem: A+B=12,00 [C] m
TS |  |  |  | položka zahrnuje: -dodávku a uložení dílců žlabu z předepsaného materiálu předepsaných rozměrů včetně mříže - spárování, úpravy vtoku a výtoku - nezahrnuje nutné zemní práce, předepsané lože, obetonování - měří se v metrech běžných délky osy žlabu, odečítají se čistící kusy a vpustě
P | 22 | 96652 |  | ODSTRANĚNÍ ŽLABŮ Z DÍLCŮ (VČET ŠTĚRBINOVÝCH) ŠÍŘKY 150MM | M | 8.5 | 0 | 0 | 0 | 2
PP |  |  |  | - zahrnuje vybourání žlabů včetně podkladních vrstev a eventuelních mříží - zahrnuje veškerou manipulaci s vybouranou sutí a hmotami včetně uložení na skládku (12 km)
VV |  |  |  | odstranění stávajícího odvodňovacího žlabu 8,5=8,50 [A] m
TS |  |  |  | - zahrnuje vybourání žlabů včetně podkladních vrstev a mříží - zahrnuje veškerou manipulaci s vybouranou sutí a hmotami včetně uložení na skládku - nezahrnuje poplatek za skládku, vykáže se v samostatné položce 014** (s výjimkou malého množství bouraného materiálu, kde je možné poplatek zahrnout do jednotkové ceny bourání – tento fakt musí být uveden v doplňujícím textu k položce)
P | 23 | 96687 |  | VYBOURÁNÍ ULIČNÍCH VPUSTÍ KOMPLETNÍCH | KUS | 15 | 0 | 0 | 0 | 2
PP |  |  |  | - bourací práce, včetně manipulace s vybouranou sutí a hmotami včetně uložení na skládku (12 km)
VV |  |  |  | stávající rušené uliční vpusti 15=15,00 [A] ks
TS |  |  |  | - položka zahrnuje veškerou manipulaci s vybouranou sutí a hmotami včetně uložení na skládku. Nezahrnuje poplatek za skládku, který se vykazuje v položce 0141** (s výjimkou malého množství bouraného materiálu, kde je možné poplatek zahrnout do jednotkové ceny bourání – tento fakt musí být uveden v doplňujícím textu k položce) - položka zahrnuje veškeré další práce plynoucí z technologického předpisu a z platných předpisů

## SO 302
ASPE10 | [9 empty] | 2
|  |  |  | Příloha k formuláři pro ocenění nabídky |  |  |  |  | 0 | 3
S | Stavba: | 16-010-A1-PDPS |  | II/418 Újezd u Brna - Otnice - SUS |  |  | SO 302 | 0 | 0,00 | 2
O | Rozpočet: | SO 302 |  | KANALIZACE DEŠŤOVÁ (SÚS 69%, MěÚj 31%) |  |  |  |  | 15,00 | 2
Typ | Poř. číslo | Kód položky | Varianta: | Název položky | MJ | Množství | Cena |  | 21,00 | 2
[7 empty] | Jednotková | Celkem
0 | 1 | 2 | 3 | 4 | 5 | 6 | 9 | 10
SD |  | 0 |  | Všeobecné konstrukce a práce |  |  |  | 0 | 0 |  | 0 | 0
P | 1 | 014102 |  | POPLATKY ZA SKLÁDKU | T | 1146.34 | 0 | 0 | 0 | 2
PP |  |  |  | zemina
VV |  |  |  | přebytečná zemina z výkopu pol. 132736 573,17m3*2t/m3=1 146,34 [A] t
TS |  |  |  | zahrnuje veškeré poplatky provozovateli skládky související s uložením odpadu na skládce.
SD |  | 1 |  | Zemní práce |  |  |  | 0 | 0 |  | 0 | 0
P | 2 | 11511 |  | ČERPÁNÍ VODY DO 500 L/MIN | HOD | 160 | 0 | 0 | 0 | 2
PP |  |  |  | předpoklad čerpání 4h/denně
VV |  |  |  | 20 dní, 2 místa, 4h/den 160=160,00 [A] h
TS |  |  |  | Položka čerpání vody na povrchu zahrnuje i potrubí, pohotovost záložní čerpací soupravy a zřízení čerpací jímky. Součástí položky je také následná demontáž a likvidace těchto zařízení
P | 3 | 132736 |  | HLOUBENÍ RÝH ŠÍŘ DO 2M PAŽ I NEPAŽ TŘ. I, ODVOZ DO 12KM | M3 | 573.17 | 0 | 0 | 0 | 2
PP |  |  |  | odvoz přebytku na skládku, vč. uložení
VV |  |  |  | vytlačená kubatura obsypem a zásypem ze šp z pol. 17581, 17481 152,37+357,61=509,98 [A] drenážní vrstvou z pol. 45152 22,44=22,44 [B] šp ložem pod potrubí pol. 45157 22,44=22,44 [C] šachtami kanalizačními 3,14*0,65*0,65*2,3*6ks=18,31 [D] Celkem: A+B+C+D=573,17 [E] m3 výkop sběrač DN300 z plast. trub 1,1*2,2*204=493,68 šachty 2,4*2,4*2,3*6=79,49 Celkem = 573,17 m3
TS |  |  |  | položka zahrnuje: - vodorovná a svislá doprava, přemístění, přeložení, manipulace s výkopkem - kompletní provedení vykopávky nezapažené i zapažené - ošetření výkopiště po celou dobu práce v něm vč. klimatických opatření - ztížení vykopávek v blízkosti podzemního vedení, konstrukcí a objektů vč. jejich dočasného zajištění - ztížení pod vodou, v okolí výbušnin, ve stísněných prostorech a pod. - příplatek za lepivost - těžení po vrstvách, pásech a po jiných nutných částech (figurách) - čerpání vody vč. čerpacích jímek, potrubí a pohotovostní čerpací soupravy (viz ustanovení k pol. 1151,2) - potřebné snížení hladiny podzemní vody - těžení a rozpojování jednotlivých balvanů - vytahování a nošení výkopku - svahování a přesvah. svahů do konečného tvaru, výměna hornin v podloží a v pláni znehodnocené klimatickými vlivy - ruční vykopávky, odstranění kořenů a napadávek - pažení, vzepření a rozepření vč. přepažování (vyjma štětových stěn) - úpravu, ochranu a očištění dna, základové spáry, stěn a svahů - odvedení nebo obvedení vody v okolí výkopiště a ve výkopišti - třídění výkopku - veškeré pomocné konstrukce umožňující provedení vykopávky (příjezdy, sjezdy, nájezdy, lešení, podpěr. konstr., přemostění, zpevněné plochy, zakrytí a pod.) - nezahrnuje uložení zeminy (na skládku, do násypu) ani poplatky za skládku, vykazují se v položce č.0141**
P | 4 | 17481 |  | ZÁSYP JAM A RÝH Z NAKUPOVANÝCH MATERIÁLŮ | M3 | 357.61 | 0 | 0 | 0 | 2
PP |  |  |  | ze štěrkopísku 0-32 mm, popř. drcený kámen - Požadavky a výsledné parametry dle ČSN 736133. Kompletní provedení včetně případného nákupu a dodávky potřebných materiálů, včetně všech souvisejících prací (např. natěžení, dopravy, uložení, hutnění, atp.). Zhotovitel navrhne a ocení pro něj nejvhodnější technologii tak, aby byly splněny definované požadavky(parametry). Prokázání vhodnosti bude doloženo splněním definovaných požadovaných parametrů v souladu s TKP a ZTKP. Veškeré práce a použitý materiál musí být odsouhlasen TDI.
VV |  |  |  | výkop z pol. 132736 573,17=573,17 [A] odečte se obsyp štěrkopískem pol. 17581 -152,37 =- 152,37 [B] odečte se drenážní vrstva z pol. 45152 -22,44=-22,44 [C] šp lože pod potrubí pol. 45157 -22,44=-22,44 [D] šachty -3,14*0,65*0,65*2,3*6ks=-18,31 [E] Celkem: A+B+C+D+E=357,61 [F] m3
TS |  |  |  | položka zahrnuje: - kompletní provedení zemní konstrukce včetně nákupu a dopravy materiálu dle zadávací dokumentace - úprava ukládaného materiálu vlhčením, tříděním, promícháním nebo vysoušením, příp. jiné úpravy za účelem zlepšení jeho mech. vlastností - hutnění i různé míry hutnění - ošetření úložiště po celou dobu práce v něm vč. klimatických opatření - ztížení v okolí vedení, konstrukcí a objektů a jejich dočasné zajištění - ztížení provádění vč. hutnění ve ztížených podmínkách a stísněných prostorech - ztížené ukládání sypaniny pod vodu - ukládání po vrstvách a po jiných nutných částech (figurách) vč. dosypávek - spouštění a nošení materiálu - výměna částí zemní konstrukce znehodnocené klimatickými vlivy - udržování úložiště a jeho ochrana proti vodě - odvedení nebo obvedení vody v okolí úložiště a v úložišti - veškeré pomocné konstrukce umožňující provedení zemní konstrukce (příjezdy, sjezdy, nájezdy, lešení, podpěrné konstrukce, přemostění, zpevněné plochy, zakrytí a pod.)
P | 5 | 17581 |  | OBSYP POTRUBÍ A OBJEKTŮ Z NAKUPOVANÝCH MATERIÁLŮ | M3 | 152.37 | 0 | 0 | 0 | 2
PP |  |  |  | ze štěrkopísku 0-8 mm, popř. drcený kámen - Požadavky a výsledné parametry dle ČSN 736133. Kompletní provedení včetně případného nákupu a dodávky potřebných materiálů, včetně všech souvisejících prací (např. natěžení, dopravy, uložení, hutnění, atp.). Zhotovitel navrhne a ocení pro něj nejvhodnější technologii tak, aby byly splněny definované požadavky(parametry). Prokázání vhodnosti bude doloženo splněním definovaných požadovaných parametrů v souladu s TKP a ZTKP. Veškeré práce a použitý materiál musí být odsouhlasen TDI.
VV |  |  |  | dle příl.č. 3.1 - uložení potrubí obsyp potrubí DN300 204*(1,1*0,75-0,0781)=152,37 [A] m3
TS |  |  |  | položka zahrnuje: - kompletní provedení zemní konstrukce včetně nákupu a dopravy materiálu dle zadávací dokumentace - úprava ukládaného materiálu vlhčením, tříděním, promícháním nebo vysoušením, příp. jiné úpravy za účelem zlepšení jeho mech. vlastností - hutnění i různé míry hutnění - ošetření úložiště po celou dobu práce v něm vč. klimatických opatření - ztížení v okolí vedení, konstrukcí a objektů a jejich dočasné zajištění - ztížení provádění vč. hutnění ve ztížených podmínkách a stísněných prostorech - ztížené ukládání sypaniny pod vodu - ukládání po vrstvách a po jiných nutných částech (figurách) vč. dosypávek - spouštění a nošení materiálu - výměna částí zemní konstrukce znehodnocené klimatickými vlivy - ruční hutnění a výplň jam a prohlubní v podloží - úprava, očištění, ochrana a zhutnění podloží - svahování, hutnění a uzavírání povrchů svahů - zřízení lavic na svazích - udržování úložiště a jeho ochrana proti vodě - odvedení nebo obvedení vody v okolí úložiště a v úložišti - veškeré pomocné konstrukce umožňující provedení zemní konstrukce (příjezdy, sjezdy, nájezdy, lešení, podpěrné konstrukce, přemostění, zpevněné plochy, zakrytí a pod.) - zemina vytlačená potrubím o DN do 180mm se od kubatury obsypů neodečítá
SD |  | 2 |  | Základy |  |  |  | 0 | 0 |  | 0 | 0
P | 6 | 212625 |  | TRATIVODY KOMPL Z TRUB Z PLAST HM DN DO 100MM, RÝHA TŘ I | M | 204 | 0 | 0 | 0 | 2
PP |  |  |  | potrubí, materiálu pro výplň a zásyp
VV |  |  |  | v místech zjištěného výskytu podzemní vody ve výkopu dle příl.č. 4.1 - uložení potrubí pod potrubí DN300 204=204,00 [A] m
TS |  |  |  | Položka platí pro kompletní konstrukce trativodů a zahrnuje zejména: - výkop rýhy předepsaného tvaru v dané třídě těžitelnosti, výplň, zásyp trativodu včetně dopravy, uložení přebytečného materiálu, dodávky předepsaného materiálu pro výplň a zásyp - zřízení spojovací vrstvy - zřízení podkladu a lože trativodu z předepsaného materiálu - dodávka a uložení trativodu předepsaného materiálu a profilu - obsyp trativodu předepsaným materiálem - ukončení trativodu zaústěním do potrubí nebo vodoteče, případně vybudování ukončujícího objektu (kapličky) dle VL - veškerý materiál, výrobky a polotovary, včetně mimostaveništní a vnitrostaveništní dopravy - nezahrnuje opláštění z geotextilie, fólie
P | 7 | 21361 |  | DRENÁŽNÍ VRSTVY Z GEOTEXTILIE | M2 | 224.4 | 0 | 0 | 0 | 2
PP |  |  |  | filtračně separační geotextilie dle TP 97 vč.boků a nutných přesahů
VV |  |  |  | 1,1*204=224,40 [A] m2
TS |  |  |  | Položka zahrnuje: - dodávku předepsané geotextilie (včetně nutných přesahů) pro drenážní vrstvu, včetně mimostaveništní a vnitrostaveništní dopravy - provedení drenážní vrstvy předepsaných rozměrů a předepsaného tvaru
SD |  | 4 |  | Vodorovné konstrukce |  |  |  | 0 | 0 |  | 0 | 0
P | 8 | 45152 |  | PODKLADNÍ A VÝPLŇOVÉ VRSTVY Z KAMENIVA DRCENÉHO | M3 | 22.44 | 0 | 0 | 0 | 2
PP |  |  |  | štěrková drenážní vrstva frakce 8-16 mm
VV |  |  |  | dle příl.č. 4.1 - uložení potrubí drenážní vrstva ze štěrku pod ložem DN300 204* 1,1*0,1=22,44 [A] m3
TS |  |  |  | položka zahrnuje dodávku předepsaného kameniva, mimostaveništní a vnitrostaveništní dopravu a jeho uložení není-li v zadávací dokumentaci uvedeno jinak, jedná se o nakupovaný materiál
P | 9 | 45157 |  | PODKLADNÍ A VÝPLŇOVÉ VRSTVY Z KAMENIVA TĚŽENÉHO | M3 | 22.44 | 0 | 0 | 0 | 2
PP |  |  |  | jemnozrnný štěrkopísek frakce 0-8 mm
VV |  |  |  | dle příl.č. 4.1 - uložení potrubí lože pod kanalizačním potrubím DN300 z plastu DN 300 204*1,1*0,1=22,44 [A] m3
TS |  |  |  | položka zahrnuje dodávku předepsaného kameniva, mimostaveništní a vnitrostaveništní dopravu a jeho uložení není-li v zadávací dokumentaci uvedeno jinak, jedná se o nakupovaný materiál
SD |  | 8 |  | Potrubí |  |  |  | 0 | 0 |  | 0 | 0
P | 10 | 87445 |  | POTRUBÍ Z TRUB PLASTOVÝCH ODPADNÍCH DN DO 300MM | M | 204 | 0 | 0 | 0 | 2
PP |  |  |  | DN300 SN12, potrubí včetně potřebných tvarovek, pracovního zaslepení konců a pod
VV |  |  |  | 30% potrubí SN12, 204=204,00 [A] m
TS |  |  |  | položky pro zhotovení potrubí platí bez ohledu na sklon zahrnuje: - výrobní dokumentaci (včetně technologického předpisu) - dodání veškerého trubního a pomocného materiálu (trouby, trubky, tvarovky, spojovací a těsnící materiál a pod.), podpěrných, závěsných a upevňovacích prvků, včetně potřebných úprav - úprava a příprava podkladu a podpěr, očištění a ošetření podkladu a podpěr - zřízení plně funkčního potrubí, kompletní soustavy, podle příslušného technologického předpisu - zřízení potrubí i jednotlivých částí po etapách, včetně pracovních spar a spojů, pracovního zaslepení konců a pod. - úprava prostupů, průchodů šachtami a komorami, okolí podpěr a vyústění, zaústění, napojení, vyvedení a upevnění odpad. výustí - ochrana potrubí nátěrem (vč. úpravy povrchu), případně izolací, nejsou-li tyto práce předmětem jiné položky - úprava, očištění a ošetření prostoru kolem potrubí - položky platí pro práce prováděné v prostoru zapaženém i nezapaženém a i v kolektorech, chráničkách - položky zahrnují i práce spojené s nutnými obtoky, převáděním a čerpáním vody nezahrnuje zkoušky vodotěsnosti a televizní prohlídku
P | 11 | 894145 |  | ŠACHTY KANALIZAČNÍ Z BETON DÍLCŮ NA POTRUBÍ DN DO 300MM | KUS | 6 | 0 | 0 | 0 | 2
PP |  |  |  | kompletní provedení dle PD, včetně šachtových vložek pro potrubí a přípojky, podkladní betonové desky šachtová dna kompaktní včetně poklopu : - poklop D400 z tvárné litiny se zámkem
VV |  |  |  | výkr. příl.č. 4.02 vstupní šachta DN300 6=6,00 [A] ks
TS |  |  |  | položka zahrnuje: - poklopy s rámem, mříže s rámem, stupadla, žebříky, stropy z bet. dílců a pod. - předepsané betonové skruže, prefabrikované nebo monolitické betonové dno a není-li uvedeno jinak i podkladní vrstvu (z kameniva nebo betonu). - dodání dílce požadovaného tvaru a vlastností, jeho skladování, doprava a osazení do definitivní polohy, včetně komplexní technologie výroby a montáže dílců, ošetření a ochrana dílců, - u dílců železobetonových a předpjatých veškerá výztuž, případně i tuhé kovové prvky a závěsná oka, - úpravy a zařízení pro uložení a transport dílce, - veškeré požadované úpravy dílců, včetně doplňkových konstrukcí a vybavení, - sestavení dílce na stavbě včetně montážních zařízení, plošin a prahů a pod., - výplň, těsnění a tmelení spár a spojů, - očištění a ošetření úložných ploch, - zednické výpomoce pro montáž dílců, - označení dílce výrobním štítkem nebo jiným způsobem, - úpravy dílce pro dodržení požadované přesnosti jeho osazení, včetně případných měření, - veškerá zařízení pro zajištění stability v každém okamžiku - předepsané podkladní konstrukce
P | 12 | 89943 |  | VÝŘEZ, VÝSEK, ÚTES NA POTRUBÍ DN DO 150MM | KUS | 56 | 0 | 0 | 0 | 2
PP |  |  |  | - montáž tvarovek při pokládání nového potrubíDN300 - včetně odbočné tvarovky (DN150) na potrubí DN300
VV |  |  |  | přípojky pro dešťové svody, uliční vpusti, horské vpusti a štěrbinové vpusi 17-2+27-4+17-1+2=56,00 [A] ks Poznámka : odpočet napojení přípojek do šachet šachtovou vložkou, viz. pol. 89943b
TS |  |  |  | - zahrnují zejména náklady na osekání trub na útesy, na vysekání otvorů pro zaústění, na obetonování útesu. U výřezu a výseku náklady na ohlášení uzavírání vody, uzavření a otevření šoupat, vypuštění a napuštění vody, odvzdušnění potrubí a pod.
P | 13 | 89943 | b | VÝŘEZ, VÝSEK, ÚTES NA POTRUBÍ DN DO 150MM | KUS | 7 | 0 | 0 | 0 | 2
PP |  |  |  | včetně šachtové vložky DN150 pro napojení přípojky
VV |  |  |  | do Š 3 = UV 22 do Š 4 = UV 23,24 do Š 5 = UV 26, dešť svod č 683 do Š6 = HV 27, dešť. svod č.994 7=7,00 [A] ks
TS |  |  |  | - zahrnují zejména náklady na osekání trub na útesy, na vysekání otvorů pro zaústění, na obetonování útesu. U výřezu a výseku náklady na ohlášení uzavírání vody, uzavření a otevření šoupat, vypuštění a napuštění vody, odvzdušnění potrubí a pod.
P | 14 | 89945 |  | VÝŘEZ, VÝSEK, ÚTES NA POTRUBÍ DN DO 300MM | KUS | 1 | 0 | 0 | 0 | 2
PP |  |  |  | materiál a práce spojené s napojením na stávající kanalizaci DN400 v šachtě
VV |  |  |  | nové potrubí DN300 do stáv. šachty 1=1,00 [A] ks
TS |  |  |  | - zahrnují zejména náklady na osekání trub na útesy, na vysekání otvorů pro zaústění, na obetonování útesu. U výřezu a výseku náklady na ohlášení uzavírání vody, uzavření a otevření šoupat, vypuštění a napuštění vody, odvzdušnění potrubí a pod.
P | 15 | 899652 |  | ZKOUŠKA VODOTĚSNOSTI POTRUBÍ DN DO 300MM | M | 204 | 0 | 0 | 0 | 2
PP |  |  |  | přísun, montáž, demontáž, odsun zkoušecího čerpadla, napuštění tlakovou vodou, dodání vody pro tlakovou zkoušku, montáž a demontáž dílců pro zabezpečení konce zkoušeného úseku potrubí, montáž a demontáž koncových tvarovek, montáž zaslepovací příruby, zaslepení odboček pro armatury a pro odbočující řady.
VV |  |  |  | dle pol. 87445 pro DN 300 204=204,00 [A] m
TS |  |  |  | - přísun, montáž, demontáž, odsun zkoušecího čerpadla, napuštění tlakovou vodou, dodání vody pro tlakovou zkoušku, montáž a demontáž dílců pro zabezpečení konce zkoušeného úseku potrubí, montáž a demontáž koncových tvarovek, montáž zaslepovací příruby, zaslepení odboček pro armatury a pro odbočující řady.
P | 16 | 89980 |  | TELEVIZNÍ PROHLÍDKA POTRUBÍ | M | 408 | 0 | 0 | 0 | 2
PP |  |  |  | 1x jako součást předávací dokumentace první poloviny dálnice D1, 1x jako součást předávací dokumentace druhé poloviny dálnice D1 - položka zahrnuje vyčištění potrubí před kamerovou zkouškou
VV |  |  |  | 2x dle pol.87445 204*2=408,00 [A] m
TS |  |  |  | položka zahrnuje prohlídku potrubí televizní kamerou, záznam prohlídky na nosičích DVD a vyhotovení závěrečného písemného protokolu

## SO 404_SO 404
ASPE10 | [9 empty] | 2
|  |  |  | Příloha k formuláři pro ocenění nabídky |  |  |  |  | 0 | 3
S | Stavba: | 16-010-A1-PDPS |  | II/418 Újezd u Brna - Otnice - SUS |  |  | SO 404 | 0 | 0,00 | 2
O | Objekt: | SO 404 |  | PŘELOŽKA VO |  |  |  |  | 15,00 | 2
O1 | Rozpočet: | SO 404 |  | PŘELOŽKA VO |  |  |  |  | 21,00 | 2
Typ | Poř. číslo | Kód položky | Varianta: | Název položky | MJ | Množství | Cena
[7 empty] | Jednotková | Celkem
0 | 1 | 2 | 3 | 4 | 5 | 6 | 9 | 10
SD |  | 0 |  | Všeobecné konstrukce a práce |  |  |  | 0 | 0 |  | 0 | 0
P | 1 | 029522 |  | OSTATNÍ POŽADAVKY - REVIZNÍ ZPRÁVY | KPL | 1 | 0 | 0 | 0 | 2
PP |  |  |  | výchozí el.revize na provedené VO
VV |  |  |  | 1=1,0000 [A] kpl
TS
SD |  | 7 |  | Přidružená stavební výroba |  |  |  | 0 | 0 |  | 0 | 0
P | 2 | 742231 |  | VEDENÍ VENKOVNÍ NN, VODIČ ALFE | M | 150 | 0 | 0 | 0 | 2
PP
VV |  |  |  | montáž vodiče VO 150=150,0 [A] m odměřeno digitálně
TS
P | 3 | 742Z22 | R1 | DEMONTÁŽ VENKOVNÍHO VEDENÍ NN (1X) | M | 150 | 0 | 0 | 0 | 2
PP
VV |  |  |  | demontáž vodiče VO 150=150,0 [A] m odměřeno digitálně
TS
P | 4 | 743511 |  | SVÍTIDLO VENKOVNÍ VŠEOBECNÉ VÝBOJKOVÉ ULIČNÍ, MIN. IP 44, DO 150 W | KUS | 2 | 0 | 0 | 0 | 2
PP |  |  |  | přeložka svítidla VO
VV |  |  |  | 2=2,0 [A] ks odměřeno digitálně
TS
P | 5 | 743Z35 |  | DEMONTÁŽ SVÍTIDLA Z OSVĚTLOVACÍHO STOŽÁRU VÝŠKY DO 15 M | KUS | 2 | 0 | 0 | 0 | 2
PP
VV |  |  |  | 2=2,0 [A] ks odměřeno digitálně
TS
P | 6 | 74C968 |  | TABULKA ČÍSLOVÁNÍ STOŽÁRU NEBO POHONU ODPOJOVAČE | KUS | 2 | 0 | 0 | 0 | 2
PP |  |  |  | číslování stožárů VO
VV |  |  |  | 2=2,0 [A] ks odměřeno digitálně
TS

## SO 405_SO 405
ASPE10 | [9 empty] | 2
|  |  |  | Příloha k formuláři pro ocenění nabídky |  |  |  |  | 0 | 3
S | Stavba: | 16-010-A1-PDPS |  | II/418 Újezd u Brna - Otnice - SUS |  |  | SO 405 | 0 | 0,00 | 2
O | Objekt: | SO 405 |  | PŘELOŽKA MR |  |  |  |  | 15,00 | 2
O1 | Rozpočet: | SO 405 |  | PŘELOŽKA MR |  |  |  |  | 21,00 | 2
Typ | Poř. číslo | Kód položky | Varianta: | Název položky | MJ | Množství | Cena
[7 empty] | Jednotková | Celkem
0 | 1 | 2 | 3 | 4 | 5 | 6 | 9 | 10
SD |  | 0 |  | Všeobecné konstrukce a práce |  |  |  | 0 | 0 |  | 0 | 0
P | 1 | 029522 |  | OSTATNÍ POŽADAVKY - REVIZNÍ ZPRÁVY | KPL | 1 | 0 | 0 | 0 | 2
PP |  |  |  | výchozí el.revize na provedený rozvod MR
VV |  |  |  | 1=1,0000 [A] kpl
TS
SD |  | 7 |  | Přidružená stavební výroba |  |  |  | 0 | 0 |  | 0 | 0
P | 2 | 742231 | a | VEDENÍ VENKOVNÍ NN, VODIČ ALFE | M | 300 | 0 | 0 | 0 | 2
PP
VV |  |  |  | montáž vodičů MR 300=300,0 [A] m odměřeno digitálně
TS
P | 3 | 742Z22 | R2 | DEMONTÁŽ VENKOVNÍHO VEDENÍ NN (1X) | M | 300 | 0 | 0 | 0 | 2
PP
VV |  |  |  | demontáž vodičů MR 300=300,0 [A] m odměřeno digitálně
TS