## úseky
OPLOCENÍ AREÁLU SÚS JMK BLANSKO, KOMENSKÉHO 2
ROZPIS POLOŽEK
|  | typ oplocení | bm | ks | počet sloupků 260 | počet sloupků 230 | POZN.
1. | B | poplastované pletivo, drát 3mm, velikost oka 50x50mm, výška 200cm | 4 |  | 2
2. | B | poplastované pletivo, drát 3mm, velikost oka 50x50mm, výška 200cm | 155 |  | 52
3. | C | poplastované pletivo, drát 3mm, velikost oka 50x50mm, výška 180cm + ostnatý drát | 4 |  | 2
4. | D | poplastovaná branka 180x100 FAB, výška 180 cm + ostnatý drát |  | 1 |  |  | údržba pozemku (za garážemi)
5. | C | poplastované pletivo, drát 3mm, velikost oka 50x50mm, výška 180cm + ostnatý drát | 100 |  | 33
6. | A | poplastované pletivo, drát 3mm, velikost oka 50x50mm, výška 180cm | 62 |  |  | 21
7. | A | poplastované pletivo, drát 3mm, velikost oka 50x50mm, výška 180cm | 2 |  |  | 2
8. | D | poplastovaná branka 180x100 FAB, výška 180 cm |  | 1 |  |  | přístup k sekčnímu vypínači TS
9. | A | poplastované pletivo, drát 3mm, velikost oka 50x50mm, výška 180cm | 68 |  |  | 22
10. | C | poplastované pletivo, drát 3mm, velikost oka 50x50mm, výška 180cm + ostnatý drát | 20 |  | 7
11. | C | poplastované pletivo, drát 3mm, velikost oka 50x50mm, výška 180cm + ostnatý drát | 40 |  | 13
12. | D | poplastovaná branka 180x100 FAB, výška 180 cm + ostnatý drát |  | 1 |  |  | údržba pozemku
13. | C | poplastované pletivo, drát 3mm, velikost oka 50x50mm, výška 180cm + ostnatý drát | 18 |  | 6
14. | A | poplastované pletivo, drát 3mm, velikost oka 50x50mm, výška 180cm | 19 |  |  | 7 | oplocení hutního skladu
15. | A | poplastované pletivo, drát 3mm, velikost oka 50x50mm, výška 180cm | 22 |  |  | 8 | oplocení hutního skladu
16. | A | poplastované pletivo, drát 3mm, velikost oka 50x50mm, výška 180cm | 15 |  |  | 5 | oplocení hutního skladu
17. | C | poplastované pletivo, drát 3mm, velikost oka 50x50mm, výška 180cm + ostnatý drát | 88 |  | 29
18. | B | poplastované pletivo, drát 3mm, velikost oka 50x50mm, výška 200cm | 62 |  | 20
|  |  | bm | ks | počet sloupků 260 | počet sloupků 230
|  | součty: | 679 | 3 | 164 | 65

## suma
OPLOCENÍ AREÁLU SÚS JMK BLANSKO, KOMENSKÉHO 2
SOUHRN
|  | typ oplocení | bm | ks | ks
1. | A | poplastované pletivo, drát 3mm, velikost oka 50x50mm, výška 180cm | 188
2. | B | poplastované pletivo, drát 3mm, velikost oka 50x50mm, výška 200cm | 221
3. | C | poplastované pletivo, drát 3mm, velikost oka 50x50mm, výška 180cm + ostnatý drát | 270
4. | D | poplastovaná branka 180x100 FAB, výška 180 cm |  | 3
5. |  | sloupek poplastovaný pr. 48 mm/230 cm |  |  | 65
6. |  | sloupek poplastovaný pr. 48 mm/260 cm |  |  | 164
|  |  | bm | ks | ks
|  | součty: | 679 | 3 | 229