## 1-Ostatní
Aspe |  | Firma: Správa a údržba silnic Jihomoravského kraje, příspěvková organizace kraje
Příloha k formuláři pro ocenění nabídky
Stavba |  | OBEC | III/40831 Plenkovice, silnice a chodník
číslo a název SO |  | 001 | ONVN
číslo a název rozpočtu: |  | 1-Ostatní | náklady
Poř. č.pol. | Kód položky | Varianta položky | Název položky | jednotka | Počet jednotek | CENA
[6 empty] | jednotková | celkem
1 | 2 | 3 | 4 | 5 | 6 | 7 | 8
|  | 0 | Všeobecné konstrukce a práce
1 | 02911 |  | OSTATNÍ POŽADAVKY - GEODETICKÉ ZAMĚŘENÍ Geodetické zaměření stavby - popsáno v obchodních podmínkách | KPL | 1 |  | 0
zahrnuje veškeré náklady spojené s objednatelem požadovanými pracemi
2 | 02943 |  | OSTATNÍ POŽADAVKY - VYPRACOVÁNÍ RDS Realizační dokumentace stavby (dále jen RDS) - popsáno v obchodních podmínkách | KPL | 1 |  | 0
zahrnuje veškeré náklady spojené s objednatelem požadovanými pracemi
3 | 02944 |  | OSTAT POŽADAVKY - DOKUMENTACE SKUTEČ PROVEDENÍ V DIGIT FORMĚ Dokumentace skutečného provedení stavby (dále jen DSPS) - popsáno v obchodních podmínkách | KPL | 1 |  | 0
zahrnuje veškeré náklady spojené s objednatelem požadovanými pracemi
4 | 02945 |  | OSTAT POŽADAVKY - GEOMETRICKÝ PLÁN Geometrické plány - popsáno v obchodních podmínkách | KPL | 1 |  | 0
položka zahrnuje: - přípravu podkladů, podání žádosti na katastrální úřad - polní práce spojené s vyhotovením geometrického plánu - výpočetní a grafické kancelářské práce - úřední ověření výsledného geometrického plánu
5 | 02946 |  | OSTAT POŽADAVKY - FOTODOKUMENTACE Fotodokumentace provádění stavby - popsáno v obchodních podmínkách | KPL | 1 |  | 0
položka zahrnuje: - fotodokumentaci zadavatelem požadovaného děje a konstrukcí v požadovaných časových intervalech - zadavatelem specifikované výstupy (fotografie v papírovém a digitálním formátu) v požadovaném počtu
|  | 0 | Všeobecné konstrukce a práce |  |  |  | 0 | 0
|  |  | C e l k e m |  |  |  | 0 | 0

## 2-Vedlejší
Aspe |  | Firma: Správa a údržba silnic Jihomoravského kraje, příspěvková organizace kraje
Příloha k formuláři pro ocenění nabídky
Stavba |  | OBEC | III/40831 Plenkovice, silnice a chodník
číslo a název SO |  | 001 | ONVN
číslo a název rozpočtu: |  | 2-Vedlejší | náklady
Poř. č.pol. | Kód položky | Varianta položky | Název položky | jednotka | Počet jednotek | CENA
[6 empty] | jednotková | celkem
1 | 2 | 3 | 4 | 5 | 6 | 7 | 8
|  | 0 | Všeobecné konstrukce a práce
1 | 00001 | R | Vytyčení veškerých inženýrských sítí v prostoru staveniště - popsáno v obchodních podmínkách a v projektové dokumentaci | KPL | 1 |  | 0
2 | 00002 | R | Vytyčení obvodu prostoru staveniště - popsáno v projektové dokumentaci | KPL | 1 |  | 0
3 | 00003 | R | Zřízení a odstranění zařízení staveniště - popsáno v obchodních podmínkách | KPL | 1 |  | 0
4 | 00004 | R | Zajištění povolení k uzavírkám - popsáno v obchodních podmínkách, v zákoně č. 13/1997 Sb., a vyhlášce č. 104/1997 | KPL | 1 |  | 0
5 | 00005 | R | Zajištění stanovení, umístění, údržbu, přemístění a odstranění dočasného dopravního značení - popsáno v projektové dokumentaci | KPL | 1 |  | 0
6 | 00008 | R | Zajištění přístupů a příjezdů k sousedním nemovitostem - popsáno v obchodních podmínkách, v zákoně č. 13/1997 Sb., a vyhlášce č. 104/1997 | KPL | 1 |  | 0
7 | 00014 | R | Zajištění provedení a výstupů veškerých zkoušek a revizí - popsáno v obchodních podmínkách, technických podmínkách a normách ČSN | KPL | 1 |  | 0
8 | 00015 | R | Bezpečnostní opatření - popsáno v projektové dokumentaci | KPL | 1 |  | 0
9 | 00016 | R | Výpočet hluku ze stavební činnosti - popsáno v projektové dokumentaci a ve vyhlášce č. 272/2011 | KPL | 1 |  | 0
10 | 00018 | R | Návrh technologického postupu prací - popsáno v obchodních podmínkách | KPL | 1 |  | 0
|  | 0 | Všeobecné konstrukce a práce |  |  |  | 0 | 0
|  |  | C e l k e m |  |  |  | 0 | 0

## SO 102
Aspe |  | Firma: Správa a údržba silnic Jihomoravského kraje, příspěvková organizace kraje
Příloha k formuláři pro ocenění nabídky
Stavba |  | OBEC | III/40831 Plenkovice, silnice a chodník
číslo a název SO |  | II. | Objekty obce
číslo a název rozpočtu: |  | SO 102 | Chodník a parkovací pruh
Poř. č.pol. | Kód položky | Varianta položky | Název položky | jednotka | Počet jednotek | CENA
[6 empty] | jednotková | celkem
1 | 2 | 3 | 4 | 5 | 6 | 7 | 8
|  | 0 | Všeobecné konstrukce a práce
1 | 014102 | 1 | POPLATKY ZA SKLÁDKU zemina, kamení, viz pol.č. 123838 | T | 382.094 |  | 0
191,047 m3*2,000 t/m3=382,094 [A]
zahrnuje veškeré poplatky provozovateli skládky související s uložením odpadu na skládce.
2 | 014102 | 2 | POPLATKY ZA SKLÁDKU betonová a stavební suť, viz pol.č. 113138, 113524, 966158, | T | 109.73 |  | 0
326 m2*0,10 m*2,000 t/m3=65,200 [A] 206 m*0,205 t/m=42,230 [B] 1 m3*2,300 t/m3=2,300 [C] Celkem: A+B+C=109,730 [D]
zahrnuje veškeré poplatky provozovateli skládky související s uložením odpadu na skládce.
|  | 0 | Všeobecné konstrukce a práce |  |  |  | 0 | 0
|  | 1 | Zemní práce
1 | 113188 |  | ODSTRANĚNÍ KRYTU ZPEVNĚNÝCH PLOCH Z DLAŽDIC, ODVOZ DO 20KM - odstranění stávajícího chodníku vlevo zaměřeno na stavbě a acad, viz příloha č. C3 situace, D.1.1.2c vzorový příčný řez | M3 | 32.6 |  | 0
326*0,100=32,600 [A]
Položka zahrnuje veškerou manipulaci s vybouranou sutí a s vybouranými hmotami vč. uložení na skládku. Nezahrnuje poplatek za skládku, který se vykazuje v položce 0141** (s výjimkou malého množství bouraného materiálu, kde je možné poplatek zahrnout do jednotkové ceny bourání – tento fakt musí být uveden v doplňujícím textu k položce).
2 | 113524 |  | ODSTRANĚNÍ CHODNÍKOVÝCH A SILNIČNÍCH OBRUBNÍKŮ BETONOVÝCH, ODVOZ DO 5KM - chodníkové obruby podél chodníku - 206 m (odstranění silničních obrub je součástí rozpočtu vozovky silnice, viz SO 101) zaměřeno na stavbě a acad, viz příloha č. C3 situace, D.1.1.2c vzorový příčný řez | M | 206 |  | 0
206=206,000 [A]
Položka zahrnuje veškerou manipulaci s vybouranou sutí a s vybouranými hmotami vč. uložení na skládku. Nezahrnuje poplatek za skládku, který se vykazuje v položce 0141** (s výjimkou malého množství bouraného materiálu, kde je možné poplatek zahrnout do jednotkové ceny bourání – tento fakt musí být uveden v doplňujícím textu k položce).
3 | 11352B |  | ODSTRANĚNÍ CHODNÍKOVÝCH A SILNIČNÍCH OBRUBNÍKŮ BETONOVÝCH - DOPRAVA dalších 13 km dopravy na skládku k pol.č. 113524 | tkm | 548.99 |  | 0
206*0,205 t/m*13 km=548,990 [A]
Položka zahrnuje samostatnou dopravu suti a vybouraných hmot. Množství se určí jako součin hmotnosti [t] a požadované vzdálenosti [km].
4 | 123838 |  | ODKOP PRO SPOD STAVBU SILNIC A ŽELEZNIC TŘ. II, ODVOZ DO 20KM - prohloubení pro podklady pěších tras : 389,840*0,32 = 124,749 m3 - prohloubení pro podklady parkovacího pruhu: 220,40*0,37= 81,548 m3 - rozšíření pod obrubami : 225*0,10 = 22,500 m3 - odpočet objemu odstraněných konstrukcí dle pol. 113188, 113524: 326*0,10 + 206*0,1*0,25 = -37,750 m3 zaměřeno na stavbě a acad, viz příloha č. C3 situace, D.1.1.2c vzorový příčný řez | M3 | 191.047 |  | 0
389,840*0,320=124,749 [A] 220,40*0,37=81,548 [B] 225*0,10=22,500 [C] -(326*0,10+206*0,1*0,25)=-37,750 [D] Celkem: A+B+C+D=191,047 [E]
položka zahrnuje: - vodorovná a svislá doprava, přemístění, přeložení, manipulace s výkopkem - kompletní provedení vykopávky nezapažené i zapažené - ošetření výkopiště po celou dobu práce v něm vč. klimatických opatření - ztížení vykopávek v blízkosti podzemního vedení, konstrukcí a objektů vč. jejich dočasného zajištění - ztížení pod vodou, v okolí výbušnin, ve stísněných prostorech a pod. - těžení po vrstvách, pásech a po jiných nutných částech (figurách) - čerpání vody vč. čerpacích jímek, potrubí a pohotovostní čerpací soupravy (viz ustanovení k pol. 1151,2) - potřebné snížení hladiny podzemní vody - těžení a rozpojování jednotlivých balvanů - vytahování a nošení výkopku - svahování a přesvah. svahů do konečného tvaru, výměna hornin v podloží a v pláni znehodnocené klimatickými vlivy - eventuelně nutné druhotné rozpojení odstřelené horniny - ruční vykopávky, odstranění kořenů a napadávek - pažení, vzepření a rozepření vč. přepažování (vyjma štětových stěn) - úpravu, ochranu a očištění dna, základové spáry, stěn a svahů - zhutnění podloží, případně i svahů vč. svahování - zřízení stupňů v podloží a lavic na svazích, není-li pro tyto práce zřízena samostatná položka - udržování výkopiště a jeho ochrana proti vodě - odvedení nebo obvedení vody v okolí výkopiště a ve výkopišti - třídění výkopku - veškeré pomocné konstrukce umožňující provedení vykopávky (příjezdy, sjezdy, nájezdy, lešení, podpěr. konstr., přemostění, zpevněné plochy, zakrytí a pod.) - nezahrnuje uložení zeminy (na skládku, do násypu) ani poplatky za skládku, vykazují se v položce č.0141**
5 | 17120 |  | ULOŽENÍ SYPANINY DO NÁSYPŮ A NA SKLÁDKY BEZ ZHUTNĚNÍ uložení na skládku, k pol.č. 123838, | M3 | 191.047 |  | 0
191,047=191,047 [A]
položka zahrnuje: - kompletní provedení zemní konstrukce do předepsaného tvaru - ošetření úložiště po celou dobu práce v něm vč. klimatických opatření - ztížení v okolí vedení, konstrukcí a objektů a jejich dočasné zajištění - ztížení provádění ve ztížených podmínkách a stísněných prostorech - ztížené ukládání sypaniny pod vodu - ukládání po vrstvách a po jiných nutných částech (figurách) vč. dosypávek - spouštění a nošení materiálu - úprava, očištění a ochrana podloží a svahů - svahování, uzavírání povrchů svahů - udržování úložiště a jeho ochrana proti vodě - odvedení nebo obvedení vody v okolí úložiště a v úložišti - veškeré pomocné konstrukce umožňující provedení zemní konstrukce (příjezdy, sjezdy, nájezdy, lešení, podpěrné konstrukce, přemostění, zpevněné plochy, zakrytí a pod.)
6 | 17380 |  | ZEMNÍ KRAJNICE A DOSYPÁVKY Z NAKUPOVANÝCH MATERIÁLŮ - terénní úpravy za obrubou 225*0,1 = 22,500 m3 z vhodného materiálu, zaměřeno na stavbě a acad, viz příloha č. C3 situace, D.1.1.2c vzorový příčný řez | M3 | 22.5 |  | 0
225*0,100=22,500 [A]
položka zahrnuje: - kompletní provedení zemní konstrukce včetně nákupu a dopravy materiálu dle zadávací dokumentace - úprava ukládaného materiálu vlhčením, tříděním, promícháním nebo vysoušením, příp. jiné úpravy za účelem zlepšení jeho mech. vlastností - hutnění i různé míry hutnění - ošetření úložiště po celou dobu práce v něm vč. klimatických opatření - ztížení v okolí vedení, konstrukcí a objektů a jejich dočasné zajištění - ztížení provádění vč. hutnění ve ztížených podmínkách a stísněných prostorech - ztížené ukládání sypaniny pod vodu - ukládání po vrstvách a po jiných nutných částech (figurách) vč. dosypávek - spouštění a nošení materiálu - výměna částí zemní konstrukce znehodnocené klimatickými vlivy - svahování, hutnění a uzavírání povrchů svahů - udržování úložiště a jeho ochrana proti vodě - odvedení nebo obvedení vody v okolí úložiště a v úložišti - veškeré pomocné konstrukce umožňující provedení zemní konstrukce (příjezdy, sjezdy, nájezdy, lešení, podpěrné konstrukce, přemostění, zpevněné plochy, zakrytí a pod.)
7 | 18120 |  | ÚPRAVA PLÁNĚ SE ZHUTNĚNÍM V HORNINĚ TŘ. II - pěší trasy : 389,840 m2, parkovací pruh : 220,400 m2, rozšíření pod obrubou 225*0,3 = 67,500 m2 - úprava pro předláždění nezbytné části stávajících chodníků 167+77 = 244 m2 zaměřeno na stavbě a acad, viz příloha č. C3 situace, D.1.1.2c vzorový příčný řez | M2 | 921.74 |  | 0
389,840+220,400=610,240 [A] 225*0,30=67,500 [B] 167+77=244,000 [C] Celkem: A+B+C=921,740 [D]
položka zahrnuje úpravu pláně včetně vyrovnání výškových rozdílů. Míru zhutnění určuje projekt.
8 | 18130 |  | ÚPRAVA PLÁNĚ BEZ ZHUTNĚNÍ - terénní úpravy za obrubou 225*1 = 225 m2 zaměřeno na stavbě a acad, viz příloha č. C3 situace, D.1.1.2c vzorový příčný řez | M2 | 225 |  | 0
225*1,00=225,000 [A]
položka zahrnuje úpravu pláně včetně vyrovnání výškových rozdílů
|  | 1 | Zemní práce |  |  |  | 0 | 0
|  | 5 | Komunikace
1 | 56334 |  | VOZOVKOVÉ VRSTVY ZE ŠTĚRKODRTI TL. 200MM štěrkodrť fr. 0/63 mm, - podklad pěších tras : 350 m2, - varovný pás š. 0,40 m v místech vjezdů (70,6+20)*0,4 = 36,240 m2, - varovný pás v místech vstupů na komunikaci 9,0*0,4 = 3,600 m2, zaměřeno na stavbě a acad, viz příloha č. C3 situace, D.1.1.2c vzorový příčný řez | M2 | 389.84 |  | 0
350=350,000 [A] (70,60+20)*0,40=36,240 [C] 9,0*0,40=3,600 [B] Celkem: A+C+B=389,840 [D]
- dodání kameniva předepsané kvality a zrnitosti - rozprostření a zhutnění vrstvy v předepsané tloušťce - zřízení vrstvy bez rozlišení šířky, pokládání vrstvy po etapách - nezahrnuje postřiky, nátěry
2 | 56335 |  | VOZOVKOVÉ VRSTVY ZE ŠTĚRKODRTI TL. 250MM štěrkodrť fr. 0/63 mm, - podklad parkovacího pruhu : 218 m2, - varovné pásy š. 0,40 m v místech vstupu na vozovku (3+3)*0,4 = 2,4 m2, zaměřeno na stavbě a acad, viz příloha č. C3 situace, D.1.1.2c vzorový příčný řez | M2 | 220.4 |  | 0
218=218,000 [A] (3+3)*0,40=2,400 [B] Celkem: A+B=220,400 [C]
- dodání kameniva předepsané kvality a zrnitosti - rozprostření a zhutnění vrstvy v předepsané tloušťce - zřízení vrstvy bez rozlišení šířky, pokládání vrstvy po etapách - nezahrnuje postřiky, nátěry
3 | 582612 |  | KRYTY Z BETON DLAŽDIC SE ZÁMKEM ŠEDÝCH TL 80MM DO LOŽE Z KAM - pěší trasy : 350 m2, dlažba betonová přírodní 20/10/8 cm - parkovací pruh : 218 m2, vodopropustná dlažba betonová přírodní 24(21)/24(21)/8 cm lože z kameniva fr. 4/8 mm, tl. lože 0,04m, zaměřeno na stavbě a acad, viz příloha č. C3 situace, D.1.1.2c vzorový příčný řez | M2 | 568 |  | 0
350+218=568,000 [A]
- dodání dlažebního materiálu v požadované kvalitě, dodání materiálu pro předepsané lože v tloušťce předepsané dokumentací a pro předepsanou výplň spar - očištění podkladu - uložení dlažby dle předepsaného technologického předpisu včetně předepsané podkladní vrstvy a předepsané výplně spar - zřízení vrstvy bez rozlišení šířky, pokládání vrstvy po etapách - úpravu napojení, ukončení podél obrubníků, dilatačních zařízení, odvodňovacích proužků, odvodňovačů, vpustí, šachet a pod., nestanoví-li zadávací dokumentace jinak - nezahrnuje postřiky, nátěry - nezahrnuje těsnění podél obrubníků, dilatačních zařízení, odvodňovacích proužků, odvodňovačů, vpustí, šachet a pod.
4 | 58261A |  | KRYTY Z BETON DLAŽDIC SE ZÁMKEM BAREV RELIÉF TL 60MM DO LOŽE Z KAM zámková dlažba barevná - červená pro nevidomé 20/10/6 cm, lože z kameniva fr. 4/8 mm, tl. lože 0,04m, - varovný pás š. 0,40 m v místech vjezdů (70,6+20)*0,4 = 36,240 m2, - varovný pás v místech vstupů na komunikaci 9,0*0,4 = 3,600 m2, zaměřeno na stavbě a acad, viz příloha č. C3 situace, D.1.1.2c vzorový příčný řez | M2 | 39.84 |  | 0
(70,60+20)*0,40=36,240 [A] 9,0*0,40=3,600 [B] Celkem: A+B=39,840 [C]
- dodání dlažebního materiálu v požadované kvalitě, dodání materiálu pro předepsané lože v tloušťce předepsané dokumentací a pro předepsanou výplň spar - očištění podkladu - uložení dlažby dle předepsaného technologického předpisu včetně předepsané podkladní vrstvy a předepsané výplně spar - zřízení vrstvy bez rozlišení šířky, pokládání vrstvy po etapách - úpravu napojení, ukončení podél obrubníků, dilatačních zařízení, odvodňovacích proužků, odvodňovačů, vpustí, šachet a pod., nestanoví-li zadávací dokumentace jinak - nezahrnuje postřiky, nátěry - nezahrnuje těsnění podél obrubníků, dilatačních zařízení, odvodňovacích proužků, odvodňovačů, vpustí, šachet a pod.
5 | 58261B |  | KRYTY Z BETON DLAŽDIC SE ZÁMKEM BAREV RELIÉF TL 80MM DO LOŽE Z KAM - varovné pásy š. 0,40 m v místech vstupu na vozovku (3+3)*0,4 = 2,4 m2, dlažba barevná - červená 20/10/8 cm, do lože z kameniva fr. 4/8 mm, tl. lože 0,04m, zaměřeno na stavbě a acad, viz příloha č. C3 situace, D.1.1.2c vzorový příčný řez | M2 | 2.4 |  | 0
(3+3)*0,40=2,400 [A]
- dodání dlažebního materiálu v požadované kvalitě, dodání materiálu pro předepsané lože v tloušťce předepsané dokumentací a pro předepsanou výplň spar - očištění podkladu - uložení dlažby dle předepsaného technologického předpisu včetně předepsané podkladní vrstvy a předepsané výplně spar - zřízení vrstvy bez rozlišení šířky, pokládání vrstvy po etapách - úpravu napojení, ukončení podél obrubníků, dilatačních zařízení, odvodňovacích proužků, odvodňovačů, vpustí, šachet a pod., nestanoví-li zadávací dokumentace jinak - nezahrnuje postřiky, nátěry - nezahrnuje těsnění podél obrubníků, dilatačních zařízení, odvodňovacích proužků, odvodňovačů, vpustí, šachet a pod.
6 | 587206 |  | PŘEDLÁŽDĚNÍ KRYTU Z BETONOVÝCH DLAŽDIC SE ZÁMKEM - předláždění nezbytné části stávajícíh chodníků porušených při výměně silniční obruby : 167+77 = 244 m2, lože tl. 0,04 m z kameniva fr. 4/8 mm, materiál dlažba původní - viz SO 101, pol.č. 11348, zaměřeno na stavbě a acad, viz příloha č. C3 situace, D.1.1.2c vzorový příčný řez | M2 | 244 |  | 0
167+77=244,000 [A]
- pod pojmem *předláždění* se rozumí rozebrání stávající dlažby a pokládka dlažby ze stávajícího dlažebního materiálu (bez dodávky nového) - zahrnuje nezbytnou manipulaci s tímto materiálem (nakládání, doprava, složení, očištění) - dodání a rozprostření chybějícího materiálu pro lože a jeho tloušťku předepsanou dokumentací a pro předepsanou výplň spar
|  | 5 | Komunikace |  |  |  | 0 | 0
|  | 8 | Potrubí
1 | 89921 |  | VÝŠKOVÁ ÚPRAVA POKLOPŮ - stávající poklopy splaškové kanalizace 1kus, vodoměrné šachty 3 kusy, zaměřeno na stavbě a acad, viz příloha č. C3 situace, | KUS | 4 |  | 0
1+3=4,000 [A]
- položka výškové úpravy zahrnuje všechny nutné práce a materiály pro zvýšení nebo snížení zařízení (včetně nutné úpravy stávajícího povrchu vozovky nebo chodníku).
2 | 89923 |  | VÝŠKOVÁ ÚPRAVA KRYCÍCH HRNCŮ - stávající šoupata v chodníku 2 kusy, zaměřeno na stavbě a acad, viz příloha č. C3 situace, | KUS | 2 |  | 0
2=2,000 [A]
- položka výškové úpravy zahrnuje všechny nutné práce a materiály pro zvýšení nebo snížení zařízení (včetně nutné úpravy stávajícího povrchu vozovky nebo chodníku).
|  | 8 | Potrubí |  |  |  | 0 | 0
|  | 9 | Ostatní konstrukce a práce
1 | 917223 |  | SILNIČNÍ A CHODNÍKOVÉ OBRUBY Z BETONOVÝCH OBRUBNÍKŮ ŠÍŘ 100MM - podél chodníku : 90 m, podél parkovacího pruhu : 135 m, obruby 100/10/25 cm, do lože z betonu C20/25n- XF3, zaměřeno na stavbě a acad, viz příloha č. C3 situace, D.1.1.2c vzorový příčný řez | M | 225 |  | 0
90+135=225,000 [A]
Položka zahrnuje: dodání a pokládku betonových obrubníků o rozměrech předepsaných zadávací dokumentací betonové lože i boční betonovou opěrku.
2 | 91772 |  | OBRUBA Z DLAŽEBNÍCH KOSTEK DROBNÝCH - 1x řádek - rozhraní mezi pěšinou a parkovacím pruhem : 146 m, kostka drobná žulová 10/10/10 cm, do lože z betonu C20/25n- XF3, zaměřeno na stavbě a acad, viz příloha č. C3 situace, D.1.1.2c vzorový příčný řez | M | 146 |  | 0
146=146,000 [A]
Položka zahrnuje: dodání a pokládku jedné řady dlažebních kostek o rozměrech předepsaných zadávací dokumentací betonové lože i boční betonovou opěrku.
3 | 966158 |  | BOURÁNÍ KONSTRUKCÍ Z PROST BETONU S ODVOZEM DO 20KM - odbourání částí zídek včetně zapravení ponechané části zaměřeno na stavbě a acad, viz příloha č. C3 situace, D.1.1.2c vzorový příčný řez | M3 | 1 |  | 0
3,0*0,30*0,60+0,46=1,000 [A]
položka zahrnuje: - rozbourání konstrukce bez ohledu na použitou technologii - veškeré pomocné konstrukce (lešení a pod.) - veškerou manipulaci s vybouranou sutí a hmotami včetně uložení na skládku. Nezahrnuje poplatek za skládku, který se vykazuje v položce 0141** (s výjimkou malého množství bouraného materiálu, kde je možné poplatek zahrnout do jednotkové ceny bourání – tento fakt musí být uveden v doplňujícím textu k položce) - veškeré další práce plynoucí z projektu, technologického předpisu a z platných předpisů
|  | 9 | Ostatní konstrukce a práce |  |  |  | 0 | 0
|  |  | C e l k e m |  |  |  | 0 | 0