## Uchazeč (hidden)
Vyplňte následující údaje o Vaší společnosti
Obchodní název
Ulice a č.p.
Místo
PSČ
IČO
DIČ
Kontaktní osoba
telefon, fax
e-mail
Poznámka :
Ve všech listech tohoto souboru můžete měnit pouze buňky s modrým pozadím. Jedná se o tyto údaje : - údaje o firmě - jednotkové ceny položek - u položek typu procentické přesuny hmot zadejte i množství (hodnota je určitým procentem z ceny stavebního dílu nebo jeho části) - připomínky k položkovému zadání

## Stavba
| Položkový rozpočet stavby |  |  |  |  | Datum: | 2013-08-21
| Stavba : | 050078 | VZDUCHOTECHNIKA - oprava větracího zařízení, Paprsek Velké Opatovice
| Objednatel : | Paprsek, příspěvková organizace |  |  |  | IČO : | 00838420
|  | K Čihadlu 679 |  |  |  | DIČ :
| 67963 | Velké Opatovice
| Zhotovitel : |  |  |  |  | IČO :
DIČ :
| Za zhotovitele : |  |  |  |  | Za objednatele :
| _______________ |  |  |  |  | _______________
Rozpočtové náklady
Základ pro DPH |  | 15 | % |  |  |  | 0
DPH |  | 15 | % |  |  |  | 0
Základ pro DPH |  | 21 | % |  |  |  | 0
DPH |  | 21 | % |  |  |  | 0
Zaokrouhlení
Cena celkem | [6 empty] | 0
Rekapitulace objektů, provozních souborů a nákladů
Číslo a název objektu / provozního souboru |  |  |  | Základ DPH 15 % | Základ DPH 21 % | DPH celkem | Cena celkem | %
00 | Vedlejší a ostatní náklady
01 | Paprsek
Celkem za stavbu |  |  |  | 0 | 0 | 0 | 0 | 0
Rekapitulace rozpočtů
Číslo | Název |  |  | Základ DPH 15 % | Základ DPH 21 % | DPH celkem | Cena celkem | %
0 | Vedlejší a ostatní náklady
1 | Stavební řešení
Celkem za stavbu |  |  |  | 0 | 0 | 0 | 0 | 0
Rekapitulace dílů
Číslo | Název |  |  | Typ dílu | Dodávka | Montáž | Celkem | %
61 | Upravy povrchů vnitřní
62 | Úpravy povrchů vnější
94 | Lešení a stavební výtahy
95 | Dokončovací konstrukce na pozemních stavbách
97 | Prorážení otvorů
99 | Staveništní přesun hmot
767 | Konstrukce zámečnické
784 | Malby
D96 | Přesuny suti a vybouraných hmot
VN | Vedlejší náklady
ON | Ostatní náklady
Cena celkem |  |  |  |  | 0 | 0 | 0 | 0

## VzorObjekt (hidden)
Stavba : | 050078 | VZDUCHOTECHNIKA - oprava větracího zařízení, Paprsek Velké Opatovice
Obekt : |  |  | JKSO : | 800.122
Rekapitulace stavebního objektu
Objekt | 0 | 0

## VzorKryciList (hidden)
POLOŽKOVÝ ROZPOČET
Rozpočet |  |  |  |  | JKSO |  | . | .
Objekt |  | Název objektu |  |  | SKP
Měrná jednotka
Stavba |  | Název stavby |  |  | Počet jednotek
[5 empty] | Náklady na m.j. | 0
Projektant |  |  |  |  | Typ rozpočtu
Objednatel
Dodavatel |  |  |  |  | Zakázkové číslo
Rozpočtoval |  |  |  |  | Počet listů
Rozpis ceny
| Název |  |  | Dodávka | Montáž | Celkem
Vypracoval |  |  | Za zhotovitele |  | Za objednatele
Jméno : |  |  | Jméno : |  | Jméno :
Datum : |  |  | Datum : |  | Datum :
Podpis : |  |  | Podpis: |  | Podpis:
Základ pro DPH |  |  | % |  | 0
DPH |  | 0 | % |  | 0
Základ pro DPH |  |  | % |  | 0
DPH |  | 0 | % |  | 0
Zaokrouhlení |  |  |  |  | 0
CENA ZA OBJEKT CELKEM |  |  |  |  | 0
Popis :

## VzorPolozky (hidden)
Položkový rozpočet
S:
O:
R:
P.č. | Číslo položky | Název položky | MJ | množství | cena / MJ | celkem

## 00 0 KL (hidden)
POLOŽKOVÝ ROZPOČET
Rozpočet |  | 0 | Vedlejší a ostatní náklady | JKSO |  | Vedlejší a ostatní náklady
Objekt |  | Název objektu |  | SKP
00 |  | Vedlejší a ostatní náklady |  | Měrná jednotka |  |  | Vedlejší a ostatní náklady
Stavba |  | Název stavby |  | Počet jednotek
050078 |  | VZDUCHOTECHNIKA - oprava větracího zařízení, Paprsek Velké Opatovice |  | Náklady na m.j. | 0 |  | VZDUCHOTECHNIKA - oprava větracího zařízení, Paprsek Velké Opatovice
Projektant |  | Ing. Milan Hylš |  | Typ rozpočtu
Objednatel |  | Paprsek, příspěvková organizace
Dodavatel |  |  |  | Zakázkové číslo
Rozpočtoval |  | Ing. Petr Sojka |  | Počet listů
Rozpis ceny
| Název |  |  |  | Celkem
HSV
PSV
MON
Vedlejší náklady
Ostatní náklady
| Celkem |  |  |  | 0
Vypracoval |  |  | Za zhotovitele | Za objednatele
Jméno : |  |  | Jméno : | Jméno :
Ing. Petr Sojka |  |  |  | Přichystal Jan, Mgr.
Datum : |  |  | Datum : | Datum :
Podpis : |  |  | Podpis: | Podpis:
Základ pro DPH |  |  | % | 0
DPH |  | 0 | % | 0
Základ pro DPH |  |  | % | 0
DPH |  | 0 | % | 0
Zaokrouhlení |  |  |  | 0
CENA ZA OBJEKT CELKEM |  |  |  | 0
Popis :

## 00 0 Rek (hidden)
Stavba : |  | 050078 VZDUCHOTECHNIKA - oprava větracího zařízení, Paprsek Velké Opatovice |  | Rozpočet : | 0
Objekt : |  | 00 Vedlejší a ostatní náklady |  | Vedlejší a ostatní náklady
REKAPITULACE DÍLŮ
Díl |  |  | Typ dílu |  |  | Celkem
VN | Vedlejší náklady |  | VN
ON | Ostatní náklady |  | ON
| CELKEM OBJEKT |  |  |  |  | 0

## 00 0 Naklady
Položkový rozpočet
S: | 050078 | VZDUCHOTECHNIKA - oprava větracího zařízení, Paprsek Velké Opatovice
O: | 00 | Vedlejší a ostatní náklady
R: | 0 | Vedlejší a ostatní náklady
P.č. | Číslo položky | Název položky | MJ | množství | cena / MJ | celkem
Díl: | VN | Vedlejší náklady |  |  | 0
1 | 005121 R | Zařízení staveniště | Soubor | 1 |  | 0
2 | 005122010R | Provoz objednatele | Soubor | 1 |  | 0
3 | 005124010R | Koordinační činnost | Soubor | 1 |  | 0
Díl: | ON | Ostatní náklady |  |  | 0
4 | 005211010R | Předání a převzetí staveniště | Soubor | 1 |  | 0
5 | 00524 R | Předání a převzetí díla | Soubor | 1 |  | 0
[7 empty] | 0 | 0

## 01 1 KL (hidden)
POLOŽKOVÝ ROZPOČET
Rozpočet |  | 1 | Stavební řešení | JKSO | 801.92 | Stavební řešení
Objekt |  | Název objektu |  | SKP
01 |  | Paprsek |  | Měrná jednotka | m3 |  | Paprsek
Stavba |  | Název stavby |  | Počet jednotek
050078 |  | VZDUCHOTECHNIKA - oprava větracího zařízení, Paprsek Velké Opatovice |  | Náklady na m.j. | 0 |  | VZDUCHOTECHNIKA - oprava větracího zařízení, Paprsek Velké Opatovice
Projektant |  | Ing. Milan Hylš |  | Typ rozpočtu
Objednatel |  | Paprsek, příspěvková organizace
Dodavatel |  |  |  | Zakázkové číslo
Rozpočtoval |  | Ing. Petr Sojka |  | Počet listů
Rozpis ceny
| Název |  |  |  | Celkem
HSV
PSV
MON
Vedlejší náklady
Ostatní náklady
| Celkem |  |  |  | 0
Vypracoval |  |  | Za zhotovitele | Za objednatele
Jméno : |  |  | Jméno : | Jméno :
Ing. Petr Sojka |  |  |  | Přichystal Jan, Mgr.
Datum : |  |  | Datum : | Datum :
Podpis : |  |  | Podpis: | Podpis:
Základ pro DPH |  |  | % | 0
DPH |  | 0 | % | 0
Základ pro DPH |  |  | % | 0
DPH |  | 0 | % | 0
Zaokrouhlení |  |  |  | 0
CENA ZA OBJEKT CELKEM |  |  |  | 0
Popis :

## 01 1 Rek (hidden)
Stavba : |  | 050078 VZDUCHOTECHNIKA - oprava větracího zařízení, Paprsek Velké Opatovice |  | Rozpočet : | 1
Objekt : |  | 01 Paprsek |  | Stavební řešení
REKAPITULACE DÍLŮ
Díl |  |  | Typ dílu |  |  | Celkem
61 | Upravy povrchů vnitřní |  | HSV
62 | Úpravy povrchů vnější |  | HSV
94 | Lešení a stavební výtahy |  | HSV
95 | Dokončovací konstrukce na pozemních stavbách |  | HSV
97 | Prorážení otvorů |  | HSV
99 | Staveništní přesun hmot |  | HSV
767 | Konstrukce zámečnické |  | PSV
784 | Malby |  | PSV
D96 | Přesuny suti a vybouraných hmot |  | PSU
| CELKEM OBJEKT |  |  |  |  | 0

## 01 1 Pol
Položkový rozpočet
S: | 050078 | VZDUCHOTECHNIKA - oprava větracího zařízení, Paprsek Velké Opatovice
O: | 01 | Paprsek
R: | 1 | Stavební řešení
P.č. | Číslo položky | Název položky | MJ | množství | cena / MJ | celkem
Díl: | 61 | Upravy povrchů vnitřní |  |  | 0
1 | 612401191 | Omítka malých ploch vnitřních stěn do 0,09 m2, s použitím suché maltové směsi | kus | 16 |  | 0
|  | A : 4*2 |  | 8
|  | B : 3*2 |  | 6
|  | C : 1 |  | 1
|  | D : 1 |  | 1
2 | 612401291 | Omítka malých ploch vnitřních stěn do 0,25 m2, s použitím suché maltové směsi | kus | 50 |  | 0
|  | A : 10*2 |  | 20
|  | B : 9*2 |  | 18
|  | C : 6*2 |  | 12
3 | 612401391 | Omítka malých ploch vnitřních stěn do 1 m2, s použitím suché maltové směsi | kus | 6 |  | 0
|  | A : 2 |  | 2
|  | B : 2 |  | 2
|  | C : 1 |  | 1
|  | D : 1 |  | 1
4 | 612403382 | Hrubá výplň rýh ve stěnách do 5x5 cm maltou ze SMS | m | 103.28 |  | 0
|  | A : ((0,5+0,3)*2+0,2*4*4+0,3*4*2+(0,415+0,3)*2+(0,35+0,3)*2*6+0,5*4*2)*2 |  | 40.86
|  | B : ((0,26+0,28)*2*2+0,415*4*2+(0,5+0,3)*2*3+0,3*4*2+0,15*4*2+0,5*4*2)*2 |  | 35.76
|  | C : ((0,415+0,3)*2+0,3*4+0,35*4+0,2*4+0,5*4)*2 |  | 13.66
|  | D : (0,3*4+(0,35+0,2)*2+0,35*4+0,2*4+0,5*4)*2 |  | 13
5 | 612409991 | Začištění omítek kolem oken,dveří apod., s použitím suché maltové směsi | m | 103.28 |  | 0
Díl: | 62 | Úpravy povrchů vnější |  |  | 0
6 | 622421143 | Omítka vnější stěn, MVC, štuková, složitost 1-2 | m2 | 1.44 |  | 0
|  | A : (0,6*0,6-0,4*0,4)*2 |  | 0.4
|  | B : (0,6*0,6-0,4*0,4)*2 |  | 0.4
|  | C : 0,4*0,4-0,2*0,2+0,6*0,6-0,4*0,4 |  | 0.32
|  | D : 0,4*0,4-0,2*0,2+0,6*0,6-0,4*0,4 |  | 0.32
7 | 622471317 | Nátěr nebo nástřik stěn vnějších, složitost 1 - 2, hmota nátěrová Baumit ArtLineColor | m2 | 1.44 |  | 0
Díl: | 94 | Lešení a stavební výtahy |  |  | 0
8 | 941955001 | Lešení lehké pomocné, výška podlahy do 1,2 m | m2 | 90 |  | 0
vnitřní :
|  | A : 14*2+2 |  | 30
|  | B : 11*2+2 |  | 24
|  | C : 8*2+2 |  | 18
|  | D : 8*2+2 |  | 18
9 | 941955002 | Lešení lehké pomocné, výška podlahy do 1,9 m | m2 | 3 |  | 0
vnější :
|  | B : 2*1,5 |  | 3
10 | 941955102 | Lešení lehké pomocné,schodiště, H podlahy do 3,5 m | m2 | 9 |  | 0
vnější :
|  | A : 2*1,5 |  | 3
|  | C : 2*1,5 |  | 3
|  | D : 2*1,5 |  | 3
Díl: | 95 | Dokončovací konstrukce na pozemních stavbách |  |  | 0
11 | 952901111 | Vyčištění budov o výšce podlaží do 4 m | m2 | 180 |  | 0
|  | vnitřní : 90*2 |  | 180
Začátek provozního součtu
|  | A : 14*2+2 |  | 30
|  | B : 11*2+2 |  | 24
|  | C : 8*2+2 |  | 18
|  | D : 8*2+2 |  | 18
Konec provozního součtu
12 | 952901411 | Vyčištění ostatních objektů | m2 | 24 |  | 0
|  | vnější : 12*2 |  | 24
Začátek provozního součtu
|  | A : 2*1,5 |  | 3
|  | B : 2*1,5 |  | 3
|  | C : 2*1,5 |  | 3
|  | D : 2*1,5 |  | 3
Konec provozního součtu
Díl: | 97 | Prorážení otvorů |  |  | 0
13 | 971033241 | Vybourání otv. zeď cihel. 0,0225 m2, tl. 30cm, MVC | kus | 2 |  | 0
|  | B : 2 |  | 2
14 | 971033331 | Vybourání otv. zeď cihel. pl.0,09 m2, tl.15cm, MVC | kus | 8 |  | 0
|  | A : 2+1 |  | 3
|  | B : 2 |  | 2
|  | C : 1 |  | 1
|  | D : 1+1 |  | 2
15 | 971033341 | Vybourání otv. zeď cihel. pl.0,09 m2, tl.30cm, MVC | kus | 5 |  | 0
|  | A : 2+1 |  | 3
|  | B : 2 |  | 2
16 | 971033351 | Vybourání otv. zeď cihel. pl.0,09 m2, tl.45cm, MVC | kus | 2 |  | 0
|  | C : 1 |  | 1
|  | D : 1 |  | 1
17 | 971033431 | Vybourání otv. zeď cihel. pl.0,25 m2, tl.15cm, MVC | kus | 9 |  | 0
|  | A : 1+1+4 |  | 6
|  | B : 2 |  | 2
|  | C : 1 |  | 1
18 | 971033441 | Vybourání otv. zeď cihel. pl.0,25 m2, tl.30cm, MVC | kus | 13 |  | 0
|  | A : 2 |  | 2
|  | B : 3 |  | 3
|  | C : 4 |  | 4
|  | D : 4 |  | 4
19 | 971033451 | Vybourání otv. zeď cihel. pl.0,25 m2, tl.45cm, MVC | kus | 6 |  | 0
|  | A : 2 |  | 2
|  | B : 2 |  | 2
|  | C : 1 |  | 1
|  | D : 1 |  | 1
Díl: | 99 | Staveništní přesun hmot |  |  | 0
20 | 999281111 | Přesun hmot pro opravy a údržbu do výšky 25 m | t | 1.8629 |  | 0
Díl: | 767 | Konstrukce zámečnické |  |  | 0
21 | 767-1 | D+M úprava kazetového podhledu, snížení o 250 mm, půdorysné rozměry do 500/500 mm, úprava čel | kus | 12 |  | 0
|  | A : 3*2 |  | 6
|  | B : 3*2 |  | 6
Díl: | 784 | Malby |  |  | 0
22 | 784115222 | Malba tekutá Remal standard, bar., bez penetr.,2 x | m2 | 19.94 |  | 0
|  | 0,09*16+0,25*50+1*6 |  | 19.94
Díl: | D96 | Přesuny suti a vybouraných hmot |  |  | 0
23 | 979990001 | Poplatek za skládku stavební suti | t | 4.291 |  | 0
24 | 979011111 | Svislá doprava suti a vybour. hmot za 2.NP a 1.PP | t | 2.1455 |  | 0
25 | 979011121 | Příplatek za každé další podlaží | t | 1.2873 |  | 0
26 | 979081111 | Odvoz suti a vybour. hmot na skládku do 1 km | t | 4.291 |  | 0
27 | 979081121 | Příplatek k odvozu za každý další 1 km | t | 38.619 |  | 0
28 | 979082111 | Vnitrostaveništní doprava suti do 10 m | t | 8.582 |  | 0
29 | 979082121 | Příplatek k vnitrost. dopravě suti za dalších 5 m | t | 25.746 |  | 0
[7 empty] | 0 | 0