## List1
Intemac v Kuřim
Přístavba- slaboproud
Rozpočet / výkaz výměr
| A | Strukturovaná kabeláž, systémová záruka výrobce 15 let
No. | Číslo položky | Popis položky | mj | Počet | Jedn. cena | Celkem
101 |  | RACK 19" - 42U, 800x800 (datový rozvaděč DR3), skleněné dveře | ks | 1 | 14150 | 14150
102 |  | Ventilační jednotka 4x vent. Termostat | ks | 1 | 4100 | 4100
103 |  | Patch panel osazený 24port, cat7 SFTP | ks | 8 | 3655 | 29240
104 |  | Vyvazovací panel | ks | 8 | 712 | 5696
105 |  | ACAR 5 pozic 220V | ks | 1 | 1600 | 1600
106 |  | Vana pod ACAR | ks | 1 | 714 | 714
107 |  | Patch kabel cat 7, 2m-3m | ks | 50 | 230 | 11500
108 |  | Zásuvka 2xRJ 45, cat7 (komplet - rámeček, keystone, kryt) | ks | 95 | 420 | 39900
109 |  | Kabel cat7 D+M | m | 15200 | 32 | 486400
110 |  | Trubka PVC 23mm p.o. | m | 950 | 54 | 51300
111 |  | Kabelový žlab 200/100 (komplet) - společná trasa i pro ostatní instalace | m | 140 | 398 | 55720
112 |  | Krabice zásuvková D+M pod omítku, i na povrch | ks | 190 | 52 | 9880
113 |  | Požární ucpávky prostupů kabeláže, do 200/100 | ks | 10 | 415 | 4150
114 |  | Průraz zdivem do 50 cm | ks | 10 | 445 | 4450
115 |  | Podlahová krabice, kpl, pro 12 modulů, možnost miokré údržby | ks | 6 | 5110 | 30660
116 |  | Pomocný spotřební a montážní materiál, pomocné práce | kpl | 1 | 5000 | 5000
117 |  | Měření a kontrola met.vedení certifikace UTP kabelu | ks | 190 | 75 | 14250
118 |  | Měření a kontrola optického vedení | vlákno | 12 | 995 | 11940
119 |  | Uvedení zařízení do provozu a připojení (nastavení a oživení aktivních prvků, připojení) | hod | 8 | 450 | 3600
120 |  | Doprogramovaní stávající telefonní ústředny, číslovací plán | hod | 16 | 450 | 7200
121 |  | Výchozí revize | hod | 8 | 450 | 3600
122 |  | Projektová dokumentace ( skutečný stav ) | ks | 1 | 12500 | 12500
123 |  | Provoz vysokozdvižné plošiny | dny | 2 | 7120 | 14240
| B | Kamerový systém CCTV
No. | Číslo položky | Popis položky | mj | Počet | Jedn. cena | Celkem
201 |  | CCTV kamera dodávka IP kamery, přísvit 30m, PoE napájení - venkovní i vnitřní, min 2Mpix | ks | 13 | 26670 | 346710
202 |  | aktivní prvek, 24pt PoE 1000BaseT, vyhrazeno pro CCTV | ks | 1 | 12500 | 12500
203 |  | SBP-300WM1 držák pro kameru na stěnu | ks | 13 | 725 | 9425
204 |  | SBP-300HN8 středový díl k držáku | ks | 13 | 462 | 6006
205 |  | Kamerové zkoušky den | hod | 8 | 650 | 5200
206 |  | Kamerové zkoušky noc | hod | 8 | 650 | 5200
207 |  | Síťový videorekordér (NVR) pro záznam až 16 IP kamer. Záznamová rychlost až 160Mbps s podporou kamer s rozlišením až 12MP a formátu H.264, H264+, H.265 a MPEG-. 16x PoE vstup pro IP kamery. K NVR lze připojit monitor přes VGA nebo HDMI výstup s podporou 4K rozlišení. Do NVRbude nainstalován 1x HDD s kapacitou až 4TB. Otevřená platforma s podporou kamer i jiných výrobců na platformě ONVIF. | ks | 1 | 24500 | 24500
208 |  | Pomocný spotřební a montážní materiál, pomocné práce | kpl | 1 | 5000 | 5000
209 |  | Kabeláž - viz první kapitola
| C | Elektrická zabezpečovací signalizace EZS
No. | Číslo položky | Popis položky | mj | Počet | Jedn. cena | Celkem
301 |  | Ústředna EZS: sběrnicová, až 192 zón, 8 podsystémů, stávající | ks | 0 | 0 | 0
302 |  | Transformátor: 15/50 VA - stávající | ks | 0 | 0 | 0
303 |  | Akumulátor 12 V / 18 Ah | ks | 2 | 960 | 1920
304 |  | Zdroj spínaný - 1,7 A | ks | 1 | 3900 | 3900
305 |  | Box pro zdroj | ks | 1 | 780 | 780
308 |  | Upgrade ústředny - aktuializace SW i HW | ks | 1 | 12500 | 12500
309 |  | PIR detektor pohybu: 12x12 m D+M | ks | 8 | 1650 | 13200
310 |  | Detektor tříštění skla: komplet (detektor, krabička, svorkovnice, ochranný kontakt...) D+M | ks | 5 | 1490 | 7450
311 |  | Magnetický kontakt + instalační popojovací krabička s TAMPER kontaktem D+M | ks | 10 | 770 | 7700
312 |  | Koncentrátor - sběrnicový modul pro 8 smyček | ks | 4 | 4800 | 19200
313 |  | Klávesnice LCD systémová | ks | 1 | 3955 | 3955
314 |  | Nespecifikované pomocné instalační práce | hod | 15 | 450 | 6750
315 |  | Kabel SYKFY 3x2x0,5 D+M | ks | 1950 | 12 | 23400
316 |  | Kabel CYKY 3Cx1,5 | ks | 40 | 22 | 880
317 |  | Trubka PVC 16mm p.o. | ks | 300 | 51 | 15300
318 |  | Trubka PVC 23mm p.o. | ks | 100 | 54 | 5400
319 |  | Krabice KU 68 p.o. | ks | 60 | 52 | 3120
320 |  | Průraz zdivem do 50 cm | ks | 10 | 415 | 4150
321 |  | Oživení, odzkoušení, nastavení zařízení | hod | 8 | 450 | 3600
322 |  | Výchozí revize | ks | 8 | 450 | 3600
324 |  | Uvedení do trvalého provozu | ks | 4 | 450 | 1800
325 |  | Vyškolení obsluhy | hod | 4 | 450 | 1800
326 |  | Pomocný spotřební a montážní materiál, pomocné práce | kpl | 1 | 5000 | 5000
| D | Domácí telefon - IP interkom
No. | Číslo položky | Popis položky | mj | Počet | Jedn. cena | Celkem
401 |  | Demontáže | hod | 4 | 350 | 1400
402 |  | Dveřní komunikátor ve verzi pro VoIP sítě. 2N Helios IP Profi 3x2 tl. + kláv.D+M | ks | 2 | 12410 | 24820
| E | AV technika
No. | Číslo položky | Popis položky | mj | Počet | Jedn. cena | Celkem
501 |  | Projekční plátno elektricky ovládané, š=2100, 16:9 | ks | 3 | 18000 | 54000
502 |  | Pouzdro pro plátno pro vestavbu do podhledu | ks | 3 | 17140 | 51420
503 |  | Projektor FulHD, port HDBaseT, 5200ANSI | ks | 2 | 50825 | 101650
504 |  | Stropní držák / možnost nastavení pan-tilt/ | ks | 2 | 4000 | 8000
505 |  | Reproduktor 150W box včetně konzoly nástěnné či stropní satelitní pasiv | ks | 4 | 6190 | 24760
506 |  | Aktivní subwoofer, 500+150+150 W, 122 dB SPL max., 40 – (80 – 250)Hz, 15″ bas. rep., 2 výst. na satelity, min. dva vstupy | ks | 2 | 17140 | 34280
507 |  | Reprokabely 2x1,5 | m | 80 | 42 | 3360
508 |  | Instalace, zapojení, oživení | hod | 8 | 450 | 3600
509 |  | Zaškolení obsluhy | hod | 8 | 450 | 3600
510 |  | Pomocný spotřební a montážní materiál, pomocné práce | kpl | 1 | 2500 | 2500
511 |  | Kabláž HDMI pasivní, zlacené kontakty, 15m | ks | 3 | 2710 | 8130
| H | RTLS lokalizace (real-time locating systém - rozšíření stávající instalace do přístavby)
No. |  | Popis položky | mj | Počet | Jedn. cena | Celkem
601 |  | RTLS kotva | ks | 20 | 8539 | 170780
602 |  | RTLS SW licence pro 1 kotvu | ks | 20 | 6100 | 122000
603 |  | RTLS tag včetně baterie a krytu | ks | 15 | 2210 | 33150
604 |  | RTLS tag tlačítko včetně baterie | ks | 5 | 2290 | 11450
605 |  | Analýza, měření, zprovoznění zařízení | ks | 1 | 58200 | 58200
606 |  | Servizní údržba a podpora | ks | 1 | 31800 | 31800
607 |  | Rozšíření záruky na 24 měsíců | ks | 1 | 23600 | 23600
608 |  | Pomocný spotřební a montážní materiál, pomocné práce | kpl | 1 | 5000 | 5000
| G | Lokální detekce LDP
No. | Číslo položky | Popis položky | mj | Počet | Jedn. cena | Celkem
701 |  | AKU 12V/12Ah | ks | 2 | 870 | 1740
702 |  | Esserbus-koppler I/O - 4/2 | ks | 2 | 4150 | 8300
703 |  | Rozvaděč EPS -včetně zdroje, AKU , V/V prvků | ks | 1 | 25000 | 25000
704 |  | Krabička pro koppler | ks | 2 | 210 | 420
705 |  | Hlásič multikriteriální | ks | 19 | 1815 | 34485
706 |  | Hlásič teplotní | ks | 1 | 1746 | 1746
707 |  | Sokl hlásiče | ks | 22 | 220 | 4840
708 |  | Tlačítkový hlásič | ks | 6 | 450 | 2700
709 |  | Siréna 105 dB | ks | 5 | 450 | 2250
710 |  | Montáž čidla, patice, tlačítka, sirény | ks | 30 | 332 | 9960
711 |  | Instalační trubka na povrch D+M | m | 250 | 51 | 12750
712 |  | kabel PRAFIaGuard 1x2x0.8 D+M | ks | 350 | 19 | 6650
713 |  | PRAFLADUR 2x1,5 P30-R D+M | ks | 288 | 90 | 25920
714 |  | Nespecifikované montážní práce | hod | 24 | 450 | 10800
715 |  | Drobný montážní materiál | kpl | 1 | 1500 | 1500
716 |  | Oživení, odzkoušení, nastavení zařízení | ks | 1 | 1500 | 1500
717 |  | Výchozí revize | ks | 1 | 450 | 450
718 |  | Projektová dokumentace ( skutečný stav ) | ks | 1 | 3500 | 3500
719 |  | Uvedení do trv. provozu | ks | 4 | 450 | 1800
720 |  | Vyškolení obsluhy | ks | 4 | 450 | 1800
|  | CELKEM SOUČET |  |  |  | 2317347