## ROZPOČET
Položkový rozpočet
Stavba: Intemac | KCK
Objekt: Stlačený vzduch | Stlačený vzduch
PÁTEŘNÍ rozvod tlakového vzduchu DN 28 hliník
E828205 | Trubka na stl. vzduch DN 28x24 mm/6 m – Hliník,šedá | m | 15 | 250 | 3750
E828330 | T- spojka DN 28x18x28 | ks | 9 | 527 | 4743
E828333 | Přímé šroubení DN 28x1"i | ks | 4 | 380 | 1520
E828335 | Přímé šroubení DN 28x1"a | ks | 4 | 272 | 1088
E828337 | Přímá zástrčková spojka DN 28x28 | ks | 5 | 280 | 1400
E828338 | Koleno 90° DN 28x28 | ks | 10 | 345 | 3450
E828339 | T- spojka DN 28x28x28 | ks | 2 | 412 | 824
E828350 | Kulový kohout DN 28 | ks | 1 | 940 | 940
E828425 | Trubková svorka RK 28mm, šedá | ks | 15 | 18 | 270
E828448 | Spona na trubky 26-28 mm | ks | 20 | 40 | 800
| Celkem |  |  |  | 18785
SVODY páteřního rozvodu DN 18 Hliník
E818205 | Trubka na stl. vzduch 18x15 mm/6 m – Hliník, šedá | m | 60 | 181 | 10860
E818270 | Ukončovací krabice RLD-B18 1x1/2"i | ks | 9 | 462 | 4158
E818332 | Přímé šroubení DN 18x1/2“i | ks | 2 | 221 | 442
E818335 | Přímé šroubení DN18x1/2“a | ks | 2 | 176 | 352
E818337 | Přímá zástrčková spojka DN 18x18 | ks | 3 | 121 | 363
E818425 | Trubková svorka RK 18mm, šedá | ks | 30 | 12 | 360
E818448 | Spona na trubky 15-19 mm | ks | 30 | 28 | 840
D402002 | Regulátor tlaku 1/2“ | ks | 3 | 1675 | 5025
E700003 | Rychlospojka 1/2“ a | ks | 6 | 97 | 582
| Pojízdné lešení | den | 2 | 3190 | 6380
| Montážní tlaková zkouška | kpl | 1 | 3560 | 3560
| Montáž rozvodu | kpl | 1 | 18000 | 18000
| Spojovací a montážní materiál + armatury | kpl | 1 | 3570 | 3570
| Ukotvení rozvodu | kpl | 1 | 8320 | 8320
| Celkem |  |  |  | 62812
CENA SOUČTEM |  |  |  |  | 81597