## List1
Položka | Počet kusů | Specifikace | cena/ks | cena
USB rozbočovač (HUB) | 10 | počet USB 3.0 portů: 4 ochrana proti prodouvoému přetížení na každém porti: ano Obsah balení: USB HUB, napájecí adaptér, USB 3.0 kabel Vstupní napěti(na každý port) +5V DC | 800 | 8000
MINI PC | 60 | Procesor: bodové hodnocení procesoru min. 2000 na stránce: http://www.cpubenchmark.net/ v sekci High Mid Range CPUs s hodnocením podle výkonu CPU Mark, ne podle ceny Price Performance, max TDP procesoru 15W Paměť RAM: min. 8GB, DDR3L, Pevný disk: typ SSD o min. velikosti 240 GB, s rychlostí čtení min 550MB/s, rychlost zápisu min. 490MB/S WiFi: podpora standardu 802.11 /b/g/n/ Síťová karta: ano, RJ45, 10/100/1000 Mbps , Výstupy: HDMI -ano min. 1x, VGA- ano min 1x výstup zvuku sluchátka 3,5mm, USB 3.0. - ano min. 4x Další výbava: bez operačního systému, VESA držák, PC musí mít podporu wake on lan, čtečka pamětových karet, | 9000 | 540000
SSD disk | 1 | typ SSD o min. velikosti 480 GB, s rychlostí čtení min 540MB/s, rychlost zápisu min. 490MB/S , formát 2,5“, SATA III | 4200 | 4200
iATF - 9.3 všemi deseti + skupinové psaní a RSS texty | 1 | Nutnost zakoupit přesně požadovaný model kvůli kombabilitě se současným vybavením školy | 3500 | 3500
PC Vedení | 4 | Procesor: bodové hodnocení procesoru min. 11600 na stránce: http://www.cpubenchmark.net/ v sekci High End Range CPUs s hodnocením podle výkonu CPU Mark, ne podle ceny Price Performance, max TDP procesoru 70W Paměť RAM: min. 16GB, DDR4, Pevný disk: typ SSD o min. velikosti 256 GB, s rychlostí čtení min 550MB/s, rychlost zápisu min. 490MB/S typ HDD o min. velikosti 1TB Grafická karta: bodové hodnocení grafické karty min. 4500 v sekci High end Video cards s hodnocením podle Average G3D Mark, ne podle ceny Price Performanc WiFi: podpora standardu 802.11 a/ac/b/g/n/ Síťová karta: ano, RJ45, 10/100/1000 Mbps , Mechanika: CD/DVD±RW vypalovací mechanika Výstupy: HDMI -ano min. 1x, DVI- ano min 1x výstup zvuku sluchátka 3,5mm, USB 3.0. - ano min. 6x, USB 2.0 -ano min. 2x, Další výbava: bez operačního systému, bluetooth, PC musí mít podporu wake on lan, čtečka pamětových karet | 21000 | 84000
Reproduktory | 1 | Aktivní stereo reproduktorový systém s výkonem 10 W (RMS), frekvenční rozsah 80Hz – 20kHz , 3.5 mm stereo jack(výstup - ano 1x, výstup - ano 1x), ovládáním na přední straně, | 900 | 900
Server Dell PowerEdge T140 | 1 | Procesor: bodové hodnocení procesoru min. 10100 na stránce: http://www.cpubenchmark.net/ v sekci High End Range CPUs s hodnocením podle výkonu CPU Mark, ne podle ceny Price Performance, max TDP procesoru 90W Paměť RAM: min. 16GB, DDR4 ECC, Pevný disk: 2x2TB NLSAS HDD Síťová karta: ano 2x GLAN, Výstupy: VGA- ano min 1x, USB 3.0. - ano min. 3x, USB 2.0 -ano min. 4x, Další výbava: Nutné zakoupit přesně požadovaný model v zůvodu kompability v serverovně školy, bez operačního systému,vzdálená správa iDRAC9 Basic | 35000 | 35000
TOWER PC | 4 | Procesor: bodové hodnocení procesoru min. 8000 na stránce: http://www.cpubenchmark.net/ v sekci High End Range CPUs s hodnocením podle výkonu CPU Mark, ne podle ceny Price Performance, max TDP procesoru 75W Paměť RAM: min. 8GB, DDR4, Pevný disk: typ SSD o min. velikosti 256 GB, s rychlostí čtení min 550MB/s, rychlost zápisu min. 490MB/S Grafická karta: bodové hodnocení grafické karty min. 1100 v sekci High end Video cards s hodnocením podle Average G3D Mark, ne podle ceny Price Performanc WiFi: podpora standardu 802.11 a/ac/b/g/n/ Síťová karta: ano, RJ45, 10/100/1000 Mbps , Mechanika: CD/DVD±RW vypalovací mechanika Výstupy: HDMI -ano min. 1x, VGA- ano min. 1x výstup zvuku sluchátka 3,5mm,USB 3.1. GEN 2 ano min 2x, USB 3.0. - ano min. 4x, USB 2.0 -ano min. 4x, Další výbava: OS kompatibilní s ostatním vybavením školy (Windows 10 PRO - připojitelný do domény), bluetooth, PC musí mít podporu wake on lan, čtečka pamětových karet | 15500 | 62000
Monitory | 40 | Rozlišení: úhlopříčka min. 20 palců, rozlišení min. 1600x900 px, povrch - matný, poměr stran:16:9 Technologie:LCD LED Typ panelu:TN doba odezvy: max. 7 ms LED podsvícení: ano Vstup: VGA- ano, min. 1x, Montáž na zeď: ano | 1950 | 78000
16 GB RAM pro Server DELL | 1 | DIMM DDR 2666MHZ/ECC, Registered buffered Nutnost zakoupit přesně požadovaný model shodujíci se s Operačními pamětmi u položky Server Dell PowerEdge T140 kvůli kombabilitě. | 8000 | 8000
2 TB NLSAS HDD | 2 | Nutnost zakoupit přesně požadovaný modelm shodujíci se s disky u položky Server Dell PowerEdge T140 kvůli kombabilitě. | 6500 | 13000
Promethean Interactive ActivPen 3 for ActivBoard Mouse Active Pen for Whiteboard | 2 | Nutnost zakoupit přesně požadovaný model kvůli kombabilitě se současným vybavením školy. | 1300 | 2600
Digitální fotoaparát | 1 | Technické parametry:Efektivní rozlišení snímače [Mpx]: 20,1 Typ stabilizace: Optická Nejkratší zaostřitelná vzdálenost [m]: 0,05 Optický zoom [násobek]: 8 Stabilizace obrazu: Ano Typ stabilizace: Optická Formáty souborů: JPEG, MP4 Digitální zoom [násobek]: 64 Rychlost sekvenčního snímání [sn./s]: 0,8 Max. čas závěrky [s]: 2 Typ snímače: Super HAD CCD Úhlopříčka snímacího prvku [1/xx palce]: 2,3 Max. citlivost [ISO]: 3 200 Detekce obličeje: Ano Smile shutter: Ano Úhlopříčka displeje (palce): 2,7 Rozlišení LCD obrazovky: 230 400 Video záznam: Ano Zvukový záznam: Ano Max. rozlišení videa [pixely]: 1280 x 720 Max. sn./s při max. rozlišení: 30 Max. dosažitelné sn./s: 30 Velikost interní paměti [GB]: 0,027 Záznamové médium: Memory Stick Duo, Memory Stick PRO Duo, Memory Stick PRO-HG Duo, SD, SDHC, SDXC Balení obsahuje: Akumulátor, Nabíječka, Řemínek na zápěstí Typ baterií: akumulátor Výdrž na jedno nabití: cca 210 snímků | 4000 | 4000
Čtečka | 1 | Displej: Dotykový- ano, typ E-Ink, úhlopříčka obrazovky min. 6 palců, rozlišení min 167ppi Podporované formáty: AZW, AZW3, BMP, DOC, DOCX, GIF, HTML, JPEG, MOBI, PDF, PNG, PRC, TXT Interní paměť: min. 4GB Bluetooth: ano Wifi: podporované standarty 802.11 b/g/n | 3000 | 3000
Balík kancelářských proramů | 90 | Balík kancelářských aplikací plně kompatibilní se stávajícím softwarem školy (MS Office 2019 standard), licence připojené pod naši organizaci přes Microsoft Volume Licensing Service Center | 1850 | 166500
Dataprojektor | 6 | Širokoúhlý: Ano, Economic mode: Ano, Reproduktory: Ano, Dálkové ovládání: Ano, Zobrazovač: LCD, Zdroj světla: Lampa, Rozlišení: min. 1920 x 1200 (WUXGA), Kontrast [:1]: min. 15 000, Svítivost [ANSI lumens]: min. 3 500, Životnost výbojky normal [h]: min. 6000, Životnost výbojky economic [h]: min. 10000, HDMI: Ano min. 2x, VGA (D-SUB): Ano, WIFI 802.11 b/g/n: Ano, USB 2.0 typ B:Ano | 17000 | 102000
externi USB mechanika | 5 | Typ mechaniky :externí DVD vypalovačka Rozhraní: min USB 2.0 Rychlost čtení CD: Min. 24 Rychlost čtení DVD: min 8 Zapisovací: ano Rychlost přepisu CD: min. 24 rychlost přepisu DVD: min. 8 Dual layer: Ano DVD: ano | 850 | 4250
SAMSUNG Xpress SL-M2675FN | 1 | Tiskárna multifunkční laserová - ČB Formáty papíru: A4 Automatický oboustranný tisk: ano Displej: ano Barva tisku: černobílý Technologie tisku: Laserová Rychlost černého tisku [stran/min]: min. 25 Rozlišení černého tisku [DPI]: min. 4800x600 Max. pracovní využití [stran/měsíc]:max 2000 Vstupní zásobník [listů]: min. 250 Rozhraní USB 2.0: ano Počet portů USB 2.0: min. 1 RJ-45 port: ano Počet portů RJ-45: min. 1 Nutnost zakoupení přesně daného vybavení kvůli kompatibilitě s vybavením školy (nákup tonerů) | 4600 | 4600
Tablet PC 2v1 | 1 | Displej: úhlopříčka displeje 12 palců Dotykový IPS, rozlišení 2160 x 1440 (Full HD+) Provedení: 2v1 Procesor: bodové hodnocení procesoru min. 5100 na stránce: http://www.cpubenchmark.net/ v sekci High End Range CPUs s hodnocením podle výkonu CPU Mark, ne podle ceny Price Performance, max TDP procesoru 25W Paměť RAM: min. 8GB, LPDDR3 Pevný disk: typ SSD o min. velikosti 512 GB, WiFi: podpora standardu 802.11 a/ac/b/g/n/ Výstupy: USB 3.1 Type-C ano min. 1x, USB 3.1. - ano min. 1x, Další výbava: Operační systém kompatibilní s vybavením školy(WINDOWS 10 PRO - připojitelný do domény), bluetooth, čtečka pamětových karet, výstup zvuku - standardní 3,5mm jack, kovová konstrukce -hliník , čtečka otisku prstů Fotoaparát: 2x - přední min. 2MPx, a zadní min. 5MPx Baterie: min. výdrž baterie 7 hodin Součástí balení: Active Stylus, magneticky připojitelná podsvícená klavesnice - česká, obal ,součásti kontrukce polohovací výsuvní stojan | 31500 | 31500
myš | 120 | Typ senzoru: optický Ergonomie: univerzální Rozlišení: min 1000 DPI Počet tlačítek: 3 Délka kabelu: min. 1,5 metru Podpora OS: Windws XP, Windows 7, Windows Vista, Windows 8, Windows 10 USB 2.0: ano | 100 | 12000
klávesnice | 120 | Lokalizace: česka Délka kabelu: 1,5m Nízkoprofilová klávesnice: ano Numerický blok: ano Podpora OS: Windws XP, Windows 7, Windows Vista, Windows 8, Windows 10 Typ rozhraní: drátové USB 2.0: ano Backspace: ano Enter: dvouřádkový Levý shift: široký Voděodolnost: ano | 200 | 24000
TENDA PoE30G-AT | 15 | PoE: ano Počet portů RJ-45: 2 Rychlost přenosu: 1000 Mb/s Nutnost zakoupit přesně požadovaný model kvůli kombabilitě se současným vybavením školy | 600 | 9000
Reproduktory | 6 | Aktivní stereo reproduktorový systém s výkonem 40 W (RMS), frekvenční rozsah 70Hz – 20kHz, odstup signálu od šumu 70dB, 3.5 mm stereo jack, ovládáním na přední straně | 1000 | 6000
|  | 996735.5372 | bez DPH
|  | 1206050 | s DPH