## List1
Výpis ocelových prvků
Ozn. | Položka | Jednotková hmotnost [kg/m, kg/m2] | Rozměr [mm] |  |  | Ks | Hmotnost [kg/ks] | Hmotnost [kg]
1 | 2x U200 | 25.3 | 4300 |  |  | 4 | 108.79 | 435.16
2 | 2x U180 | 22 | 4300 |  |  | 2 | 94.6 | 189.2
3 | IPE180 | 18.8 | 2200 |  |  | 3 | 41.36 | 124.08
4 | IPE180 | 18.8 | 3000 |  |  | 3 | 56.4 | 169.2
5 | IPE180 | 18.8 | 3850 |  |  | 2 | 72.38 | 144.76
6 | IPE180 | 18.8 | 3750 |  |  | 2 | 70.5 | 141
7 | I100 | 8.34 | 1700 |  |  | 10 | 14.178 | 141.78
8 | tr. plech 40/160-1 | 10.23 | 1000 | / | 1000 | 40 | 10.23 | 409.2
| 5 | 39.25 | 180 | / | 3850 | 4 | 27.2003 | 108.801
| 10 | 78.5 | 60 | / | 1300 | 30 | 6.123 | 183.69
| 12 | 94.2 | 40 | / | 14100 | 2 | 53.1288 | 106.2576
| TRO 60x30x4 | 4.683 | 22500 |  |  | 1 | 105.3675 | 105.3675
14 | tahokov | 3.5 | 1000 | / | 1000 | 8 | 3.5 | 28
| styčníky a spojovací materiál |  | 10% |  |  |  | 0 | 42.3315
Hmotnost celkem [kg] | [7 empty] | 2328.8276