## Rekapitulace stavby
Export VZ |  | List obsahuje: |  |  |  |  | 1) Rekapitulace stavby |  |  | 2) Rekapitulace objektů stavby a soupisů prací | [16 empty] | 3.0 | [5 empty] | False | False | {26da7e56-7093-4d65-a2fb-009c8dac6a3c}
[18 empty] | >> skryté sloupce << | [13 empty] | 0,01 | 21
[32 empty] | 0,01 | 15
|  | REKAPITULACE STAVBY | [16 empty] | v --- níže se nacházejí doplnkové a pomocné údaje k sestavám --- v | [11 empty] | Návod na vyplnění | 0,001
|  | Kód: |  |  |  |  | MLetovicMSSTyrsovZme | [23 empty] | Měnit lze pouze buňky se žlutým podbarvením! 1) v Rekapitulaci stavby vyplňte údaje o Uchazeči (přenesou se do ostatních sestav i v jiných listech) 2) na vybraných listech vyplňte v sestavě Soupis prací ceny u položek Podrobnosti k vyplnění naleznete na poslední záložce s Pokyny pro vyplnění | 0,01
|  | Stavba: |  |  |  |  | Zateplení obálky budovy MSŠ Letovice, rekonstrukce tepel.zdroje vč.tepelné soustavy | [24 empty] | 0,01
|  | KSO: | [11 empty] | CC-CZ: | [17 empty] | 0,01
|  | Místo: | [11 empty] | Datum: |  | 4. 11. 2017 | [15 empty] | 0,01
0,01
|  | Zadavatel: | [11 empty] | IČ: | [17 empty] | 0,01
[14 empty] | DIČ: | [17 empty] | 0,01
0,01
|  | Uchazeč: | [11 empty] | IČ: |  | Vyplň údaj | [15 empty] | 0,01
|  |  | Vyplň údaj | [10 empty] | DIČ: |  | Vyplň údaj | [15 empty] | 0,01
False
|  | Projektant: | [11 empty] | IČ: | [17 empty] | False
[14 empty] | DIČ: | [17 empty] | True
0,01
|  | Poznámka: | [29 empty] | 0,01
True
|  | Cena bez DPH | [11 empty] | 0
[8 empty] | Sazba daně |  | Základ daně |  |  |  | Výše daně
|  | DPH |  | základní |  |  |  | 21% |  | 0 |  |  |  | 0
|  |  |  | snížená |  |  |  | 15% |  | 0 |  |  |  | 0
|  |  |  | zákl. přenesená |  |  |  | 21% |  | 0 |  |  |  | 0
|  |  |  | sníž. přenesená |  |  |  | 15% |  | 0 |  |  |  | 0
|  |  |  | nulová |  |  |  | 0% |  | 0 |  |  |  | 0
|  | Cena s DPH | [6 empty] | v |  | CZK |  |  | 0
REKAPITULACE OBJEKTŮ STAVBY A SOUPISŮ PRACÍ
| Kód: | [6 empty] | MLetovicMSSTyrsovZme
| Stavba: | [6 empty] | Zateplení obálky budovy MSŠ Letovice, rekonstrukce tepel.zdroje vč.tepelné soustavy
| Místo: | [11 empty] | Datum: |  | 4. 11. 2017
| Zadavatel: | [11 empty] | Projektant: | [5 empty] | Informatívní údaje z listů zakázek
Uchazeč:
| Kód |  |  |  | Objekt, Soupis prací | [6 empty] | Cena bez DPH [CZK] |  |  |  | Cena s DPH [CZK] | Typ |  | z toho Ostat. náklady [CZK] | DPH [CZK] | Normohodiny [h] | DPH základní [CZK] | DPH snížená [CZK] | DPH základní přenesená [CZK] | DPH snížená přenesená [CZK] | Základna DPH základní | Základna DPH snížená | Základna DPH zákl. přenesená | Základna DPH sníž. přenesená | Základna DPH nulová
| Náklady stavby celkem | [10 empty] | 0 |  |  |  | 0 |  |  | 0 | 0 | 0 | 0 | 0 | 0 | 0 | 0 | 0 | 0 | 0 | 0 |  | D | 0 |  | IMPORT | {26da7e56-7093-4d65-a2fb-009c8dac6a3c} | {00000000-0000-0000-0000-000000000000}
/ |  | MLetovicMSSTyrsovZme |  |  |  | Zateplení obálky budovy MSŠ Letovice, rekonstrukce tepel.zdroje vč.tepelné soustavy | [5 empty] | 0 |  |  |  | 0 | STA |  | 0 | 0 | 0 | 0 | 0 | 0 | 0 | 0 | 0 | 0 | 0 | 0 |  |  | 1 | ###NOINSERT### | IMPORT | {26da7e56-7093-4d65-a2fb-009c8dac6a3c} | {00000000-0000-0000-0000-000000000000}

## MLetovicMSSTyrsovZme - Za...
| List obsahuje: |  | 1) Krycí list soupisu | 2) Rekapitulace |  |  | 3) Soupis prací | Zpět na list: | Rekapitulace stavby
[9 empty] | >> skryté sloupce << | [9 empty] | {26da7e56-7093-4d65-a2fb-009c8dac6a3c}
2
| KRYCÍ LIST SOUPISU | [8 empty] | v --- níže se nacházejí doplnkové a pomocné údaje k sestavám --- v | [8 empty] | False
Stavba:
Zateplení obálky budovy MSŠ Letovice, rekonstrukce tepel.zdroje vč.tepelné soustavy
| KSO: |  |  |  |  | CC-CZ:
| Místo: |  |  |  |  | Datum: | 4. 11. 2017
| Zadavatel: |  |  |  |  | IČ:
DIČ:
| Uchazeč: |  |  |  |  | IČ:
DIČ:
| Projektant: |  |  |  |  | IČ:
DIČ:
Poznámka:
| Cena bez DPH | [5 empty] | 0
|  |  | Základ daně |  |  | Sazba daně | Výše daně
| DPH | základní | 0 |  |  | 21% | 0
|  | snížená | 0 |  |  | 15% | 0
|  | zákl. přenesená | 0 |  |  | 21% | 0
|  | sníž. přenesená | 0 |  |  | 15% | 0
|  | nulová | 0 |  |  | 0% | 0
| Cena s DPH |  |  | v | CZK |  | 0
REKAPITULACE ČLENĚNÍ SOUPISU PRACÍ
Stavba:
Zateplení obálky budovy MSŠ Letovice, rekonstrukce tepel.zdroje vč.tepelné soustavy
Místo: | [5 empty] | Datum: | 4. 11. 2017
Zadavatel: | [5 empty] | Projektant:
Uchazeč:
Kód dílu - Popis | [6 empty] | Cena celkem [CZK]
Náklady soupisu celkem | [6 empty] | 0 | [12 empty] | -1
| HSV - Práce a dodávky HSV | [5 empty] | 0
| 1 - Zemní práce | [5 empty] | 0
| 2 - Zakládání | [5 empty] | 0
| 3 - Svislé a kompletní konstrukce | [5 empty] | 0
| 4 - Vodorovné konstrukce | [5 empty] | 0
| 5 - Komunikace pozemní | [5 empty] | 0
| 6 - Úpravy povrchů, podlahy a osazování výplní | [5 empty] | 0
| 9 - Ostatní konstrukce a práce-bourání | [5 empty] | 0
| 99 - Přesun hmot | [5 empty] | 0
| 997 - Přesun sutě | [5 empty] | 0
| PSV - Práce a dodávky PSV | [5 empty] | 0
| 712 - Povlakové krytiny | [5 empty] | 0
| 713 - Izolace tepelné | [5 empty] | 0
| 721 - Zdravotechnika - vnitřní kanalizace | [5 empty] | 0
| 723 - Zdravotechnika - vnitřní plynovod | [5 empty] | 0
| 762 - Konstrukce tesařské | [5 empty] | 0
| 763 - Konstrukce suché výstavby | [5 empty] | 0
| 764 - Konstrukce klempířské | [5 empty] | 0
| 766 - Konstrukce truhlářské | [5 empty] | 0
| 767 - Konstrukce zámečnické | [5 empty] | 0
| 771 - Podlahy z dlaždic | [5 empty] | 0
| 783 - Dokončovací práce - nátěry | [5 empty] | 0
| 784 - Dokončovací práce - malby | [5 empty] | 0
| 21-M - Elektromontáže | [5 empty] | 0
| OST - Ostatní | [5 empty] | 0
| VRN - Vedlejší rozpočtové náklady | [5 empty] | 0
| VRN1 - Průzkumné, geodetické a projektové práce | [5 empty] | 0
| VRN3 - Zařízení staveniště | [5 empty] | 0
| VRN9 - Ostatní náklady | [5 empty] | 0
SOUPIS PRACÍ
Stavba:
Zateplení obálky budovy MSŠ Letovice, rekonstrukce tepel.zdroje vč.tepelné soustavy
Místo: | [5 empty] | Datum: | 4. 11. 2017
Zadavatel: | [5 empty] | Projektant:
Uchazeč:
PČ | Typ | Kód | Popis | MJ | Množství | J.cena [CZK] | Cena celkem [CZK] | Cenová soustava |  | Poznámka | DPH | J. Nh [h] | Nh celkem [h] | J. hmotnost [t] | Hmotnost celkem [t] | J. suť [t] | Suť Celkem [t]
Náklady soupisu celkem | [6 empty] | 0 | [5 empty] | 0 |  | 144.864 |  | 81.6811 |  | D | -1 | [10 empty] | 0
| D | HSV | Práce a dodávky HSV |  |  |  | 0 | [5 empty] | 0 |  | 120.158 |  | 62.536 | 1 | D | 0 |  |  |  | ROZPOCET | [6 empty] | 0
| D | 1 | Zemní práce |  |  |  | 0 | [5 empty] | 0 |  | 0 |  | 22.5003 | 1 | D | 1 |  |  |  | ROZPOCET | [6 empty] | 0
1 | K | 113106121 | Rozebrání dlažeb komunikací pro pěší z betonových nebo kamenných dlaždic | m2 | 47.75 |  | 0 | CS ÚRS 2017 01 |  |  | základní |  | 0 | 0 | 0 | 0.255 | 12.1762 | 4 | K | 2 |  |  |  | ROZPOCET | 0 | 0 | 0 | 0 | 0 | 1 | 0 | 4 | -1405536313
| VV |  | "pro tepel.izolace pod terénem" | [15 empty] | VV | 2 | 1 | True | 0 | ROZPOCET
| VV |  | "EXT.31,dlaždice 50x50x5 cm" | [15 empty] | VV | 2 | 1 | True | 0 | ROZPOCET
| VV |  | "pohled V,okap.chodník" 27,0*0,5 |  | 13.5 | [13 empty] | VV | 2 | 2 | True | 0 | ROZPOCET
| VV |  | "EXT.32,dlaždice 50x25x8 cm" | [15 empty] | VV | 2 | 1 | True | 0 | ROZPOCET
| VV |  | "pohled Z" (8,0+4,0)*0,25 |  | 3 | [13 empty] | VV | 2 | 2 | True | 0 | ROZPOCET
| VV |  | "pohled S-dvůr" (10,0+7,5)*0,25 |  | 4.375 | [13 empty] | VV | 2 | 2 | True | 0 | ROZPOCET
| VV |  | "EXt.34,dlaždice 50x25x8 cm" | [15 empty] | VV | 2 | 1 | True | 0 | ROZPOCET
| VV |  | "pohled Z" 2,0*0,25 |  | 0.5 | [13 empty] | VV | 2 | 2 | True | 0 | ROZPOCET
| VV |  | "pohled V" 2,0*0,5 |  | 1 | [13 empty] | VV | 2 | 2 | True | 0 | ROZPOCET
| VV |  | "pohled S" (21,25+7,5)*0,5 |  | 14.375 | [13 empty] | VV | 2 | 2 | True | 0 | ROZPOCET
| VV |  | "pohled J" (7,0+15,0)*0,5 |  | 11 | [13 empty] | VV | 2 | 2 | True | 0 | ROZPOCET
| VV |  | Součet |  | 47.75 | [13 empty] | VV | 2 | 4 | True | 1 | ROZPOCET
2 | K | 113106123 | Rozebrání dlažeb komunikací pro pěší ze zámkových dlaždic | m2 | 24.55 |  | 0 | CS ÚRS 2017 01 |  |  | základní |  | 0 | 0 | 0 | 0.26 | 6.383 | 4 | K | 2 |  |  |  | ROZPOCET | 0 | 0 | 0 | 0 | 0 | 1 | 0 | 4 | 568448536
| VV |  | "pro tepel.izolace pod terénem" | [15 empty] | VV | 2 | 1 | True | 0 | ROZPOCET
| VV |  | "EXt.30" | [15 empty] | VV | 2 | 1 | True | 0 | ROZPOCET
| VV |  | "pohled Z" 11,4*0,5 |  | 5.7 | [13 empty] | VV | 2 | 2 | True | 0 | ROZPOCET
| VV |  | "pohled V" 2,7*0,5 |  | 1.35 | [13 empty] | VV | 2 | 2 | True | 0 | ROZPOCET
| VV |  | "pohled S" 2,5*0,5 |  | 1.25 | [13 empty] | VV | 2 | 2 | True | 0 | ROZPOCET
| VV |  | "pohled J" (5,5+10,0+17,0)*0,5 |  | 16.25 | [13 empty] | VV | 2 | 2 | True | 0 | ROZPOCET
| VV |  | Součet |  | 24.55 | [13 empty] | VV | 2 | 4 | True | 1 | ROZPOCET
3 | K | 113107031 | Odstranění podkladu plochy do 15 m2 z betonu prostého tl 150 mm při překopech inž sítí | m2 | 7.75 |  | 0 | CS ÚRS 2017 01 |  |  | základní |  | 0 | 0 | 0 | 0.325 | 2.5188 | 4 | K | 2 |  |  |  | ROZPOCET | 0 | 0 | 0 | 0 | 0 | 1 | 0 | 4 | 1074695368
| VV |  | "EXT.33,beton.povrch" | [15 empty] | VV | 2 | 1 | True | 0 | ROZPOCET
| VV |  | "pohled Z" (6,7+8,8)*0,5 |  | 7.75 | [13 empty] | VV | 2 | 2 | True | 1 | ROZPOCET
4 | K | 113107042 | Odstranění podkladu plochy do 15 m2 živičných tl 100 mm při překopech inž sítí | m2 | 6.465 |  | 0 | CS ÚRS 2017 01 |  |  | základní |  | 0 | 0 | 0 | 0.22 | 1.4223 | 4 | K | 2 |  |  |  | ROZPOCET | 0 | 0 | 0 | 0 | 0 | 1 | 0 | 4 | 356275340
| VV |  | "přístřešek tepel.č." | [15 empty] | VV | 2 | 1 | True | 0 | ROZPOCET
| VV |  | "zákl.pas" 2,75*0,5 |  | 1.375 | [13 empty] | VV | 2 | 2 | True | 0 | ROZPOCET
| VV |  | "zákl.patka" 0,9*0,9 |  | 0.81 | [13 empty] | VV | 2 | 2 | True | 0 | ROZPOCET
| VV |  | "pro izolaci pod terénem" (4,75+0,6)*0,8 |  | 4.28 | [13 empty] | VV | 2 | 2 | True | 0 | ROZPOCET
| VV |  | Součet |  | 6.465 | [13 empty] | VV | 2 | 4 | True | 1 | ROZPOCET
5 | K | 132212101 | Hloubení rýh š do 600 mm ručním nebo pneum nářadím v soudržných horninách tř. 3 | m3 | 32.198 |  | 0 | CS ÚRS 2017 01 |  |  | základní |  | 0 | 0 | 0 | 0 | 0 | 4 | K | 2 |  |  |  | ROZPOCET | 0 | 0 | 0 | 0 | 0 | 1 | 0 | 4 | 1317791177
| VV |  | "pro izolaci pod terénem" | [15 empty] | VV | 2 | 1 | True | 0 | ROZPOCET
| VV |  | "Perimetr tl.120 mm pod terénem" | [15 empty] | VV | 2 | 1 | True | 0 | ROZPOCET
| VV |  | "dle údajů projektanta" | [15 empty] | VV | 2 | 1 | True | 0 | ROZPOCET
| VV |  | "pohled Z" (1,95+8,8)*0,7*1,4 |  | 10.535 | [13 empty] | VV | 2 | 2 | True | 0 | ROZPOCET
| VV |  | (7,9+10,9)*0,3*0,2 |  | 1.128 | [13 empty] | VV | 2 | 2 | True | 0 | ROZPOCET
| VV |  | 11,4*0,3*0,17 |  | 0.581 | [13 empty] | VV | 2 | 2 | True | 0 | ROZPOCET
| VV |  | "pohled V" (2,7+1,9)*0,3*0,35 |  | 0.483 | [13 empty] | VV | 2 | 2 | True | 0 | ROZPOCET
| VV |  | 27,0*0,3*0,4 |  | 3.24 | [13 empty] | VV | 2 | 2 | True | 0 | ROZPOCET
| VV |  | "pohled S" (2,5+3,35)*0,3*0,2 |  | 0.351 | [13 empty] | VV | 2 | 2 | True | 0 | ROZPOCET
| VV |  | (18,05+7,5)*0,3*0,3 |  | 2.3 | [13 empty] | VV | 2 | 2 | True | 0 | ROZPOCET
| VV |  | "Perimetr tl.140 mm" 6,65*0,7*1,44 |  | 6.703 | [13 empty] | VV | 2 | 2 | True | 0 | ROZPOCET
| VV |  | "Perimetr tl.120 mm" | [15 empty] | VV | 2 | 1 | True | 0 | ROZPOCET
| VV |  | "pohled J" (9,95+17,15)*0,3*0,27 |  | 2.195 | [13 empty] | VV | 2 | 2 | True | 0 | ROZPOCET
| VV |  | "pohled J-dvůr" (3,0+14,9)*0,3*0,2 |  | 1.074 | [13 empty] | VV | 2 | 2 | True | 0 | ROZPOCET
| VV |  | "pohled S-dvůr" (10,2+7,2)*0,3*0,2 |  | 1.044 | [13 empty] | VV | 2 | 2 | True | 0 | ROZPOCET
| VV |  | "základy přístřešku tepel.č." | [15 empty] | VV | 2 | 1 | True | 0 | ROZPOCET
| VV |  | "pas" 2,75*0,5*0,75 |  | 1.031 | [13 empty] | VV | 2 | 2 | True | 0 | ROZPOCET
| VV |  | Mezisoučet |  | 30.665 | [13 empty] | VV | 2 | 3 | True | 0 | ROZPOCET
| VV |  | 30,665*1,05 |  | 32.198 | [13 empty] | VV | 2 | 2 | True | 1 | ROZPOCET
6 | K | 132212109 | Příplatek za lepivost u hloubení rýh š do 600 mm ručním nebo pneum nářadím v hornině tř. 3 | m3 | 9.659 |  | 0 | CS ÚRS 2017 01 |  |  | základní |  | 0 | 0 | 0 | 0 | 0 | 4 | K | 2 |  |  |  | ROZPOCET | 0 | 0 | 0 | 0 | 0 | 1 | 0 | 4 | 100806937
| VV |  | 32,198*0,3 |  | 9.659 | [13 empty] | VV | 2 | 2 | True | 1 | ROZPOCET
7 | K | 132212201 | Hloubení rýh š přes 600 do 2000 mm ručním nebo pneum nářadím v soudržných horninách tř. 3 | m3 | 11.76 |  | 0 | CS ÚRS 2017 01 |  |  | základní |  | 0 | 0 | 0 | 0 | 0 | 4 | K | 2 |  |  |  | ROZPOCET | 0 | 0 | 0 | 0 | 0 | 1 | 0 | 4 | -309588674
| VV |  | "napoj.nových lapačů spl." 1,5*0,7*1,4*8 |  | 11.76 | [13 empty] | VV | 2 | 2 | True | 1 | ROZPOCET
8 | K | 132212202 | Hloubení rýh š přes 600 do 2000 mm ručním nebo pneum nářadím v nesoudržných horninách tř. 3 | m3 | 3.528 |  | 0 | CS ÚRS 2017 01 |  |  | základní |  | 0 | 0 | 0 | 0 | 0 | 4 | K | 2 |  |  |  | ROZPOCET | 0 | 0 | 0 | 0 | 0 | 1 | 0 | 4 | -38393721
| VV |  | 11,760*0,3 |  | 3.528 | [13 empty] | VV | 2 | 2 | True | 1 | ROZPOCET
9 | K | 133201101 | Hloubení šachet v hornině tř. 3 objemu do 100 m3 | m3 | 0.914 |  | 0 | CS ÚRS 2017 01 |  |  | základní |  | 0 | 0 | 0 | 0 | 0 | 4 | K | 2 |  |  |  | ROZPOCET | 0 | 0 | 0 | 0 | 0 | 1 | 0 | 4 | -1948255924
| VV |  | "zákl.patka střechy nad boč.vstupem" | [15 empty] | VV | 2 | 1 | True | 0 | ROZPOCET
| VV |  | 0,6*0,6*0,85 |  | 0.306 | [13 empty] | VV | 2 | 2 | True | 0 | ROZPOCET
| VV |  | "základy přístřešku tepel.č." | [15 empty] | VV | 2 | 1 | True | 0 | ROZPOCET
| VV |  | "patka" 0,9*0,9*0,75 |  | 0.608 | [13 empty] | VV | 2 | 2 | True | 0 | ROZPOCET
| VV |  | Součet |  | 0.914 | [13 empty] | VV | 2 | 4 | True | 1 | ROZPOCET
10 | K | 133201109 | Příplatek za lepivost u hloubení šachet v hornině tř. 3 | m3 | 0.274 |  | 0 | CS ÚRS 2017 01 |  |  | základní |  | 0 | 0 | 0 | 0 | 0 | 4 | K | 2 |  |  |  | ROZPOCET | 0 | 0 | 0 | 0 | 0 | 1 | 0 | 4 | 383463250
| VV |  | 0,914*0,3 |  | 0.274 | [13 empty] | VV | 2 | 2 | True | 1 | ROZPOCET
11 | K | 162201211 | Vodorovné přemístění výkopku z horniny tř. 1 až 4 stavebním kolečkem do 10 m | m3 | 14.391 |  | 0 | CS ÚRS 2017 01 |  |  | základní |  | 0 | 0 | 0 | 0 | 0 | 4 | K | 2 |  |  |  | ROZPOCET | 0 | 0 | 0 | 0 | 0 | 1 | 0 | 4 | -1912287739
| VV |  | "do kontejneru" | [15 empty] | VV | 2 | 1 | True | 0 | ROZPOCET
| VV |  | "vytl.kubatura zeminy tepel.izolací" 31,116*0,4 |  | 12.446 | [13 empty] | VV | 2 | 2 | True | 0 | ROZPOCET
| VV |  | "dtto,zákl.patka střechy boč.schod." 0,306 |  | 0.306 | [13 empty] | VV | 2 | 2 | True | 0 | ROZPOCET
| VV |  | "dtto,přístřešek pro TČ,pas a patka" 1,031+0,608 |  | 1.639 | [13 empty] | VV | 2 | 2 | True | 0 | ROZPOCET
| VV |  | Součet |  | 14.391 | [13 empty] | VV | 2 | 4 | True | 1 | ROZPOCET
12 | K | 162201219 | Příplatek k vodorovnému přemístění výkopku z horniny tř. 1 až 4 stavebním kolečkem ZKD 10 m | m3 | 57.564 |  | 0 | CS ÚRS 2017 01 |  |  | základní |  | 0 | 0 | 0 | 0 | 0 | 4 | K | 2 |  |  |  | ROZPOCET | 0 | 0 | 0 | 0 | 0 | 1 | 0 | 4 | -282897653
| VV |  | "zemina do kontejneru" 14,391*4 |  | 57.564 | [13 empty] | VV | 2 | 2 | True | 1 | ROZPOCET
13 | K | 162701105 | Vodorovné přemístění do 10000 m výkopku/sypaniny z horniny tř. 1 až 4 | m3 | 14.391 |  | 0 | CS ÚRS 2017 01 |  |  | základní |  | 0 | 0 | 0 | 0 | 0 | 4 | K | 2 |  |  |  | ROZPOCET | 0 | 0 | 0 | 0 | 0 | 1 | 0 | 4 | -1590497156
| VV |  | "vytl.kubatura zeminy tepel.izolací" 31,116*0,4 |  | 12.446 | [13 empty] | VV | 2 | 2 | True | 0 | ROZPOCET
| VV |  | "dtto,zákl.patka střechy boč.schod." 0,306 |  | 0.306 | [13 empty] | VV | 2 | 2 | True | 0 | ROZPOCET
| VV |  | "dtto,přístřešek pro TČ,pas a patka" 1,031+0,608 |  | 1.639 | [13 empty] | VV | 2 | 2 | True | 0 | ROZPOCET
| VV |  | Součet |  | 14.391 | [13 empty] | VV | 2 | 4 | True | 1 | ROZPOCET
14 | K | 171201201 | Uložení sypaniny na skládky | m3 | 14.391 |  | 0 | CS ÚRS 2017 01 |  |  | základní |  | 0 | 0 | 0 | 0 | 0 | 4 | K | 2 |  |  |  | ROZPOCET | 0 | 0 | 0 | 0 | 0 | 1 | 0 | 4 | 1393565125
| VV |  | "odvezená zemina" 14,391 |  | 14.391 | [13 empty] | VV | 2 | 2 | True | 1 | ROZPOCET
15 | K | 171201211 | Poplatek za uložení odpadu ze sypaniny na skládce (skládkovné) | t | 25.904 |  | 0 | CS ÚRS 2017 01 |  |  | základní |  | 0 | 0 | 0 | 0 | 0 | 4 | K | 2 |  |  |  | ROZPOCET | 0 | 0 | 0 | 0 | 0 | 1 | 0 | 4 | -1079974808
| VV |  | "odvezená zemina" 14,391*1,8 |  | 25.904 | [13 empty] | VV | 2 | 2 | True | 1 | ROZPOCET
16 | K | 174101102 | Zásyp v uzavřených prostorech sypaninou se zhutněním | m3 | 30.34 |  | 0 | CS ÚRS 2017 01 |  |  | základní |  | 0 | 0 | 0 | 0 | 0 | 4 | K | 2 |  |  |  | ROZPOCET | 0 | 0 | 0 | 0 | 0 | 1 | 0 | 4 | 310895886
| VV |  | "rýhy po izolaci pod terénem" 31,116*0,6 |  | 18.67 | [13 empty] | VV | 2 | 2 | True | 0 | ROZPOCET
| VV |  | "dtto,pro napoj.novýc lapačů" 11,67 |  | 11.67 | [13 empty] | VV | 2 | 2 | True | 0 | ROZPOCET
| VV |  | Součet |  | 30.34 | [13 empty] | VV | 2 | 4 | True | 1 | ROZPOCET
| D | 2 | Zakládání |  |  |  | 0 | [5 empty] | 0 |  | 5.6502 |  | 0 | 1 | D | 1 |  |  |  | ROZPOCET | [6 empty] | 0
17 | K | 274313711 | Základové pásy z betonu tř. C 20/25 | m3 | 1.307 |  | 0 | CS ÚRS 2017 01 |  |  | základní |  | 0 | 2.4533 | 3.2065 | 0 | 0 | 4 | K | 2 |  |  |  | ROZPOCET | 0 | 0 | 0 | 0 | 0 | 1 | 0 | 4 | -1800077266
| VV |  | "základy přístřešku tepel.č." | [15 empty] | VV | 2 | 1 | True | 0 | ROZPOCET
| VV |  | "základ.pas" 2,75*0,5*0,85 |  | 1.169 | [13 empty] | VV | 2 | 2 | True | 0 | ROZPOCET
| VV |  | "dtto,nadzáklad." 2,75*0,2*0,25 |  | 0.138 | [13 empty] | VV | 2 | 2 | True | 0 | ROZPOCET
| VV |  | Součet |  | 1.307 | [13 empty] | VV | 2 | 4 | True | 1 | ROZPOCET
18 | K | 274351215 | Zřízení bednění stěn základových pasů | m2 | 1.425 |  | 0 | CS ÚRS 2017 01 |  |  | základní |  | 0 | 0.00103 | 0.0014678 | 0 | 0 | 4 | K | 2 |  |  |  | ROZPOCET | 0 | 0 | 0 | 0 | 0 | 1 | 0 | 4 | 635009156
| VV |  | "základy přístřešku tepel.č." | [15 empty] | VV | 2 | 1 | True | 0 | ROZPOCET
| VV |  | "nadzáklad.pas" 2,75*2*0,25+0,2*0,25 |  | 1.425 | [13 empty] | VV | 2 | 2 | True | 1 | ROZPOCET
19 | K | 274351216 | Odstranění bednění stěn základových pasů | m2 | 1.425 |  | 0 | CS ÚRS 2017 01 |  |  | základní |  | 0 | 0 | 0 | 0 | 0 | 4 | K | 2 |  |  |  | ROZPOCET | 0 | 0 | 0 | 0 | 0 | 1 | 0 | 4 | 1095187690
20 | K | 275313711 | Základové patky z betonu tř. C 20/25 | m3 | 0.995 |  | 0 | CS ÚRS 2017 01 |  |  | základní |  | 0 | 2.4533 | 2.441 | 0 | 0 | 4 | K | 2 |  |  |  | ROZPOCET | 0 | 0 | 0 | 0 | 0 | 1 | 0 | 4 | -302729302
| VV |  | "zákl.patka střechy nad boč.vstupem" | [15 empty] | VV | 2 | 1 | True | 0 | ROZPOCET
| VV |  | 0,6*0,6*0,85 |  | 0.306 | [13 empty] | VV | 2 | 2 | True | 0 | ROZPOCET
| VV |  | "základy přístřešku tepel.č." | [15 empty] | VV | 2 | 1 | True | 0 | ROZPOCET
| VV |  | "patka" 0,9*0,9*0,85 |  | 0.689 | [13 empty] | VV | 2 | 2 | True | 0 | ROZPOCET
| VV |  | Součet |  | 0.995 | [13 empty] | VV | 2 | 4 | True | 1 | ROZPOCET
21 | K | 275351215 | Zřízení bednění stěn základových patek | m2 | 1.2 |  | 0 | CS ÚRS 2017 01 |  |  | základní |  | 0 | 0.00103 | 0.001236 | 0 | 0 | 4 | K | 2 |  |  |  | ROZPOCET | 0 | 0 | 0 | 0 | 0 | 1 | 0 | 4 | -1594042549
| VV |  | "zákl.patka střechy nad boč.vstupem" | [15 empty] | VV | 2 | 1 | True | 0 | ROZPOCET
| VV |  | 4*0,6*0,5 |  | 1.2 | [13 empty] | VV | 2 | 2 | True | 1 | ROZPOCET
22 | K | 275351216 | Odstranění bednění stěn základových patek | m2 | 1.2 |  | 0 | CS ÚRS 2017 01 |  |  | základní |  | 0 | 0 | 0 | 0 | 0 | 4 | K | 2 |  |  |  | ROZPOCET | 0 | 0 | 0 | 0 | 0 | 1 | 0 | 4 | -1432683324
| D | 3 | Svislé a kompletní konstrukce |  |  |  | 0 | [5 empty] | 0 |  | 13.1975 |  | 0 | 1 | D | 1 |  |  |  | ROZPOCET | [6 empty] | 0
23 | K | 310279842 | Zazdívka otvorů pl do 4 m2 ve zdivu nadzákladovém z nepálených tvárnic tl do 300 mm | m3 | 4.337 |  | 0 | CS ÚRS 2017 01 |  |  | základní |  | 0 | 1.0796 | 4.6824 | 0 | 0 | 4 | K | 2 |  |  |  | ROZPOCET | 0 | 0 | 0 | 0 | 0 | 1 | 0 | 4 | 1976162403
| VV |  | "m.č.1.13, pův.vrata" 1,55*2,05*0,375 |  | 1.192 | [13 empty] | VV | 2 | 2 | True | 0 | ROZPOCET
| VV |  | "dtto,okno" 1,5*1,5*0,375 |  | 0.844 | [13 empty] | VV | 2 | 2 | True | 0 | ROZPOCET
| VV |  | "m.č.154,parapet pro nová okna" | [15 empty] | VV | 2 | 1 | True | 0 | ROZPOCET
| VV |  | "otvor po stáv.vratech" 2,7*1,0*0,375 |  | 1.013 | [13 empty] | VV | 2 | 2 | True | 0 | ROZPOCET
| VV |  | "dtto,pilíře" 0,375*0,5*1,7*2 |  | 0.638 | [13 empty] | VV | 2 | 2 | True | 0 | ROZPOCET
| VV |  | "m.č.440,snížený podhled okna" 2,0*0,65*0,5 |  | 0.65 | [13 empty] | VV | 2 | 2 | True | 0 | ROZPOCET
| VV |  | Součet |  | 4.337 | [13 empty] | VV | 2 | 4 | True | 1 | ROZPOCET
24 | K | 311272123 | Zdivo nosné tl 200 mm z pórobetonových přesných hladkých tvárnic Ytong hmotnosti 500 kg/m3 | m3 | 1.925 |  | 0 | CS ÚRS 2017 01 |  |  | základní |  | 0 | 0.7497 | 1.4432 | 0 | 0 | 4 | K | 2 |  |  |  | ROZPOCET | 0 | 0 | 0 | 0 | 0 | 1 | 0 | 4 | 1455086978
| VV |  | "přístřešek tepel.čerpadla" 2,75*0,2*(3,2+0,3) |  | 1.925 | [13 empty] | VV | 2 | 2 | True | 1 | ROZPOCET
25 | K | 317121251 | Montáž ŽB překladů prefabrikovaných do rýh světlosti otvoru do 1800 mm | kus | 5 |  | 0 | CS ÚRS 2017 01 |  |  | základní |  | 0 | 0.02588 | 0.1294 | 0 | 0 | 4 | K | 2 |  |  |  | ROZPOCET | 0 | 0 | 0 | 0 | 0 | 1 | 0 | 4 | -1095867692
| VV |  | "m.č.431,439" 2 |  | 2 | [13 empty] | VV | 2 | 2 | True | 0 | ROZPOCET
| VV |  | "m.č.440,sníž.podhledu okna" 3 |  | 3 | [13 empty] | VV | 2 | 2 | True | 0 | ROZPOCET
| VV |  | Součet |  | 5 | [13 empty] | VV | 2 | 4 | True | 1 | ROZPOCET
26 | M | 593212120 | překlad železobetonový RZP 179/14/14 V 179x14x14 cm | kus | 5.05 |  | 0 | CS ÚRS 2017 01 |  |  | základní |  | 0 | 0.067 | 0.33835 | 0 | 0 | 8 | M | 2 |  |  |  | ROZPOCET | 0 | 0 | 0 | 0 | 0 | 1 | 0 | 4 | 1840777184
| VV |  | 5*1,01 'Přepočtené koeficientem množství |  | 5.05 | [13 empty] | VV | 2 | 2 | False | 1 | ROZPOCET
27 | K | 317141212 | Překlady ploché z pórobetonu Ytong š 125 mm pro světlost otvoru do 1000 mm | kus | 2 |  | 0 | CS ÚRS 2017 01 |  |  | základní |  | 0 | 0.01913 | 0.03826 | 0 | 0 | 4 | K | 2 |  |  |  | ROZPOCET | 0 | 0 | 0 | 0 | 0 | 1 | 0 | 4 | -1981933899
| VV |  | "pohled JV,P7" 2 |  | 2 | [13 empty] | VV | 2 | 2 | True | 1 | ROZPOCET
28 | K | 317234410 | Vyzdívka mezi nosníky z cihel pálených na MC | m3 | 2.419 |  | 0 | CS ÚRS 2017 01 |  |  | základní |  | 0 | 1.943 | 4.7002 | 0 | 0 | 4 | K | 2 |  |  |  | ROZPOCET | 0 | 0 | 0 | 0 | 0 | 1 | 0 | 4 | 233879977
| VV |  | "m.č.154,otvory v obvod zdi vedle stáv.vrat" | [15 empty] | VV | 2 | 1 | True | 0 | ROZPOCET
| VV |  | "3x I č.16-1800 mm" 2,1*0,3*0,16*3 |  | 0.302 | [13 empty] | VV | 2 | 2 | True | 0 | ROZPOCET
| VV |  | "m.č.154,155,otvory v obvod zdi do dvora" | [15 empty] | VV | 2 | 1 | True | 0 | ROZPOCET
| VV |  | "vč.dozdívky k pův.překladům" | [15 empty] | VV | 2 | 1 | True | 0 | ROZPOCET
| VV |  | "2xI.č.14- 1800 mm" 2,1*0,4*(0,14+0,2)*7 |  | 1.999 | [13 empty] | VV | 2 | 2 | True | 0 | ROZPOCET
| VV |  | "m.č.1.13,otvory v obvod zdi do dvora" | [15 empty] | VV | 2 | 1 | True | 0 | ROZPOCET
| VV |  | "nová vrata" 2,1*0,4*0,14 |  | 0.118 | [13 empty] | VV | 2 | 2 | True | 0 | ROZPOCET
| VV |  | Součet |  | 2.419 | [13 empty] | VV | 2 | 4 | True | 1 | ROZPOCET
29 | K | 317944323 | Válcované nosníky č.14 až 22 dodatečně osazované do připravených otvorů | t | 0.608 |  | 0 | CS ÚRS 2017 01 |  |  | základní |  | 0 | 1.09 | 0.66272 | 0 | 0 | 4 | K | 2 |  |  |  | ROZPOCET | 0 | 0 | 0 | 0 | 0 | 1 | 0 | 4 | -2117702037
| VV |  | "m.č.154,otvory v obvod zdi vedle stáv.vrat" | [15 empty] | VV | 2 | 1 | True | 0 | ROZPOCET
| VV |  | "2x I č.16-1800 mm" 1,8*0,0179*2*3 |  | 0.193 | [13 empty] | VV | 2 | 2 | True | 0 | ROZPOCET
| VV |  | "m.č.154,155,otvory v obvod zdi do dvora" | [15 empty] | VV | 2 | 1 | True | 0 | ROZPOCET
| VV |  | "2xI.č.14- 1800 mm" 1,8*0,0144*2*7 |  | 0.363 | [13 empty] | VV | 2 | 2 | True | 0 | ROZPOCET
| VV |  | "m.č.1.13,otvory v obvod zdi do dvora" | [15 empty] | VV | 2 | 1 | True | 0 | ROZPOCET
| VV |  | "nová vrata" 1,8*0,0144*2 |  | 0.052 | [13 empty] | VV | 2 | 2 | True | 0 | ROZPOCET
| VV |  | Součet |  | 0.608 | [13 empty] | VV | 2 | 4 | True | 1 | ROZPOCET
30 | K | 340239234 | Zazdívka otvorů pl do 4 m2 v příčkách nebo stěnách z příčkovek Ytong tl 125 mm | m2 | 1.155 |  | 0 | CS ÚRS 2017 01 |  |  | základní |  | 0 | 0.08532 | 0.098545 | 0 | 0 | 4 | K | 2 |  |  |  | ROZPOCET | 0 | 0 | 0 | 0 | 0 | 1 | 0 | 4 | -677571876
| VV |  | "m.č.431, montáž.otvor" | [15 empty] | VV | 2 | 1 | True | 0 | ROZPOCET
| VV |  | "vedle nových zárubní" 0,55*2,1 |  | 1.155 | [13 empty] | VV | 2 | 2 | True | 1 | ROZPOCET
31 | K | 342272523 | Příčky tl 150 mm z pórobetonových přesných hladkých příčkovek objemové hmotnosti 500 kg/m3 | m2 | 0.75 |  | 0 | CS ÚRS 2017 01 |  |  | základní |  | 0 | 0.10422 | 0.078165 | 0 | 0 | 4 | K | 2 |  |  |  | ROZPOCET | 0 | 0 | 0 | 0 | 0 | 1 | 0 | 4 | 721306965
| VV |  | "střecha nad 1.NP,pozn.7" 3,0*0,25 |  | 0.75 | [13 empty] | VV | 2 | 2 | True | 1 | ROZPOCET
32 | K | 346244381 | Plentování jednostranné v do 200 mm válcovaných nosníků cihlami | m2 | 5.76 |  | 0 | CS ÚRS 2017 01 |  |  | základní |  | 0 | 0.17818 | 1.0263 | 0 | 0 | 4 | K | 2 |  |  |  | ROZPOCET | 0 | 0 | 0 | 0 | 0 | 1 | 0 | 4 | -1541200713
| VV |  | "m.č.154,otvory v obvod zdi vedle stáv.vrat" | [15 empty] | VV | 2 | 1 | True | 0 | ROZPOCET
| VV |  | "3x I č.16-1800 mm" 1,8*0,16*2*3 |  | 1.728 | [13 empty] | VV | 2 | 2 | True | 0 | ROZPOCET
| VV |  | "m.č.154,155,otvory v obvod zdi do dvora" | [15 empty] | VV | 2 | 1 | True | 0 | ROZPOCET
| VV |  | "2xI.č.14- 1800 mm" 1,8*0,14*2*7 |  | 3.528 | [13 empty] | VV | 2 | 2 | True | 0 | ROZPOCET
| VV |  | "m.č.1.13,otvory v obvod zdi do dvora" | [15 empty] | VV | 2 | 1 | True | 0 | ROZPOCET
| VV |  | "nová vrata" 1,8*0,14*2 |  | 0.504 | [13 empty] | VV | 2 | 2 | True | 0 | ROZPOCET
| VV |  | Součet |  | 5.76 | [13 empty] | VV | 2 | 4 | True | 1 | ROZPOCET
| D | 4 | Vodorovné konstrukce |  |  |  | 0 | [5 empty] | 0 |  | 0.31654 |  | 0 | 1 | D | 1 |  |  |  | ROZPOCET | [6 empty] | 0
33 | K | 417321414 | Ztužující pásy a věnce ze ŽB tř. C 20/25 | m3 | 0.11 |  | 0 | CS ÚRS 2017 01 |  |  | základní |  | 0 | 2.4534 | 0.26987 | 0 | 0 | 4 | K | 2 |  |  |  | ROZPOCET | 0 | 0 | 0 | 0 | 0 | 1 | 0 | 4 | 180071690
| VV |  | "přístřešek tepel.čerpadla" 2,75*0,2*0,2 |  | 0.11 | [13 empty] | VV | 2 | 2 | True | 1 | ROZPOCET
34 | K | 417351115 | Zřízení bednění ztužujících věnců | m2 | 5.95 |  | 0 | CS ÚRS 2017 01 |  |  | základní |  | 0 | 0.00519 | 0.030881 | 0 | 0 | 4 | K | 2 |  |  |  | ROZPOCET | 0 | 0 | 0 | 0 | 0 | 1 | 0 | 4 | 1159166459
| VV |  |  |  | 0 | [13 empty] | VV | 2 | 2 | True | 0 | ROZPOCET
| VV |  | "přístřešek tepel.čerpadla" 2*(2,75+0,2)+0,2*0,25 |  | 5.95 | [13 empty] | VV | 2 | 2 | True | 1 | ROZPOCET
35 | K | 417351116 | Odstranění bednění ztužujících věnců | m2 | 5.95 |  | 0 | CS ÚRS 2017 01 |  |  | základní |  | 0 | 0 | 0 | 0 | 0 | 4 | K | 2 |  |  |  | ROZPOCET | 0 | 0 | 0 | 0 | 0 | 1 | 0 | 4 | 1740293218
36 | K | 417361821 | Výztuž ztužujících pásů a věnců betonářskou ocelí 10 505 | t | 0.015 |  | 0 | CS ÚRS 2017 01 |  |  | základní |  | 0 | 1.0526 | 0.015788 | 0 | 0 | 4 | K | 2 |  |  |  | ROZPOCET | 0 | 0 | 0 | 0 | 0 | 1 | 0 | 4 | 2084899584
| VV |  | "přístřešek tepel.čerpadla" 2,75*0,00088*4*1,5 |  | 0.015 | [13 empty] | VV | 2 | 2 | True | 1 | ROZPOCET
37 | K | 451577877 | Podklad nebo lože pod dlažbu vodorovný nebo do sklonu 1:5 ze štěrkopísku tl do 100 mm | m2 | 80.05 |  | 0 | CS ÚRS 2017 01 |  |  | základní |  | 0 | 0 | 0 | 0 | 0 | 4 | K | 2 |  |  |  | ROZPOCET | 0 | 0 | 0 | 0 | 0 | 1 | 0 | 4 | -2109199101
| VV |  | "oprava UT po izolacích" | [15 empty] | VV | 2 | 1 | True | 0 | ROZPOCET
| VV |  | "dle rozebrání dlažeb" 47,75 |  | 47.75 | [13 empty] | VV | 2 | 2 | True | 0 | ROZPOCET
| VV |  | "dle rozebrání zámk.dlažeb" 24,55 |  | 24.55 | [13 empty] | VV | 2 | 2 | True | 0 | ROZPOCET
| VV |  | "dle odstranění bet.krytu" 7,75 |  | 7.75 | [13 empty] | VV | 2 | 2 | True | 0 | ROZPOCET
| VV |  | Součet |  | 80.05 | [13 empty] | VV | 2 | 4 | True | 1 | ROZPOCET
| D | 5 | Komunikace pozemní |  |  |  | 0 | [5 empty] | 0 |  | 5.3726 |  | 0 | 1 | D | 1 |  |  |  | ROZPOCET | [6 empty] | 0
38 | K | 581111211 | Kryt cementobetonový vozovek skupiny CB II tl 100 mm | m2 | 7.75 |  | 0 | CS ÚRS 2017 01 |  |  | základní |  | 0 | 0 | 0 | 0 | 0 | 4 | K | 2 |  |  |  | ROZPOCET | 0 | 0 | 0 | 0 | 0 | 1 | 0 | 4 | 276465496
39 | K | 596211210 | Kladení zámkové dlažby komunikací pro pěší tl 80 mm skupiny A pl do 50 m2 | m2 | 24.55 |  | 0 | CS ÚRS 2017 01 |  |  | základní |  | 0 | 0.08565 | 2.1027 | 0 | 0 | 4 | K | 2 |  |  |  | ROZPOCET | 0 | 0 | 0 | 0 | 0 | 1 | 0 | 4 | -850077075
| VV |  | "dle rozebrání zámk.dlažeb" 24,55 |  | 24.55 | [13 empty] | VV | 2 | 2 | True | 1 | ROZPOCET
40 | M | 592450070 | dlažba zámková H-PROFIL 20x16,5x8 cm přírodní | m2 | 2.455 |  | 0 | CS ÚRS 2017 01 |  |  | základní |  | 0 | 0.18 | 0.4419 | 0 | 0 | 8 | M | 2 |  |  |  | ROZPOCET | 0 | 0 | 0 | 0 | 0 | 1 | 0 | 4 | 170650324
| VV |  | 24,550*0,1 |  | 2.455 | [13 empty] | VV | 2 | 2 | True | 1 | ROZPOCET
41 | K | 596811220 | Kladení betonové dlažby komunikací pro pěší do lože z kameniva vel do 0,25 m2 plochy do 50 m2 | m2 | 28 |  | 0 | CS ÚRS 2017 01 |  |  | základní |  | 0 | 0.101 | 2.828 | 0 | 0 | 4 | K | 2 |  |  |  | ROZPOCET | 0 | 0 | 0 | 0 | 0 | 1 | 0 | 4 | 566077173
| VV |  | "po tepel.izolace pod terénem" | [15 empty] | VV | 2 | 1 | True | 0 | ROZPOCET
| VV |  | "EXT.32,dlaždice 50x25x8 cm" 7,375 |  | 7.375 | [13 empty] | VV | 2 | 2 | True | 0 | ROZPOCET
| VV |  | "EXt.34,dlaždice 50x25x8 cm" 20,625 |  | 20.625 | [13 empty] | VV | 2 | 2 | True | 0 | ROZPOCET
| VV |  | Součet |  | 28 | [13 empty] | VV | 2 | 4 | True | 1 | ROZPOCET
| D | 6 | Úpravy povrchů, podlahy a osazování výplní |  |  |  | 0 | [5 empty] | 0 |  | 95.429 |  | 0 | 1 | D | 1 |  |  |  | ROZPOCET | [6 empty] | 0
42 | K | 612142001 | Potažení vnitřních stěn sklovláknitým pletivem vtlačeným do tenkovrstvé hmoty | m2 | 32.042 |  | 0 | CS ÚRS 2017 01 |  |  | základní |  | 0 | 0.00489 | 0.15669 | 0 | 0 | 4 | K | 2 |  |  |  | ROZPOCET | 0 | 0 | 0 | 0 | 0 | 1 | 0 | 4 | 1343106846
| VV |  | "pro vnitř.omítky nových stěn z porobeton.tvárnic" | [15 empty] | VV | 2 | 1 | True | 0 | ROZPOCET
| VV |  | "zdi" | [15 empty] | VV | 2 | 1 | True | 0 | ROZPOCET
| VV |  | "m.č.1.13, pův.vrata" 1,55*2,05 |  | 3.178 | [13 empty] | VV | 2 | 2 | True | 0 | ROZPOCET
| VV |  | "dtto,okno" 1,5*1,5 |  | 2.25 | [13 empty] | VV | 2 | 2 | True | 0 | ROZPOCET
| VV |  | "m.č.154,parapet pro nová okna" | [15 empty] | VV | 2 | 1 | True | 0 | ROZPOCET
| VV |  | "otvor po stáv.vratech" 2,7*1,0 |  | 2.7 | [13 empty] | VV | 2 | 2 | True | 0 | ROZPOCET
| VV |  | "dtto,pilíře" (0,5+2*0,25)*1,7*2 |  | 3.4 | [13 empty] | VV | 2 | 2 | True | 0 | ROZPOCET
| VV |  | "m.č.440,snížený podhled okna" 2,0*0,65 |  | 1.3 | [13 empty] | VV | 2 | 2 | True | 0 | ROZPOCET
| VV |  | "příčky" | [15 empty] | VV | 2 | 1 | True | 0 | ROZPOCET
| VV |  | "m.č.431, montáž.otvor" | [15 empty] | VV | 2 | 1 | True | 0 | ROZPOCET
| VV |  | "vedle nových zárubní" 0,55*2,1*2 |  | 2.31 | [13 empty] | VV | 2 | 2 | True | 0 | ROZPOCET
| VV |  | "přístřešek tepel.čerpadla" 2,75*0,2*(3,2+0,3) |  | 1.925 | [13 empty] | VV | 2 | 2 | True | 0 | ROZPOCET
| VV |  | "pórobet.stěna" (2,75+0,25)*3,6 |  | 10.8 | [13 empty] | VV | 2 | 2 | True | 0 | ROZPOCET
| VV |  | Mezisoučet |  | 27.863 | [13 empty] | VV | 2 | 3 | True | 0 | ROZPOCET
| VV |  | 27,863*1,15 |  | 32.042 | [13 empty] | VV | 2 | 2 | True | 1 | ROZPOCET
43 | K | 612323111 | Vápenocementová omítka hladkých vnitřních stěn tloušťky do 5 mm nanášená ručně | m2 | 17.409 |  | 0 | CS ÚRS 2017 01 |  |  | základní |  | 0 | 0.00656 | 0.1142 | 0 | 0 | 4 | K | 2 |  |  |  | ROZPOCET | 0 | 0 | 0 | 0 | 0 | 1 | 0 | 4 | -2033300239
| VV |  | "dle Potažení stěn petivem" 17,409 |  | 17.409 | [13 empty] | VV | 2 | 2 | True | 1 | ROZPOCET
44 | K | 612325301 | Vápenocementová hladká omítka ostění nebo nadpraží | m2 | 39.447 |  | 0 |  |  |  | základní |  | 0 | 0.03045 | 1.2012 | 0 | 0 | 4 | K | 2 |  |  |  | ROZPOCET | 0 | 0 | 0 | 0 | 0 | 1 | 0 | 4 | -1017401539
| VV |  | "po vybourání stáv výplní - exteriér pod zateplení" | [15 empty] | VV | 2 | 1 | True | 0 | ROZPOCET
| VV |  | "po osazení nových" | [15 empty] | VV | 2 | 1 | True | 0 | ROZPOCET
| VV |  | "okna" | [15 empty] | VV | 2 | 1 | True | 0 | ROZPOCET
| VV |  | "O1" (1,75+2*1,6)*3 |  | 14.85 | [13 empty] | VV | 2 | 2 | True | 0 | ROZPOCET
| VV |  | "O2" (1,2+2*1,6)*1 |  | 4.4 | [13 empty] | VV | 2 | 2 | True | 0 | ROZPOCET
| VV |  | "O3" (1,2+2*1,6)*1 |  | 4.4 | [13 empty] | VV | 2 | 2 | True | 0 | ROZPOCET
| VV |  | "O4" (1,75+2*2,45)*2 |  | 13.3 | [13 empty] | VV | 2 | 2 | True | 0 | ROZPOCET
| VV |  | "O5" (0,9+2*0,45)*3 |  | 5.4 | [13 empty] | VV | 2 | 2 | True | 0 | ROZPOCET
| VV |  | "O6" (1,5+2*1,5)*2 |  | 9 | [13 empty] | VV | 2 | 2 | True | 0 | ROZPOCET
| VV |  | "O7" (0,9+2*0,6)*1 |  | 2.1 | [13 empty] | VV | 2 | 2 | True | 0 | ROZPOCET
| VV |  | "O8" (0,6+2*1,2)*3 |  | 9 | [13 empty] | VV | 2 | 2 | True | 0 | ROZPOCET
| VV |  | "O9" (2,1+2*2,4)*2 |  | 13.8 | [13 empty] | VV | 2 | 2 | True | 0 | ROZPOCET
| VV |  | "O10" (2,12+2*2,4)*6 |  | 41.52 | [13 empty] | VV | 2 | 2 | True | 0 | ROZPOCET
| VV |  | "O11" (1,5+2*1,5)*11 |  | 49.5 | [13 empty] | VV | 2 | 2 | True | 0 | ROZPOCET
| VV |  | "O12" (1,5+2*1,5)*1 |  | 4.5 | [13 empty] | VV | 2 | 2 | True | 0 | ROZPOCET
| VV |  | "O13" (1,5+2*1,5)*11 |  | 49.5 | [13 empty] | VV | 2 | 2 | True | 0 | ROZPOCET
| VV |  | "O14" (0,9+2*1,0)*4 |  | 11.6 | [13 empty] | VV | 2 | 2 | True | 0 | ROZPOCET
| VV |  | "O15" (1,5+2*1,7)*3 |  | 14.7 | [13 empty] | VV | 2 | 2 | True | 0 | ROZPOCET
| VV |  | "O16" (1,5+2*2,7)*7 |  | 48.3 | [13 empty] | VV | 2 | 2 | True | 0 | ROZPOCET
| VV |  | "dveře" | [15 empty] | VV | 2 | 1 | True | 0 | ROZPOCET
| VV |  | "O19" (2,15+2*3,16)*1 |  | 8.47 | [13 empty] | VV | 2 | 2 | True | 0 | ROZPOCET
| VV |  | "O20" (2,3+2*3,65)*1 |  | 9.6 | [13 empty] | VV | 2 | 2 | True | 0 | ROZPOCET
| VV |  | "O21" (2,35+2*3,35)*1 |  | 9.05 | [13 empty] | VV | 2 | 2 | True | 0 | ROZPOCET
| VV |  | "O22" (2,4+2*2,05)*1 |  | 6.5 | [13 empty] | VV | 2 | 2 | True | 0 | ROZPOCET
| VV |  | "O23" (1,53+2*2,0)*1 |  | 5.53 | [13 empty] | VV | 2 | 2 | True | 0 | ROZPOCET
| VV |  | "O24" (1,35+2*2,06)*1 |  | 5.47 | [13 empty] | VV | 2 | 2 | True | 0 | ROZPOCET
| VV |  | "O25" (2,7+2*2,65)*1 |  | 8 | [13 empty] | VV | 2 | 2 | True | 0 | ROZPOCET
| VV |  | "O26" (0,9+2*2,16)*1 |  | 5.22 | [13 empty] | VV | 2 | 2 | True | 0 | ROZPOCET
| VV |  | "O27" (0,9+2*2,0)*1 |  | 4.9 | [13 empty] | VV | 2 | 2 | True | 0 | ROZPOCET
| VV |  | Mezisoučet |  | 358.61 | [13 empty] | VV | 2 | 3 | True | 0 | ROZPOCET
| VV |  | 358,61*0,1*1,1 |  | 39.447 | [13 empty] | VV | 2 | 2 | True | 1 | ROZPOCET
45 | K | 612325302 | Vápenocementová štuková omítka ostění nebo nadpraží | m2 | 108.659 |  | 0 |  |  |  | základní |  | 0 | 0.03358 | 3.6488 | 0 | 0 | 4 | K | 2 |  |  |  | ROZPOCET | 0 | 0 | 0 | 0 | 0 | 1 | 0 | 4 | -1182595075
| VV |  | "po výměně výplní - interiér" 358,61*0,3*1,01 |  | 108.659 | [13 empty] | VV | 2 | 2 | True | 1 | ROZPOCET
46 | K | 612325422 | Oprava vnitřní vápenocementové štukové omítky stěn v rozsahu plochy do 30% | m2 | 100 |  | 0 | CS ÚRS 2017 01 |  |  | základní |  | 0 | 0.017 | 1.7 | 0 | 0 | 4 | K | 2 |  |  |  | ROZPOCET | 0 | 0 | 0 | 0 | 0 | 1 | 0 | 4 | 1901263368
| VV |  | "odhad" 100,0 |  | 100 | [13 empty] | VV | 2 | 2 | True | 1 | ROZPOCET
47 | K | 619995001 | Začištění omítek kolem oken, dveří, podlah nebo obkladů | m | 462.12 |  | 0 |  |  |  | základní |  | 0 | 0.0015 | 0.69318 | 0 | 0 | 4 | K | 2 |  |  |  | ROZPOCET | 0 | 0 | 0 | 0 | 0 | 1 | 0 | 4 | -553072211
| VV |  | "po výměně výplní - interiér" | [15 empty] | VV | 2 | 1 | True | 0 | ROZPOCET
| VV |  | "okna" | [15 empty] | VV | 2 | 1 | True | 0 | ROZPOCET
| VV |  | "O1" 2*(1,75+1,6)*3 |  | 20.1 | [13 empty] | VV | 2 | 2 | True | 0 | ROZPOCET
| VV |  | "O2" 2*(1,2*1,6)*1 |  | 3.84 | [13 empty] | VV | 2 | 2 | True | 0 | ROZPOCET
| VV |  | "O3" 2*(1,2+1,6)*1 |  | 5.6 | [13 empty] | VV | 2 | 2 | True | 0 | ROZPOCET
| VV |  | "O4" 2*(1,75+2,45)*2 |  | 16.8 | [13 empty] | VV | 2 | 2 | True | 0 | ROZPOCET
| VV |  | "O5" 2*(0,9+0,45)*3 |  | 8.1 | [13 empty] | VV | 2 | 2 | True | 0 | ROZPOCET
| VV |  | "O6" 2*(1,5+1,5)*2 |  | 12 | [13 empty] | VV | 2 | 2 | True | 0 | ROZPOCET
| VV |  | "O7" 2*(0,9+0,6)*1 |  | 3 | [13 empty] | VV | 2 | 2 | True | 0 | ROZPOCET
| VV |  | "O8" 2*(0,6+1,2)*3 |  | 10.8 | [13 empty] | VV | 2 | 2 | True | 0 | ROZPOCET
| VV |  | "O9" 2*(2,1+2,4)*2 |  | 18 | [13 empty] | VV | 2 | 2 | True | 0 | ROZPOCET
| VV |  | "O10" 2*(2,12+2,4)*6 |  | 54.24 | [13 empty] | VV | 2 | 2 | True | 0 | ROZPOCET
| VV |  | "O11" 2*(1,5+1,5)*11 |  | 66 | [13 empty] | VV | 2 | 2 | True | 0 | ROZPOCET
| VV |  | "O12" 2*(1,5+1,5)*1 |  | 6 | [13 empty] | VV | 2 | 2 | True | 0 | ROZPOCET
| VV |  | "O13" 2*(1,5+1,5)*11 |  | 66 | [13 empty] | VV | 2 | 2 | True | 0 | ROZPOCET
| VV |  | "O14" 2*(0,9+1,0)*4 |  | 15.2 | [13 empty] | VV | 2 | 2 | True | 0 | ROZPOCET
| VV |  | "O15" 2*(1,5+1,7)*3 |  | 19.2 | [13 empty] | VV | 2 | 2 | True | 0 | ROZPOCET
| VV |  | "O16" 2*(1,5+2,7)*7 |  | 58.8 | [13 empty] | VV | 2 | 2 | True | 0 | ROZPOCET
| VV |  | "dveře" | [15 empty] | VV | 2 | 1 | True | 0 | ROZPOCET
| VV |  | "O19" (2,15+2*3,16)*1 |  | 8.47 | [13 empty] | VV | 2 | 2 | True | 0 | ROZPOCET
| VV |  | "O20" (2,3+2*3,65)*1 |  | 9.6 | [13 empty] | VV | 2 | 2 | True | 0 | ROZPOCET
| VV |  | "O21" (2,35+2*3,35)*1 |  | 9.05 | [13 empty] | VV | 2 | 2 | True | 0 | ROZPOCET
| VV |  | "O22" (2,4+2*2,05)*1 |  | 6.5 | [13 empty] | VV | 2 | 2 | True | 0 | ROZPOCET
| VV |  | "O23" (1,53+2*2,0)*1 |  | 5.53 | [13 empty] | VV | 2 | 2 | True | 0 | ROZPOCET
| VV |  | "O24" (1,35+2*2,06)*1 |  | 5.47 | [13 empty] | VV | 2 | 2 | True | 0 | ROZPOCET
| VV |  | "O25" (2,7+2*2,65)*1 |  | 8 | [13 empty] | VV | 2 | 2 | True | 0 | ROZPOCET
| VV |  | "O26" (0,9+2*2,16)*1 |  | 5.22 | [13 empty] | VV | 2 | 2 | True | 0 | ROZPOCET
| VV |  | "O27" (0,9+2*2,0)*1 |  | 4.9 | [13 empty] | VV | 2 | 2 | True | 0 | ROZPOCET
| VV |  | "O31,dodatečné zarubně" (0,9+2*2,0)*1 |  | 4.9 | [13 empty] | VV | 2 | 2 | True | 0 | ROZPOCET
| VV |  | "O31,dodatečné zarubně" (1,4+2*2,0)*2 |  | 10.8 | [13 empty] | VV | 2 | 2 | True | 0 | ROZPOCET
| VV |  | Součet |  | 462.12 | [13 empty] | VV | 2 | 4 | True | 1 | ROZPOCET
48 | K | 621221001 | Montáž kontaktního zateplení vnějších podhledů z minerální vlny s podélnou orientací tl do 40 mm | m2 | 14.595 |  | 0 | CS ÚRS 2017 01 |  |  | základní |  | 0 | 0.00928 | 0.13544 | 0 | 0 | 4 | K | 2 |  |  |  | ROZPOCET | 0 | 0 | 0 | 0 | 0 | 1 | 0 | 4 | 101153414
| VV |  | "zádveří vstup.dveří u m.č.129" | [15 empty] | VV | 2 | 1 | True | 0 | ROZPOCET
| VV |  | "podhled a čela stropu" (12,0+1,9)*1,05 |  | 14.595 | [13 empty] | VV | 2 | 2 | True | 1 | ROZPOCET
49 | M | 631515050 | deska minerální izolační tl. 20 mm | m2 | 14.887 |  | 0 | CS ÚRS 2017 01 |  |  | základní |  | 0 | 0.002 | 0.029774 | 0 | 0 | 8 | M | 2 |  |  |  | ROZPOCET | 0 | 0 | 0 | 0 | 0 | 1 | 0 | 4 | 1198665529
| VV |  | 14,595*1,02 |  | 14.887 | [13 empty] | VV | 2 | 2 | True | 1 | ROZPOCET
50 | K | 621221031 | Montáž kontaktního zateplení vnějších podhledů z minerální vlny s podélnou orientací tl do 160 mm | m2 | 45.841 |  | 0 | CS ÚRS 2017 01 |  |  | základní |  | 0 | 0.00956 | 0.43824 | 0 | 0 | 4 | K | 2 |  |  |  | ROZPOCET | 0 | 0 | 0 | 0 | 0 | 1 | 0 | 4 | -681945427
| VV |  | "PDL1,strop nad vstup.závětřím" | [15 empty] | VV | 2 | 1 | True | 0 | ROZPOCET
| VV |  | "m.č.101" 11,75*3,25 |  | 38.188 | [13 empty] | VV | 2 | 2 | True | 0 | ROZPOCET
| VV |  | "EXT9,strop nad rampou u vstupu do kuchyně" | [15 empty] | VV | 2 | 1 | True | 0 | ROZPOCET
| VV |  | 2,2*1,4 |  | 3.08 | [13 empty] | VV | 2 | 2 | True | 0 | ROZPOCET
| VV |  | "boční vstup,m.č.162" 1,55*2,95 |  | 4.573 | [13 empty] | VV | 2 | 2 | True | 0 | ROZPOCET
| VV |  | Součet |  | 45.841 | [13 empty] | VV | 2 | 4 | True | 1 | ROZPOCET
51 | M | 631515310 | deska minerální izolační tl. 140 mm | m2 | 46.758 |  | 0 | CS ÚRS 2017 01 |  |  | základní |  | 0 | 0.0165 | 0.77151 | 0 | 0 | 8 | M | 2 |  |  |  | ROZPOCET | 0 | 0 | 0 | 0 | 0 | 1 | 0 | 4 | 342154850
| VV |  | "PDL1,strop nad vstup.závětřím" | [15 empty] | VV | 2 | 1 | True | 0 | ROZPOCET
| VV |  | "m.č.101" 38,188*1,02 |  | 38.952 | [13 empty] | VV | 2 | 2 | True | 0 | ROZPOCET
| VV |  | "EXT9,strop nad rampou u vstupu do kuchyně" | [15 empty] | VV | 2 | 1 | True | 0 | ROZPOCET
| VV |  | 3,08*1,02 |  | 3.142 | [13 empty] | VV | 2 | 2 | True | 0 | ROZPOCET
| VV |  | "boční vstup,m.č.162" 4,573*1,02 |  | 4.664 | [13 empty] | VV | 2 | 2 | True | 0 | ROZPOCET
| VV |  | Součet |  | 46.758 | [13 empty] | VV | 2 | 4 | True | 1 | ROZPOCET
52 | K | 621531021 | Tenkovrstvá silikonová zrnitá omítka tl. 2,0 mm včetně penetrace vnějších podhledů | m2 | 47.216 |  | 0 | CS ÚRS 2017 01 |  |  | základní |  | 0 | 0.00348 | 0.16431 | 0 | 0 | 4 | K | 2 |  |  |  | ROZPOCET | 0 | 0 | 0 | 0 | 0 | 1 | 0 | 4 | 571575356
| VV |  | "PDL1,strop nad vstup.závětřím" | [15 empty] | VV | 2 | 1 | True | 0 | ROZPOCET
| VV |  | "m.č.101" 11,75*3,25 |  | 38.188 | [13 empty] | VV | 2 | 2 | True | 0 | ROZPOCET
| VV |  | "EXT9,strop nad rampou u vstupu do kuchyně" | [15 empty] | VV | 2 | 1 | True | 0 | ROZPOCET
| VV |  | 2,2*1,4 |  | 3.08 | [13 empty] | VV | 2 | 2 | True | 0 | ROZPOCET
| VV |  | "boční vstup,m.č.162" 1,55*2,95 |  | 4.573 | [13 empty] | VV | 2 | 2 | True | 0 | ROZPOCET
| VV |  | Mezisoučet |  | 45.841 | [13 empty] | VV | 2 | 3 | True | 0 | ROZPOCET
| VV |  | 45,841*1,03 |  | 47.216 | [13 empty] | VV | 2 | 2 | True | 1 | ROZPOCET
53 | K | 622211021 | Montáž kontaktního zateplení vnějších stěn z polystyrénových desek tl do 120 mm | m2 | 43.259 |  | 0 | CS ÚRS 2017 01 |  |  | základní |  | 0 | 0.00832 | 0.35991 | 0 | 0 | 4 | K | 2 |  |  |  | ROZPOCET | 0 | 0 | 0 | 0 | 0 | 1 | 0 | 4 | -1341610073
| VV |  | "Perimetr tl.120 mm" | [15 empty] | VV | 2 | 1 | True | 0 | ROZPOCET
| VV |  | "pohled J,S" 1,8+31,3 |  | 33.1 | [13 empty] | VV | 2 | 2 | True | 0 | ROZPOCET
| VV |  | "pohled Z" 10,159 |  | 10.159 | [13 empty] | VV | 2 | 2 | True | 0 | ROZPOCET
| VV |  | Součet |  | 43.259 | [13 empty] | VV | 2 | 4 | True | 1 | ROZPOCET
54 | K | 622211031 | Montáž zateplení vnějších stěn z polystyrénových desek tl do 160 mm | m2 | 2449.2 |  | 0 | CS ÚRS 2017 01 |  |  | základní |  | 0 | 0.0085 | 20.8182 | 0 | 0 | 4 | K | 2 |  |  |  | ROZPOCET | 0 | 0 | 0 | 0 | 0 | 1 | 0 | 4 | -1012135141
| VV |  | "výpočet projektant" | [15 empty] | VV | 2 | 1 | True | 0 | ROZPOCET
| VV |  | "EPS GREY tl.140 mm" | [15 empty] | VV | 2 | 1 | True | 0 | ROZPOCET
| VV |  | "pohled V,Z,J,S" 556,3+586,6+594,8+708,7 |  | 2446.4 | [13 empty] | VV | 2 | 2 | True | 0 | ROZPOCET
| VV |  | "Perimetr tl.140 mm" | [15 empty] | VV | 2 | 1 | True | 0 | ROZPOCET
| VV |  | "pohled V,Z" 1,4*2 |  | 2.8 | [13 empty] | VV | 2 | 2 | True | 0 | ROZPOCET
| VV |  | Součet |  | 2449.2 | [13 empty] | VV | 2 | 4 | True | 1 | ROZPOCET
55 | M | 283760780 | deska fasádní polystyrénová EPS Grey 1000 x 500 x 140 mm | m2 | 2498.184 |  | 0 | CS ÚRS 2017 01 |  |  | základní |  | 0 | 0.0021 | 5.2462 | 0 | 0 | 8 | M | 2 |  |  |  | ROZPOCET | 0 | 0 | 0 | 0 | 0 | 1 | 0 | 4 | -923871847
| VV |  | "pohled V,Z,J,S" 2449,2*1,02 |  | 2498.184 | [13 empty] | VV | 2 | 2 | True | 1 | ROZPOCET
56 | M | 283763550 | deska fasádní polystyrénová izolační (EPS P) 1250 x 600 x 120 mm | m2 | 44.124 |  | 0 | CS ÚRS 2017 01 |  |  | základní |  | 0 | 0.0042 | 0.18532 | 0 | 0 | 8 | M | 2 |  |  |  | ROZPOCET | 0 | 0 | 0 | 0 | 0 | 1 | 0 | 4 | -890405524
| VV |  | "pohled J,S" 33,1 |  | 33.1 | [13 empty] | VV | 2 | 2 | True | 0 | ROZPOCET
| VV |  | "pohled Z" 10,159 |  | 10.159 | [13 empty] | VV | 2 | 2 | True | 0 | ROZPOCET
| VV |  | Mezisoučet |  | 43.259 | [13 empty] | VV | 2 | 3 | True | 0 | ROZPOCET
| VV |  | 43,259*1,02 |  | 44.124 | [13 empty] | VV | 2 | 2 | True | 1 | ROZPOCET
57 | M | 283763570 | deska fasádní polystyrénová izolační (EPS P) 1250 x 600 x 140 mm | m2 | 2.856 |  | 0 | CS ÚRS 2017 01 |  |  | základní |  | 0 | 0.0049 | 0.013994 | 0 | 0 | 8 | M | 2 |  |  |  | ROZPOCET | 0 | 0 | 0 | 0 | 0 | 1 | 0 | 4 | -1188162100
| VV |  | "pohled V,Z" 1,4*2*1,02 |  | 2.856 | [13 empty] | VV | 2 | 2 | True | 1 | ROZPOCET
58 | K | 622212051 | Montáž kontaktního zateplení vnějšího ostění hl. špalety do 400 mm z polystyrenu tl do 40 mm | m | 1412.71 |  | 0 | CS ÚRS 2017 01 |  |  | základní |  | 0 | 0.00331 | 4.6761 | 0 | 0 | 4 | K | 2 |  |  |  | ROZPOCET | 0 | 0 | 0 | 0 | 0 | 1 | 0 | 4 | 9152077
| VV |  | "nová okna a dveře" | [15 empty] | VV | 2 | 1 | True | 0 | ROZPOCET
| VV |  | "z Omítka ostění..." 358,61 |  | 358.61 | [13 empty] | VV | 2 | 2 | True | 0 | ROZPOCET
| VV |  | "stáv.okna" | [15 empty] | VV | 2 | 1 | True | 0 | ROZPOCET
| VV |  | "pohled V" (2,4+2*2,2)*2 |  | 13.6 | [13 empty] | VV | 2 | 2 | True | 0 | ROZPOCET
| VV |  | (1,1+2*1,5)*1 |  | 4.1 | [13 empty] | VV | 2 | 2 | True | 0 | ROZPOCET
| VV |  | (2,0+2*1,5)*1 |  | 5 | [13 empty] | VV | 2 | 2 | True | 0 | ROZPOCET
| VV |  | (2,0+2*1,8)*3 |  | 16.8 | [13 empty] | VV | 2 | 2 | True | 0 | ROZPOCET
| VV |  | (0,95+2*1,22)*2 |  | 6.78 | [13 empty] | VV | 2 | 2 | True | 0 | ROZPOCET
| VV |  | (0,9+2*1,22)*2 |  | 6.68 | [13 empty] | VV | 2 | 2 | True | 0 | ROZPOCET
| VV |  | (0,9+2*1,22)*2 |  | 6.68 | [13 empty] | VV | 2 | 2 | True | 0 | ROZPOCET
| VV |  | (2,9+2*1,78)*1 |  | 6.46 | [13 empty] | VV | 2 | 2 | True | 0 | ROZPOCET
| VV |  | (3,0+2*1,8)*4 |  | 26.4 | [13 empty] | VV | 2 | 2 | True | 0 | ROZPOCET
| VV |  | (2,2+2*1,8)*3 |  | 17.4 | [13 empty] | VV | 2 | 2 | True | 0 | ROZPOCET
| VV |  | (2,1+2*1,8)*3 |  | 17.1 | [13 empty] | VV | 2 | 2 | True | 0 | ROZPOCET
| VV |  | (2,9+2*1,78)*1 |  | 6.46 | [13 empty] | VV | 2 | 2 | True | 0 | ROZPOCET
| VV |  | (2,2+2*1,78)*3 |  | 17.28 | [13 empty] | VV | 2 | 2 | True | 0 | ROZPOCET
| VV |  | (2,1+2*1,7)*3 |  | 16.5 | [13 empty] | VV | 2 | 2 | True | 0 | ROZPOCET
| VV |  | (3,02+2*2,3)*8 |  | 60.96 | [13 empty] | VV | 2 | 2 | True | 0 | ROZPOCET
| VV |  | (2,2+2*2,2)*6 |  | 39.6 | [13 empty] | VV | 2 | 2 | True | 0 | ROZPOCET
| VV |  | (2,1+2*1,8)*6 |  | 34.2 | [13 empty] | VV | 2 | 2 | True | 0 | ROZPOCET
| VV |  | "pohled J" (2,3+2*2,46)*5 |  | 36.1 | [13 empty] | VV | 2 | 2 | True | 0 | ROZPOCET
| VV |  | (2,2+2*2,4)*1 |  | 7 | [13 empty] | VV | 2 | 2 | True | 0 | ROZPOCET
| VV |  | (2,0+2*1,2)*6 |  | 26.4 | [13 empty] | VV | 2 | 2 | True | 0 | ROZPOCET
| VV |  | (2,0+2*1,5)*6 |  | 30 | [13 empty] | VV | 2 | 2 | True | 0 | ROZPOCET
| VV |  | (0,8+2*8,2)*3 |  | 51.6 | [13 empty] | VV | 2 | 2 | True | 0 | ROZPOCET
| VV |  | (0,8+2*0,8)*3 |  | 7.2 | [13 empty] | VV | 2 | 2 | True | 0 | ROZPOCET
| VV |  | (0,9+2*1,3)*3 |  | 10.5 | [13 empty] | VV | 2 | 2 | True | 0 | ROZPOCET
| VV |  | (2,91+2*1,78)*1 |  | 6.47 | [13 empty] | VV | 2 | 2 | True | 0 | ROZPOCET
| VV |  | (2,91+2*1,78)*1 |  | 6.47 | [13 empty] | VV | 2 | 2 | True | 0 | ROZPOCET
| VV |  | (0,8+2*11,0)*3 |  | 68.4 | [13 empty] | VV | 2 | 2 | True | 0 | ROZPOCET
| VV |  | (0,8+2*0,8)*2 |  | 4.8 | [13 empty] | VV | 2 | 2 | True | 0 | ROZPOCET
| VV |  | (1,5+2*2,1)*10 |  | 57 | [13 empty] | VV | 2 | 2 | True | 0 | ROZPOCET
| VV |  | (1,5+2*2,0)*10 |  | 55 | [13 empty] | VV | 2 | 2 | True | 0 | ROZPOCET
| VV |  | (1,5+2*2,0)*1 |  | 5.5 | [13 empty] | VV | 2 | 2 | True | 0 | ROZPOCET
| VV |  | "pohled S" (1,75+2*1,75)*8 |  | 42 | [13 empty] | VV | 2 | 2 | True | 0 | ROZPOCET
| VV |  | (1,2+2*1,6)*1 |  | 4.4 | [13 empty] | VV | 2 | 2 | True | 0 | ROZPOCET
| VV |  | (2,1+2*2,4)*1 |  | 6.9 | [13 empty] | VV | 2 | 2 | True | 0 | ROZPOCET
| VV |  | (2,0+2*2,4)*2 |  | 13.6 | [13 empty] | VV | 2 | 2 | True | 0 | ROZPOCET
| VV |  | (2,0+2*1,5)*14 |  | 70 | [13 empty] | VV | 2 | 2 | True | 0 | ROZPOCET
| VV |  | (1,5+2*2,1)*3 |  | 17.1 | [13 empty] | VV | 2 | 2 | True | 0 | ROZPOCET
| VV |  | (1,5+2*0,6)*6 |  | 16.2 | [13 empty] | VV | 2 | 2 | True | 0 | ROZPOCET
| VV |  | (2,96+2*0,9)*3 |  | 14.28 | [13 empty] | VV | 2 | 2 | True | 0 | ROZPOCET
| VV |  | "pohled Z" (2,3+2*2,46)*5 |  | 36.1 | [13 empty] | VV | 2 | 2 | True | 0 | ROZPOCET
| VV |  | (0,9+2*0,9)*1 |  | 2.7 | [13 empty] | VV | 2 | 2 | True | 0 | ROZPOCET
| VV |  | (1,8+2*2,4)*4 |  | 26.4 | [13 empty] | VV | 2 | 2 | True | 0 | ROZPOCET
| VV |  | (1,75+2*2,45)*3 |  | 19.95 | [13 empty] | VV | 2 | 2 | True | 0 | ROZPOCET
| VV |  | (2,0+2*1,5)*4 |  | 20 | [13 empty] | VV | 2 | 2 | True | 0 | ROZPOCET
| VV |  | (0,8+2*11,0)*2 |  | 45.6 | [13 empty] | VV | 2 | 2 | True | 0 | ROZPOCET
| VV |  | (0,8+2*0,4)*1 |  | 1.6 | [13 empty] | VV | 2 | 2 | True | 0 | ROZPOCET
| VV |  | (1,5+2*1,5)*4 |  | 18 | [13 empty] | VV | 2 | 2 | True | 0 | ROZPOCET
| VV |  | "stáv.dveře" | [15 empty] | VV | 2 | 1 | True | 0 | ROZPOCET
| VV |  | "pohled V" (1,8+2*2,05)*1 |  | 5.9 | [13 empty] | VV | 2 | 2 | True | 0 | ROZPOCET
| VV |  | "pohled J" (0,8+2*2,05)*1 |  | 4.9 | [13 empty] | VV | 2 | 2 | True | 0 | ROZPOCET
| VV |  | (1,55+2*2,0)*1 |  | 5.55 | [13 empty] | VV | 2 | 2 | True | 0 | ROZPOCET
| VV |  | "pohled S" (1,1+2*1,24)*1 |  | 3.58 | [13 empty] | VV | 2 | 2 | True | 0 | ROZPOCET
| VV |  | "pohled Z" (0,8+2*2,05)*1 |  | 4.9 | [13 empty] | VV | 2 | 2 | True | 0 | ROZPOCET
| VV |  | Součet |  | 1412.71 | [13 empty] | VV | 2 | 4 | True | 1 | ROZPOCET
59 | M | 283760310 | deska fasádní polystyrénová EPS Grey 1000 x 500 x 30 mm | m2 | 518.747 |  | 0 | CS ÚRS 2017 01 |  |  | základní |  | 0 | 0.00045 | 0.23344 | 0 | 0 | 8 | M | 2 |  |  |  | ROZPOCET | 0 | 0 | 0 | 0 | 0 | 1 | 0 | 4 | 646149777
| VV |  | 1412,71*0,36*1,02 |  | 518.747 | [13 empty] | VV | 2 | 2 | True | 1 | ROZPOCET
60 | K | 622252001 | Montáž zakládacích soklových lišt kontaktního zateplení | m | 246.18 |  | 0 | CS ÚRS 2017 01 |  |  | základní |  | 0 | 6e-05 | 0.014771 | 0 | 0 | 4 | K | 2 |  |  |  | ROZPOCET | 0 | 0 | 0 | 0 | 0 | 1 | 0 | 4 | -742156768
| VV |  | "dle obvod budovy" 2*(38,8+2,6*2+40,0) |  | 168 | [13 empty] | VV | 2 | 2 | True | 0 | ROZPOCET
| VV |  | "dvorní stěny" 12,0+19,5+2*9,6 |  | 50.7 | [13 empty] | VV | 2 | 2 | True | 0 | ROZPOCET
| VV |  | "odpočet dveří" -(2,4+4,0+0,85+2,35+2,3) |  | -11.9 | [13 empty] | VV | 2 | 2 | True | 0 | ROZPOCET
| VV |  | "nad STR 1" 17,0 |  | 17 | [13 empty] | VV | 2 | 2 | True | 0 | ROZPOCET
| VV |  | Mezisoučet |  | 223.8 | [13 empty] | VV | 2 | 3 | True | 0 | ROZPOCET
| VV |  | 223,8*1,1 |  | 246.18 | [13 empty] | VV | 2 | 2 | True | 1 | ROZPOCET
61 | M | 590516510 | lišta soklová Al s okapničkou, zakládací U 14 cm, 0,95/200 cm | m | 258.489 |  | 0 | CS ÚRS 2017 01 |  |  | základní |  | 0 | 0.0005 | 0.12924 | 0 | 0 | 8 | M | 2 |  |  |  | ROZPOCET | 0 | 0 | 0 | 0 | 0 | 1 | 0 | 4 | -1047900101
| VV |  | 246,18*1,05 |  | 258.489 | [13 empty] | VV | 2 | 2 | True | 1 | ROZPOCET
62 | K | 622252002 | Montáž ostatních lišt zateplení | m | 3461.21 |  | 0 |  |  |  | základní |  | 0 | 0.00025 | 0.8653 | 0 | 0 | 4 | K | 2 |  |  |  | ROZPOCET | 0 | 0 | 0 | 0 | 0 | 1 | 0 | 4 | 377643598
| VV |  | "rohová lišta s tkaninou (rohy objektu)" 14,1*10 |  | 141 | [13 empty] | VV | 2 | 2 | True | 0 | ROZPOCET
| VV |  | "dtto,závětří podhled stropu" 2,9+6,3 |  | 9.2 | [13 empty] | VV | 2 | 2 | True | 0 | ROZPOCET
| VV |  | "rohové lišty nových výplní-okna a dveře" | [15 empty] | VV | 2 | 1 | True | 0 | ROZPOCET
| VV |  | "dle Montáž zateplení ostění"1412,71 |  | 1412.71 | [13 empty] | VV | 2 | 2 | True | 0 | ROZPOCET
| VV |  | "odpočet nadpraží dle parapet.lišt" -360,59 |  | -360.59 | [13 empty] | VV | 2 | 2 | True | 0 | ROZPOCET
| VV |  | Mezisoučet |  | 1202.32 | [13 empty] | VV | 2 | 3 | True | 0 | ROZPOCET
| VV |  | "nadpraží dle parapet.lišt" 360,59 |  | 360.59 | [13 empty] | VV | 2 | 2 | True | 0 | ROZPOCET
| VV |  | "začišťovací lišta výplní" | [15 empty] | VV | 2 | 1 | True | 0 | ROZPOCET
| VV |  | "dle roh.lišt výplní" 1412,71 |  | 1412.71 | [13 empty] | VV | 2 | 2 | True | 0 | ROZPOCET
| VV |  | "dtto, parapet.lišty-dle klemp.výrobků" 29,84+29,6+220,45+80,7 |  | 360.59 | [13 empty] | VV | 2 | 2 | True | 0 | ROZPOCET
| VV |  | "dilatační lišty" 125,0 |  | 125 | [13 empty] | VV | 2 | 2 | True | 0 | ROZPOCET
| VV |  | Součet |  | 3461.21 | [13 empty] | VV | 2 | 4 | True | 1 | ROZPOCET
63 | M | 590514750 | profil okenní začišťovací s tkaninou - 6 mm/2,4 m | m | 1483.346 |  | 0 | CS ÚRS 2017 01 |  |  | základní |  | 0 | 3e-05 | 0.0445 | 0 | 0 | 8 | M | 2 |  |  |  | ROZPOCET | 0 | 0 | 0 | 0 | 0 | 1 | 0 | 4 | -723914805
| VV |  | "začišťovací lišta výplní" | [15 empty] | VV | 2 | 1 | True | 0 | ROZPOCET
| VV |  | "dle roh.lišt výplní" 1412,71*1,05 |  | 1483.346 | [13 empty] | VV | 2 | 2 | True | 1 | ROZPOCET
64 | M | 590514820 | lišta rohová Al ,10/15 cm s tkaninou bal. 2,5 m | m | 1262.436 |  | 0 |  |  |  | základní |  | 0 | 3e-05 | 0.037873 | 0 | 0 | 8 | M | 2 |  |  |  | ROZPOCET | 0 | 0 | 0 | 0 | 0 | 1 | 0 | 4 | 19334297
| VV |  | "rohová lišta s tkaninou (rohy objektu)" 14,1*10 |  | 141 | [13 empty] | VV | 2 | 2 | True | 0 | ROZPOCET
| VV |  | "dtto,závětří podhled stropu" 9,2 |  | 9.2 | [13 empty] | VV | 2 | 2 | True | 0 | ROZPOCET
| VV |  | "rohové lišty nových výplní-okna a dveře" | [15 empty] | VV | 2 | 1 | True | 0 | ROZPOCET
| VV |  | "dle Montáž zateplení ostění"1412,71 |  | 1412.71 | [13 empty] | VV | 2 | 2 | True | 0 | ROZPOCET
| VV |  | "odpočet nadpraží dle parapet.lišt" -360,59 |  | -360.59 | [13 empty] | VV | 2 | 2 | True | 0 | ROZPOCET
| VV |  | Mezisoučet |  | 1202.32 | [13 empty] | VV | 2 | 3 | True | 0 | ROZPOCET
| VV |  | 1202,32*1,05 |  | 1262.436 | [13 empty] | VV | 2 | 2 | True | 1 | ROZPOCET
65 | M | 590515100 | profil okenní s nepřiznanou okapnicí LTU plast 2,0 m | m | 378.62 |  | 0 | CS ÚRS 2017 01 |  |  | základní |  | 0 | 0.0003 | 0.11359 | 0 | 0 | 8 | M | 2 |  |  |  | ROZPOCET | 0 | 0 | 0 | 0 | 0 | 1 | 0 | 4 | 1306470564
| VV |  | "nadpraží dle parapet.lišt" 360,59*1,05 |  | 378.62 | [13 empty] | VV | 2 | 2 | True | 1 | ROZPOCET
66 | M | 590515000 | profil dilatační stěnový , dl. 2,5 m | m | 131.25 |  | 0 | CS ÚRS 2017 01 |  |  | základní |  | 0 | 0.0005 | 0.065625 | 0 | 0 | 8 | M | 2 |  |  |  | ROZPOCET | 0 | 0 | 0 | 0 | 0 | 1 | 0 | 4 | -1626216444
| VV |  | "dilatační lišty" 125,0*1,05 |  | 131.25 | [13 empty] | VV | 2 | 2 | True | 1 | ROZPOCET
67 | M | 590515120 | profil parapetní - LPE plast 2 m | m | 378.62 |  | 0 | CS ÚRS 2017 01 |  |  | základní |  | 0 | 0.0002 | 0.075724 | 0 | 0 | 8 | M | 2 |  |  |  | ROZPOCET | 0 | 0 | 0 | 0 | 0 | 1 | 0 | 4 | 645119445
| VV |  | "dle klemp.výrobků" 360,59*1,05 |  | 378.62 | [13 empty] | VV | 2 | 2 | True | 1 | ROZPOCET
68 | K | 622321121 | Vápenocementová omítka hladká jednovrstvá vnějších stěn nanášená ručně | m2 | 250 |  | 0 | CS ÚRS 2017 01 |  |  | základní |  | 0 | 0.0231 | 5.775 | 0 | 0 | 4 | K | 2 |  |  |  | ROZPOCET | 0 | 0 | 0 | 0 | 0 | 1 | 0 | 4 | -833356294
| VV |  | "vyrovnání podkladu pod zateplení" | [15 empty] | VV | 2 | 1 | True | 0 | ROZPOCET
| VV |  | "odhad" 250,0 |  | 250 | [13 empty] | VV | 2 | 2 | True | 1 | ROZPOCET
69 | K | 622325101 | Oprava vnější vápenné nebo vápenocementové hladké omítky složitosti 1 stěn v rozsahu do 10% | m2 | 150 |  | 0 | CS ÚRS 2017 01 |  |  | základní |  | 0 | 0.00382 | 0.573 | 0 | 0 | 4 | K | 2 |  |  |  | ROZPOCET | 0 | 0 | 0 | 0 | 0 | 1 | 0 | 4 | -1760375571
| VV |  | "oprava otlučených zpuchřelých a zavlhlých omítek" | [15 empty] | VV | 2 | 1 | True | 0 | ROZPOCET
| VV |  | "odhad" 150,0 |  | 150 | [13 empty] | VV | 2 | 2 | True | 1 | ROZPOCET
70 | K | 622511121 | Tenkovrstvá akrylátová mozaiková hrubozrnná omítka včetně penetrace vnějších stěn | m2 | 78.79 |  | 0 |  |  |  | základní |  | 0 | 0.00968 | 0.76269 | 0 | 0 | 4 | K | 2 |  |  |  | ROZPOCET | 0 | 0 | 0 | 0 | 0 | 1 | 0 | 4 | 1093710850
| VV |  | "sokl po obvodě" | [15 empty] | VV | 2 | 1 | True | 0 | ROZPOCET
| VV |  | "pohled Z" (13,5+0,6+10,9+11,4)*0,55 |  | 20.02 | [13 empty] | VV | 2 | 2 | True | 0 | ROZPOCET
| VV |  | "rampa nad +0,200" 5,0*0,43+(3,3+0,4)*0,2 |  | 2.89 | [13 empty] | VV | 2 | 2 | True | 0 | ROZPOCET
| VV |  | "ostění dveří" 0,2*2*0,55 |  | 0.22 | [13 empty] | VV | 2 | 2 | True | 0 | ROZPOCET
| VV |  | "pohled V" (2,8+27,15+2,35)*0,45 |  | 14.535 | [13 empty] | VV | 2 | 2 | True | 0 | ROZPOCET
| VV |  | "nad +0,200" 0,45*0,55 |  | 0.248 | [13 empty] | VV | 2 | 2 | True | 0 | ROZPOCET
| VV |  | "pohled S" 23,55*(0,4+0,55)*0,5+(5,95+6,3+1,0)*0,55 |  | 18.474 | [13 empty] | VV | 2 | 2 | True | 0 | ROZPOCET
| VV |  | "nad +0,200" 1,3*0,5+1,0*0,65 |  | 1.3 | [13 empty] | VV | 2 | 2 | True | 0 | ROZPOCET
| VV |  | "pohled J" (5,55+9,95+17,15)*(0,55+0,5)*0,5 |  | 17.141 | [13 empty] | VV | 2 | 2 | True | 0 | ROZPOCET
| VV |  | "nad +0,200" 1,05*0,2 |  | 0.21 | [13 empty] | VV | 2 | 2 | True | 0 | ROZPOCET
| VV |  | Mezisoučet |  | 75.038 | [13 empty] | VV | 2 | 3 | True | 0 | ROZPOCET
| VV |  | 75,038*1,05 |  | 78.79 | [13 empty] | VV | 2 | 2 | True | 1 | ROZPOCET
71 | K | 622531021 | Tenkovrstvá silikonová zrnitá omítka tl. 2,0 mm včetně penetrace vnějších stěn | m2 | 2973.387 |  | 0 | CS ÚRS 2017 01 |  |  | základní |  | 0 | 0.00348 | 10.3474 | 0 | 0 | 4 | K | 2 |  |  |  | ROZPOCET | 0 | 0 | 0 | 0 | 0 | 1 | 0 | 4 | -622288887
| VV |  | "dle pol.Montáž zateplení stěn" | [15 empty] | VV | 2 | 1 | True | 0 | ROZPOCET
| VV |  | "tl.120 a 140 mm" 33,1+10,159+2456,4 |  | 2499.659 | [13 empty] | VV | 2 | 2 | True | 0 | ROZPOCET
| VV |  | "dle Montáž zatepl.ostění" 1412,71*0,36 |  | 508.576 | [13 empty] | VV | 2 | 2 | True | 0 | ROZPOCET
| VV |  | "odpočet omítky soklu" -78,79 |  | -78.79 | [13 empty] | VV | 2 | 2 | True | 0 | ROZPOCET
| VV |  | Mezisoučet |  | 2929.445 | [13 empty] | VV | 2 | 3 | True | 0 | ROZPOCET
| VV |  | 2929,445*1,015 |  | 2973.387 | [13 empty] | VV | 2 | 2 | True | 1 | ROZPOCET
72 | K | 629991011 | Zakrytí výplní otvorů a svislých ploch fólií přilepenou lepící páskou | m2 | 896.566 |  | 0 |  |  |  | základní |  | 0 | 0.00012 | 0.10759 | 0 | 0 | 4 | K | 2 |  |  |  | ROZPOCET | 0 | 0 | 0 | 0 | 0 | 1 | 0 | 4 | -277531854
| VV |  | "plocha výplní před povrchovou úpravou fasády" | [15 empty] | VV | 2 | 1 | True | 0 | ROZPOCET
| VV |  | "nová okna" | [15 empty] | VV | 2 | 1 | True | 0 | ROZPOCET
| VV |  | "O1" 1,75*1,6*3 |  | 8.4 | [13 empty] | VV | 2 | 2 | True | 0 | ROZPOCET
| VV |  | "O2" 1,2*1,6*1 |  | 1.92 | [13 empty] | VV | 2 | 2 | True | 0 | ROZPOCET
| VV |  | "O3" 1,2*1,6*1 |  | 1.92 | [13 empty] | VV | 2 | 2 | True | 0 | ROZPOCET
| VV |  | "O4" 1,75*2,45*2 |  | 8.575 | [13 empty] | VV | 2 | 2 | True | 0 | ROZPOCET
| VV |  | "O5" 0,9*0,45*3 |  | 1.215 | [13 empty] | VV | 2 | 2 | True | 0 | ROZPOCET
| VV |  | "O6" 1,5*1,5*2 |  | 4.5 | [13 empty] | VV | 2 | 2 | True | 0 | ROZPOCET
| VV |  | "O7" 0,9*0,6*1 |  | 0.54 | [13 empty] | VV | 2 | 2 | True | 0 | ROZPOCET
| VV |  | "O8" 0,6*1,2*3 |  | 2.16 | [13 empty] | VV | 2 | 2 | True | 0 | ROZPOCET
| VV |  | "O9" 2,1*2,4*3 |  | 15.12 | [13 empty] | VV | 2 | 2 | True | 0 | ROZPOCET
| VV |  | "O10" 2,1*2,4*6 |  | 30.24 | [13 empty] | VV | 2 | 2 | True | 0 | ROZPOCET
| VV |  | "O11" 1,5*1,5*11 |  | 24.75 | [13 empty] | VV | 2 | 2 | True | 0 | ROZPOCET
| VV |  | "O12" 1,5*1,5*1 |  | 2.25 | [13 empty] | VV | 2 | 2 | True | 0 | ROZPOCET
| VV |  | "O13" 1,5*1,5*11 |  | 24.75 | [13 empty] | VV | 2 | 2 | True | 0 | ROZPOCET
| VV |  | "O14" 0,9*1,0*4 |  | 3.6 | [13 empty] | VV | 2 | 2 | True | 0 | ROZPOCET
| VV |  | "O15" 1,5*1,7*3 |  | 7.65 | [13 empty] | VV | 2 | 2 | True | 0 | ROZPOCET
| VV |  | "O16" 1,5*2,7*7 |  | 28.35 | [13 empty] | VV | 2 | 2 | True | 0 | ROZPOCET
| VV |  | "O/34" 2,0*1,5*14 |  | 42 | [13 empty] | VV | 2 | 2 | True | 0 | ROZPOCET
| VV |  | "O/35" 1,85*1,5*1 |  | 2.775 | [13 empty] | VV | 2 | 2 | True | 0 | ROZPOCET
| VV |  | "O/36" 2,1*2,4*2 |  | 10.08 | [13 empty] | VV | 2 | 2 | True | 0 | ROZPOCET
| VV |  | "O/37" 1,8*2,4*1 |  | 4.32 | [13 empty] | VV | 2 | 2 | True | 0 | ROZPOCET
| VV |  | "nové dveře" | [15 empty] | VV | 2 | 1 | True | 0 | ROZPOCET
| VV |  | "O19" 2,15*3,16*1 |  | 6.794 | [13 empty] | VV | 2 | 2 | True | 0 | ROZPOCET
| VV |  | "O20" 2,3*3,65*1 |  | 8.395 | [13 empty] | VV | 2 | 2 | True | 0 | ROZPOCET
| VV |  | "O21" 2,35*3,35*1 |  | 7.873 | [13 empty] | VV | 2 | 2 | True | 0 | ROZPOCET
| VV |  | "O22" 2,4*2,05*1 |  | 4.92 | [13 empty] | VV | 2 | 2 | True | 0 | ROZPOCET
| VV |  | "O23" 1,53*2,0*1 |  | 3.06 | [13 empty] | VV | 2 | 2 | True | 0 | ROZPOCET
| VV |  | "O24" 1,35*2,06*1 |  | 2.781 | [13 empty] | VV | 2 | 2 | True | 0 | ROZPOCET
| VV |  | "O25" 2,7*2,65*1 |  | 7.155 | [13 empty] | VV | 2 | 2 | True | 0 | ROZPOCET
| VV |  | "O26" 0,9*2,16*1 |  | 1.944 | [13 empty] | VV | 2 | 2 | True | 0 | ROZPOCET
| VV |  | "O27" 0,9*2,0*1 |  | 1.8 | [13 empty] | VV | 2 | 2 | True | 0 | ROZPOCET
| VV |  | "pohled V" 2,4*2,2*2 |  | 10.56 | [13 empty] | VV | 2 | 2 | True | 0 | ROZPOCET
| VV |  | 1,1*1,5*1 |  | 1.65 | [13 empty] | VV | 2 | 2 | True | 0 | ROZPOCET
| VV |  | 2,0*1,5*1 |  | 3 | [13 empty] | VV | 2 | 2 | True | 0 | ROZPOCET
| VV |  | 2,0*1,8*3 |  | 10.8 | [13 empty] | VV | 2 | 2 | True | 0 | ROZPOCET
| VV |  | 0,95*1,22*2 |  | 2.318 | [13 empty] | VV | 2 | 2 | True | 0 | ROZPOCET
| VV |  | 0,9*1,22*2 |  | 2.196 | [13 empty] | VV | 2 | 2 | True | 0 | ROZPOCET
| VV |  | 0,9*1,22*2 |  | 2.196 | [13 empty] | VV | 2 | 2 | True | 0 | ROZPOCET
| VV |  | 2,9*1,78*1 |  | 5.162 | [13 empty] | VV | 2 | 2 | True | 0 | ROZPOCET
| VV |  | 3,0*1,8*4 |  | 21.6 | [13 empty] | VV | 2 | 2 | True | 0 | ROZPOCET
| VV |  | 2,2*1,8*3 |  | 11.88 | [13 empty] | VV | 2 | 2 | True | 0 | ROZPOCET
| VV |  | 2,1*1,8*3 |  | 11.34 | [13 empty] | VV | 2 | 2 | True | 0 | ROZPOCET
| VV |  | 2,9*1,78*1 |  | 5.162 | [13 empty] | VV | 2 | 2 | True | 0 | ROZPOCET
| VV |  | 2,2*1,78*3 |  | 11.748 | [13 empty] | VV | 2 | 2 | True | 0 | ROZPOCET
| VV |  | 2,1*1,7*3 |  | 10.71 | [13 empty] | VV | 2 | 2 | True | 0 | ROZPOCET
| VV |  | 3,02*2,3*8 |  | 55.568 | [13 empty] | VV | 2 | 2 | True | 0 | ROZPOCET
| VV |  | 2,2*2,2*6 |  | 29.04 | [13 empty] | VV | 2 | 2 | True | 0 | ROZPOCET
| VV |  | 2,1*1,8*6 |  | 22.68 | [13 empty] | VV | 2 | 2 | True | 0 | ROZPOCET
| VV |  | "pohled J" 2,3*2,46*5 |  | 28.29 | [13 empty] | VV | 2 | 2 | True | 0 | ROZPOCET
| VV |  | 2,2*2,4*1 |  | 5.28 | [13 empty] | VV | 2 | 2 | True | 0 | ROZPOCET
| VV |  | 2,0*1,20*6 |  | 14.4 | [13 empty] | VV | 2 | 2 | True | 0 | ROZPOCET
| VV |  | 2,0*1,5*6 |  | 18 | [13 empty] | VV | 2 | 2 | True | 0 | ROZPOCET
| VV |  | 0,8*8,2*3 |  | 19.68 | [13 empty] | VV | 2 | 2 | True | 0 | ROZPOCET
| VV |  | 0,8*0,8*3 |  | 1.92 | [13 empty] | VV | 2 | 2 | True | 0 | ROZPOCET
| VV |  | 0,9*1,3*3 |  | 3.51 | [13 empty] | VV | 2 | 2 | True | 0 | ROZPOCET
| VV |  | 2,91*1,78*1 |  | 5.18 | [13 empty] | VV | 2 | 2 | True | 0 | ROZPOCET
| VV |  | 2,91*1,78*1 |  | 5.18 | [13 empty] | VV | 2 | 2 | True | 0 | ROZPOCET
| VV |  | 0,8*11,0*3 |  | 26.4 | [13 empty] | VV | 2 | 2 | True | 0 | ROZPOCET
| VV |  | 0,8*0,8*2 |  | 1.28 | [13 empty] | VV | 2 | 2 | True | 0 | ROZPOCET
| VV |  | 1,5*2,1*10 |  | 31.5 | [13 empty] | VV | 2 | 2 | True | 0 | ROZPOCET
| VV |  | 1,5*2,0*10 |  | 30 | [13 empty] | VV | 2 | 2 | True | 0 | ROZPOCET
| VV |  | 1,5*2,0*1 |  | 3 | [13 empty] | VV | 2 | 2 | True | 0 | ROZPOCET
| VV |  | "pohled S" 1,75*1,75*8 |  | 24.5 | [13 empty] | VV | 2 | 2 | True | 0 | ROZPOCET
| VV |  | 1,2*1,6*1 |  | 1.92 | [13 empty] | VV | 2 | 2 | True | 0 | ROZPOCET
| VV |  | 2,1*2,4*1 |  | 5.04 | [13 empty] | VV | 2 | 2 | True | 0 | ROZPOCET
| VV |  | 2,0*2,4*2 |  | 9.6 | [13 empty] | VV | 2 | 2 | True | 0 | ROZPOCET
| VV |  | 2,0*1,5*14 |  | 42 | [13 empty] | VV | 2 | 2 | True | 0 | ROZPOCET
| VV |  | 1,5*2,1*3 |  | 9.45 | [13 empty] | VV | 2 | 2 | True | 0 | ROZPOCET
| VV |  | 1,5*0,6*6 |  | 5.4 | [13 empty] | VV | 2 | 2 | True | 0 | ROZPOCET
| VV |  | 2,96*0,9*3 |  | 7.992 | [13 empty] | VV | 2 | 2 | True | 0 | ROZPOCET
| VV |  | "pohled Z" 2,3*2,46*5 |  | 28.29 | [13 empty] | VV | 2 | 2 | True | 0 | ROZPOCET
| VV |  | 0,9*0,9*1 |  | 0.81 | [13 empty] | VV | 2 | 2 | True | 0 | ROZPOCET
| VV |  | 1,8*2,4*4 |  | 17.28 | [13 empty] | VV | 2 | 2 | True | 0 | ROZPOCET
| VV |  | 1,75*2,45*3 |  | 12.863 | [13 empty] | VV | 2 | 2 | True | 0 | ROZPOCET
| VV |  | 2,0*1,5*4 |  | 12 | [13 empty] | VV | 2 | 2 | True | 0 | ROZPOCET
| VV |  | 0,8*11,0*2 |  | 17.6 | [13 empty] | VV | 2 | 2 | True | 0 | ROZPOCET
| VV |  | 0,8*0,4*1 |  | 0.32 | [13 empty] | VV | 2 | 2 | True | 0 | ROZPOCET
| VV |  | 1,5*1,5*4 |  | 9 | [13 empty] | VV | 2 | 2 | True | 0 | ROZPOCET
| VV |  | "stáv.dveře" | [15 empty] | VV | 2 | 1 | True | 0 | ROZPOCET
| VV |  | "pohled V" 1,8*2,05*1 |  | 3.69 | [13 empty] | VV | 2 | 2 | True | 0 | ROZPOCET
| VV |  | "pohled J" 0,8*2,05*1 |  | 1.64 | [13 empty] | VV | 2 | 2 | True | 0 | ROZPOCET
| VV |  | 1,55*2,0*1 |  | 3.1 | [13 empty] | VV | 2 | 2 | True | 0 | ROZPOCET
| VV |  | "pohled S" 1,1*1,24*1 |  | 1.364 | [13 empty] | VV | 2 | 2 | True | 0 | ROZPOCET
| VV |  | "pohled Z" 0,8*2,05*1 |  | 1.64 | [13 empty] | VV | 2 | 2 | True | 0 | ROZPOCET
| VV |  | Součet |  | 896.566 | [13 empty] | VV | 2 | 4 | True | 1 | ROZPOCET
73 | K | 629995101 | Očištění vnějších ploch tlakovou vodou | m2 | 2250.957 |  | 0 |  |  |  | základní |  | 0 | 0 | 0 | 0 | 0 | 4 | K | 2 |  |  |  | ROZPOCET | 0 | 0 | 0 | 0 | 0 | 1 | 0 | 4 | 527437809
| VV |  | "75% zateplovaných ploch" (31,2+2461,5+508,576)*0,75 |  | 2250.957 | [13 empty] | VV | 2 | 2 | True | 1 | ROZPOCET
74 | K | 631311125 | Mazanina tl do 120 mm z betonu prostého bez zvýšených nároků na prostředí tř. C 20/25 | m3 | 0.428 |  | 0 | CS ÚRS 2017 01 |  |  | základní |  | 0 | 2.4533 | 1.05 | 0 | 0 | 4 | K | 2 |  |  |  | ROZPOCET | 0 | 0 | 0 | 0 | 0 | 1 | 0 | 4 | 191518599
| VV |  | "přístřešek tepel.č." | [15 empty] | VV | 2 | 1 | True | 0 | ROZPOCET
| VV |  | "po izolaci pod terénem" (4,75+0,6)*0,8*0,1 |  | 0.428 | [13 empty] | VV | 2 | 2 | True | 1 | ROZPOCET
75 | K | 632450124 | Vyrovnávací cementový potěr tl do 50 mm ze suchých směsí provedený v pásu | m2 | 180.295 |  | 0 | CS ÚRS 2017 01 |  |  | základní |  | 0 | 0.105 | 18.931 | 0 | 0 | 4 | K | 2 |  |  |  | ROZPOCET | 0 | 0 | 0 | 0 | 0 | 1 | 0 | 4 | -895963970
| VV |  | "opravy parapetů po vybouraných oknech" | [15 empty] | VV | 2 | 1 | True | 0 | ROZPOCET
| VV |  | "dle začišť.parapetní lišty" 360,59*0,5 |  | 180.295 | [13 empty] | VV | 2 | 2 | True | 1 | ROZPOCET
76 | K | 632450134 | Vyrovnávací cementový potěr tl do 50 mm ze suchých směsí provedený v ploše | m2 | 4 |  | 0 | CS ÚRS 2017 01 |  |  | základní |  | 0 | 0.105 | 0.42 | 0 | 0 | 4 | K | 2 |  |  |  | ROZPOCET | 0 | 0 | 0 | 0 | 0 | 1 | 0 | 4 | -719889470
| VV |  | "zádveří vstup.dveří" | [15 empty] | VV | 2 | 1 | True | 0 | ROZPOCET
| VV |  | "u m.č.129,stáv.střecha" 2,0*2,0 |  | 4 | [13 empty] | VV | 2 | 2 | True | 1 | ROZPOCET
77 | K | 637211121 | Okapový chodník z betonových dlaždic tl 40 mm kladených do písku se zalitím spár MC | m2 | 47.8 |  | 0 | CS ÚRS 2017 01 |  |  | základní |  | 0 | 0.24101 | 11.5203 | 0 | 0 | 4 | K | 2 |  |  |  | ROZPOCET | 0 | 0 | 0 | 0 | 0 | 1 | 0 | 4 | 921500614
| VV |  | "pohled JZ,nový okap.chodník" 58,3*0,4 |  | 23.32 | [13 empty] | VV | 2 | 2 | True | 0 | ROZPOCET
| VV |  | "dtto,pohled SZ pod stáv.kamenivem" 61,2*0,4 |  | 24.48 | [13 empty] | VV | 2 | 2 | True | 0 | ROZPOCET
| VV |  | Součet |  | 47.8 | [13 empty] | VV | 2 | 4 | True | 1 | ROZPOCET
78 | K | 637211122 | Okapový chodník z betonových dlaždic tl 60 mm kladených do písku se zalitím spár MC | m2 | 13.5 |  | 0 | CS ÚRS 2017 01 |  |  | základní |  | 0 | 0.28362 | 3.8289 | 0 | 0 | 4 | K | 2 |  |  |  | ROZPOCET | 0 | 0 | 0 | 0 | 0 | 1 | 0 | 4 | 1562485845
| VV |  | "po tepel.izolace pod terénem" | [15 empty] | VV | 2 | 1 | True | 0 | ROZPOCET
| VV |  | "EXT.31,dlaždice 50x50x5 cm" | [15 empty] | VV | 2 | 1 | True | 0 | ROZPOCET
| VV |  | "pohled V,okap.chodník" 27,0*0,5 |  | 13.5 | [13 empty] | VV | 2 | 2 | True | 1 | ROZPOCET
79 | K | 642944121 | Osazování ocelových zárubní dodatečné pl do 2,5 m2 | kus | 2 |  | 0 | CS ÚRS 2017 01 |  |  | základní |  | 0 | 0.04684 | 0.09368 | 0 | 0 | 4 | K | 2 |  |  |  | ROZPOCET | 0 | 0 | 0 | 0 | 0 | 1 | 0 | 4 | -815259665
| VV |  | "m.č.431" 1 |  | 1 | [13 empty] | VV | 2 | 2 | True | 0 | ROZPOCET
| VV |  | "dodání viz Truhlářské konstrukce" | [15 empty] | VV | 2 | 1 | True | 0 | ROZPOCET
| VV |  | "m.č.1.13" 1 |  | 1 | [13 empty] | VV | 2 | 2 | True | 0 | ROZPOCET
| VV |  | Součet |  | 2 | [13 empty] | VV | 2 | 4 | True | 1 | ROZPOCET
80 | M | 553311580 | zárubeň ocelová pro běžné zdění H 160 900 L/P | kus | 1 |  | 0 | CS ÚRS 2017 01 |  |  | základní |  | 0 | 0.0138 | 0.0138 | 0 | 0 | 8 | M | 2 |  |  |  | ROZPOCET | 0 | 0 | 0 | 0 | 0 | 1 | 0 | 4 | 1331263763
| VV |  | "m.č.431" 1 |  | 1 | [13 empty] | VV | 2 | 2 | True | 1 | ROZPOCET
81 | K | 642944221 | Osazování ocelových zárubní dodatečné pl přes 2,5 m2 | kus | 1 |  | 0 | CS ÚRS 2017 01 |  |  | základní |  | 0 | 0.07146 | 0.07146 | 0 | 0 | 4 | K | 2 |  |  |  | ROZPOCET | 0 | 0 | 0 | 0 | 0 | 1 | 0 | 4 | -627442738
| VV |  | "dodání viz Truhlářské konstrukce" | [15 empty] | VV | 2 | 1 | True | 0 | ROZPOCET
| VV |  | "m.č.439" 1 |  | 1 | [13 empty] | VV | 2 | 2 | True | 1 | ROZPOCET
82 | K | 644941111 | Osazování ventilačních mřížek velikosti do 150 x 150 mm | kus | 21 |  | 0 | CS ÚRS 2017 01 |  |  | základní |  | 0 | 0 | 0 | 0 | 0 | 4 | K | 2 |  |  |  | ROZPOCET | 0 | 0 | 0 | 0 | 0 | 1 | 0 | 4 | 1121549571
| VV |  | "Z/1" 21 |  | 21 | [13 empty] | VV | 2 | 2 | True | 1 | ROZPOCET
83 | M | 562456400 | mřížka větrací plast VM 160 B bílá se síťovinou | kus | 21 |  | 0 | CS ÚRS 2017 01 |  |  | základní |  | 0 | 6e-05 | 0.00126 | 0 | 0 | 8 | M | 2 |  |  |  | ROZPOCET | 0 | 0 | 0 | 0 | 0 | 1 | 0 | 4 | 229689360
| D | 9 | Ostatní konstrukce a práce-bourání |  |  |  | 0 | [5 empty] | 0 |  | 0.19211 |  | 40.0357 | 1 | D | 1 |  |  |  | ROZPOCET | [6 empty] | 0
84 | K | 919735112 | Řezání stávajícího živičného krytu hl do 100 mm | m | 15.45 |  | 0 | CS ÚRS 2017 01 |  |  | základní |  | 0 | 0 | 0 | 0 | 0 | 4 | K | 2 |  |  |  | ROZPOCET | 0 | 0 | 0 | 0 | 0 | 1 | 0 | 4 | 863405188
| VV |  | "přístřešek tepel.č." | [15 empty] | VV | 2 | 1 | True | 0 | ROZPOCET
| VV |  | "zákl.pas" 2*(2,75+0,5) |  | 6.5 | [13 empty] | VV | 2 | 2 | True | 0 | ROZPOCET
| VV |  | "zákl.patka" 0,9*4 |  | 3.6 | [13 empty] | VV | 2 | 2 | True | 0 | ROZPOCET
| VV |  | "pro izolaci pod terénem" 4,75+0,6 |  | 5.35 | [13 empty] | VV | 2 | 2 | True | 0 | ROZPOCET
| VV |  | Součet |  | 15.45 | [13 empty] | VV | 2 | 4 | True | 1 | ROZPOCET
85 | K | 919735123 | Řezání stávajícího betonového krytu hl do 150 mm | m | 17.5 |  | 0 | CS ÚRS 2017 01 |  |  | základní |  | 0 | 3e-05 | 0.000525 | 0 | 0 | 4 | K | 2 |  |  |  | ROZPOCET | 0 | 0 | 0 | 0 | 0 | 1 | 0 | 4 | -903481807
| VV |  | "EXT.33,beton.povrch" | [15 empty] | VV | 2 | 1 | True | 0 | ROZPOCET
| VV |  | "pohled Z" 6,7+8,8+0,5*4 |  | 17.5 | [13 empty] | VV | 2 | 2 | True | 1 | ROZPOCET
86 | K | 941221112 | Montáž lešení řadového rámového těžkého zatížení do 300 kg/m2 š do 1,2 m v do 25 m | m2 | 2812.446 |  | 0 | CS ÚRS 2017 01 |  |  | základní |  | 0 | 0 | 0 | 0 | 0 | 4 | K | 2 |  |  |  | ROZPOCET | 0 | 0 | 0 | 0 | 0 | 1 | 0 | 4 | 1830116133
| VV |  | "pro práce na fasádě" | [15 empty] | VV | 2 | 1 | True | 0 | ROZPOCET
| VV |  | "dle obvod budovy" 2*(38,8+2,6*2+40,0+2*1,5)*13,0 |  | 2262 | [13 empty] | VV | 2 | 2 | True | 0 | ROZPOCET
| VV |  | "dvorní stěny" (12,0+19,5+9,6-1,5*2)*13,0 |  | 495.3 | [13 empty] | VV | 2 | 2 | True | 0 | ROZPOCET
| VV |  | Mezisoučet |  | 2757.3 | [13 empty] | VV | 2 | 3 | True | 0 | ROZPOCET
| VV |  | 2757,3*1,02 |  | 2812.446 | [13 empty] | VV | 2 | 2 | True | 1 | ROZPOCET
87 | K | 941221211 | Příplatek k lešení řadovému rámovému těžkému š 1,2 m v do 25 m za první a ZKD den použití | m2 | 534364.74 |  | 0 |  |  |  | základní |  | 0 | 0 | 0 | 0 | 0 | 4 | K | 2 |  |  |  | ROZPOCET | 0 | 0 | 0 | 0 | 0 | 1 | 0 | 4 | 749560032
| VV |  | "pro práce na fasádě" 2812,446*190 |  | 534364.74 | [13 empty] | VV | 2 | 2 | True | 1 | ROZPOCET
88 | K | 941221812 | Demontáž lešení řadového rámového těžkého zatížení do 300 kg/m2 š do 1,2 m v do 25 m | m2 | 2812.446 |  | 0 | CS ÚRS 2017 01 |  |  | základní |  | 0 | 0 | 0 | 0 | 0 | 4 | K | 2 |  |  |  | ROZPOCET | 0 | 0 | 0 | 0 | 0 | 1 | 0 | 4 | -355203567
| VV |  | "pro práce na fasádě" 2812,446 |  | 2812.446 | [13 empty] | VV | 2 | 2 | True | 1 | ROZPOCET
89 | K | 944611111 | Montáž ochranné plachty z textilie z umělých vláken | m2 | 2812.446 |  | 0 |  |  |  | základní |  | 0 | 0 | 0 | 0 | 0 | 4 | K | 2 |  |  |  | ROZPOCET | 0 | 0 | 0 | 0 | 0 | 1 | 0 | 4 | 429200176
| VV |  | "pro práce na fasádě" 2812,446 |  | 2812.446 | [13 empty] | VV | 2 | 2 | True | 1 | ROZPOCET
90 | K | 944611211 | Příplatek k ochranné plachtě za první a ZKD den použití | m2 | 534364.74 |  | 0 |  |  |  | základní |  | 0 | 0 | 0 | 0 | 0 | 4 | K | 2 |  |  |  | ROZPOCET | 0 | 0 | 0 | 0 | 0 | 1 | 0 | 4 | -1097333410
| VV |  | "pro práce na fasádě" 2812,446*190 |  | 534364.74 | [13 empty] | VV | 2 | 2 | True | 1 | ROZPOCET
91 | K | 944611811 | Demontáž ochranné plachty z textilie z umělých vláken | m2 | 2812.446 |  | 0 |  |  |  | základní |  | 0 | 0 | 0 | 0 | 0 | 4 | K | 2 |  |  |  | ROZPOCET | 0 | 0 | 0 | 0 | 0 | 1 | 0 | 4 | 91941520
| VV |  | "pro práce na fasádě" 2812,446 |  | 2812.446 | [13 empty] | VV | 2 | 2 | True | 1 | ROZPOCET
92 | K | 949101111 | Lešení pomocné pro objekty pozemních staveb s lešeňovou podlahou v do 1,9 m zatížení do 150 kg/m2 | m2 | 292.5 |  | 0 | CS ÚRS 2017 01 |  |  | základní |  | 0 | 0.00013 | 0.038025 | 0 | 0 | 4 | K | 2 |  |  |  | ROZPOCET | 0 | 0 | 0 | 0 | 0 | 1 | 0 | 4 | -787435544
| VV |  | "opravy ostění po výměně výplní" | [15 empty] | VV | 2 | 1 | True | 0 | ROZPOCET
| VV |  | "nová okna" | [15 empty] | VV | 2 | 1 | True | 0 | ROZPOCET
| VV |  | "O1" 1,5*1,0*3 |  | 4.5 | [13 empty] | VV | 2 | 2 | True | 0 | ROZPOCET
| VV |  | "O2" 1,5*1,0*1 |  | 1.5 | [13 empty] | VV | 2 | 2 | True | 0 | ROZPOCET
| VV |  | "O3" 1,5*1,0*1 |  | 1.5 | [13 empty] | VV | 2 | 2 | True | 0 | ROZPOCET
| VV |  | "O4" 1,5*1,0*2 |  | 3 | [13 empty] | VV | 2 | 2 | True | 0 | ROZPOCET
| VV |  | "O5" 1,5*1,0*3 |  | 4.5 | [13 empty] | VV | 2 | 2 | True | 0 | ROZPOCET
| VV |  | "O6" 1,5*1,0*2 |  | 3 | [13 empty] | VV | 2 | 2 | True | 0 | ROZPOCET
| VV |  | "O7" 1,5*1,0*1 |  | 1.5 | [13 empty] | VV | 2 | 2 | True | 0 | ROZPOCET
| VV |  | "O8" 1,5*1,0*3 |  | 4.5 | [13 empty] | VV | 2 | 2 | True | 0 | ROZPOCET
| VV |  | "O9" 1,5*1,0*2 |  | 3 | [13 empty] | VV | 2 | 2 | True | 0 | ROZPOCET
| VV |  | "O10" 1,5*1,0*6 |  | 9 | [13 empty] | VV | 2 | 2 | True | 0 | ROZPOCET
| VV |  | "O11" 1,5*1,0*11 |  | 16.5 | [13 empty] | VV | 2 | 2 | True | 0 | ROZPOCET
| VV |  | "O12" 1,5*1,0*1 |  | 1.5 | [13 empty] | VV | 2 | 2 | True | 0 | ROZPOCET
| VV |  | "O13" 1,5*1,0*11 |  | 16.5 | [13 empty] | VV | 2 | 2 | True | 0 | ROZPOCET
| VV |  | "O14" 1,5*1,0*4 |  | 6 | [13 empty] | VV | 2 | 2 | True | 0 | ROZPOCET
| VV |  | "O15" 1,5*1,0*3 |  | 4.5 | [13 empty] | VV | 2 | 2 | True | 0 | ROZPOCET
| VV |  | "O16" 1,5*1,0*7 |  | 10.5 | [13 empty] | VV | 2 | 2 | True | 0 | ROZPOCET
| VV |  | "nové dveře" | [15 empty] | VV | 2 | 1 | True | 0 | ROZPOCET
| VV |  | "O19" 3,0*1,0*1 |  | 3 | [13 empty] | VV | 2 | 2 | True | 0 | ROZPOCET
| VV |  | "O20" 3,0*1,0*1 |  | 3 | [13 empty] | VV | 2 | 2 | True | 0 | ROZPOCET
| VV |  | "O21" 3,0*1,0*1 |  | 3 | [13 empty] | VV | 2 | 2 | True | 0 | ROZPOCET
| VV |  | "O22" 3,0*1,0*1 |  | 3 | [13 empty] | VV | 2 | 2 | True | 0 | ROZPOCET
| VV |  | "O23" 1,5*1,0*1 |  | 1.5 | [13 empty] | VV | 2 | 2 | True | 0 | ROZPOCET
| VV |  | "O24" 1,5*1,0*1 |  | 1.5 | [13 empty] | VV | 2 | 2 | True | 0 | ROZPOCET
| VV |  | "O25" 3,0*1,0*1 |  | 3 | [13 empty] | VV | 2 | 2 | True | 0 | ROZPOCET
| VV |  | "O26" 1,5*1,0*1 |  | 1.5 | [13 empty] | VV | 2 | 2 | True | 0 | ROZPOCET
| VV |  | "O27" 1,5*1,0*1 |  | 1.5 | [13 empty] | VV | 2 | 2 | True | 0 | ROZPOCET
| VV |  | "zříz.nových otvorů, vyzdívky opravy omítek" | [15 empty] | VV | 2 | 1 | True | 0 | ROZPOCET
| VV |  | "odhad" 180,0 |  | 180 | [13 empty] | VV | 2 | 2 | True | 0 | ROZPOCET
| VV |  | Součet |  | 292.5 | [13 empty] | VV | 2 | 4 | True | 1 | ROZPOCET
93 | K | 952902021 | Čištění budov zametení hladkých podlah | m2 | 6000 |  | 0 |  |  |  | základní |  | 0 | 0 | 0 | 0 | 0 | 4 | K | 2 |  |  |  | ROZPOCET | 0 | 0 | 0 | 0 | 0 | 1 | 0 | 4 | -1143824799
| VV |  | "plocha interiéru" 950,0*4 |  | 3800 | [13 empty] | VV | 2 | 2 | True | 0 | ROZPOCET
| VV |  | "exteriér" 1100,0*2 |  | 2200 | [13 empty] | VV | 2 | 2 | True | 0 | ROZPOCET
| VV |  | Součet |  | 6000 | [13 empty] | VV | 2 | 4 | True | 1 | ROZPOCET
94 | K | 953941421 | Osazování železných ventilací pl přes 0,1 m2 | kus | 7 |  | 0 | CS ÚRS 2017 01 |  |  | základní |  | 0 | 0.01834 | 0.12838 | 0 | 0 | 4 | K | 2 |  |  |  | ROZPOCET | 0 | 0 | 0 | 0 | 0 | 1 | 0 | 4 | 1321405243
| VV |  | "dle Z/2-4" 7 |  | 7 | [13 empty] | VV | 2 | 2 | True | 1 | ROZPOCET
95 | M | 9-01 p.c. | větrací mřížka 40x40cm se žaluzií dle specifikace výpisu zímeč.výrobků | kus | 3 |  | 0 |  |  |  | základní |  | 0 | 0.00095 | 0.00285 | 0 | 0 | 8 | M | 2 |  |  |  | ROZPOCET | 0 | 0 | 0 | 0 | 0 | 1 | 0 | 4 | 1956322372
| VV |  | "Z/2" 3 |  | 3 | [13 empty] | VV | 2 | 2 | True | 1 | ROZPOCET
96 | M | 9-02 p.c. | větrací mřížka 30x20cm dle specifikace výpisu zímeč.výrobků | kus | 2 |  | 0 |  |  |  | základní |  | 0 | 0.00095 | 0.0019 | 0 | 0 | 8 | M | 2 |  |  |  | ROZPOCET | 0 | 0 | 0 | 0 | 0 | 1 | 0 | 4 | 25943218
| VV |  | "Z/3" 2 |  | 2 | [13 empty] | VV | 2 | 2 | True | 1 | ROZPOCET
97 | M | 9-03 p.c. | větrací mřížka kruhová DN 30cm dle specifikace výpisu zímeč.výrobků | kus | 2 |  | 0 |  |  |  | základní |  | 0 | 0.0095 | 0.019 | 0 | 0 | 8 | M | 2 |  |  |  | ROZPOCET | 0 | 0 | 0 | 0 | 0 | 1 | 0 | 4 | 1512448042
| VV |  | "Z/4" 2 |  | 2 | [13 empty] | VV | 2 | 2 | True | 1 | ROZPOCET
98 | K | 953943122 | Osazování výrobků do 5 kg/kus do betonu bez jejich dodání | kus | 1 |  | 0 | CS ÚRS 2017 01 |  |  | základní |  | 0 | 0.00015 | 0.00015 | 0 | 0 | 4 | K | 2 |  |  |  | ROZPOCET | 0 | 0 | 0 | 0 | 0 | 1 | 0 | 4 | 1654974378
| VV |  | "přístřešek tepel.č." | [15 empty] | VV | 2 | 1 | True | 0 | ROZPOCET
| VV |  | "kotvící plech do zákl.patky,dodávka v zám.konstrukcích" | [15 empty] | VV | 2 | 1 | True | 0 | ROZPOCET
| VV |  | "zákl.pas" 1 |  | 1 | [13 empty] | VV | 2 | 2 | True | 1 | ROZPOCET
99 | K | 953961113 | Kotvy chemickým tmelem M 12 hl 110 mm do betonu, ŽB nebo kamene s vyvrtáním otvoru | kus | 6 |  | 0 | CS ÚRS 2017 01 |  |  | základní |  | 0 | 1e-05 | 6e-05 | 0 | 0 | 4 | K | 2 |  |  |  | ROZPOCET | 0 | 0 | 0 | 0 | 0 | 1 | 0 | 4 | 525436074
| VV |  | "zádveří vstup.dveří" | [15 empty] | VV | 2 | 1 | True | 0 | ROZPOCET
| VV |  | "u m.č.129,do stáv.střechy" 6 |  | 6 | [13 empty] | VV | 2 | 2 | True | 1 | ROZPOCET
100 | K | 953961115 | Kotvy chemickým tmelem M 20 hl 170 mm do betonu, ŽB nebo kamene s vyvrtáním otvoru | kus | 11 |  | 0 | CS ÚRS 2017 01 |  |  | základní |  | 0 | 5e-05 | 0.00055 | 0 | 0 | 4 | K | 2 |  |  |  | ROZPOCET | 0 | 0 | 0 | 0 | 0 | 1 | 0 | 4 | -113691323
| VV |  | "přístřešek tepel.č.,T11" 11 |  | 11 | [13 empty] | VV | 2 | 2 | True | 1 | ROZPOCET
101 | K | 953962113 | Kotvy chemickým tmelem M 12 hl 80 mm do zdiva z plných cihel s vyvrtáním otvoru | kus | 16 |  | 0 | CS ÚRS 2017 01 |  |  | základní |  | 0 | 1e-05 | 0.00016 | 0 | 0 | 4 | K | 2 |  |  |  | ROZPOCET | 0 | 0 | 0 | 0 | 0 | 1 | 0 | 4 | 1354777941
| VV |  | "zádveří vstup.dveří" | [15 empty] | VV | 2 | 1 | True | 0 | ROZPOCET
| VV |  | "u m.č.129,do stáv.zdi" 8 |  | 8 | [13 empty] | VV | 2 | 2 | True | 0 | ROZPOCET
| VV |  | "přístřešek tepel.č." | [15 empty] | VV | 2 | 1 | True | 0 | ROZPOCET
| VV |  | "poznámka 5" 2*4 |  | 8 | [13 empty] | VV | 2 | 2 | True | 0 | ROZPOCET
| VV |  | Součet |  | 16 | [13 empty] | VV | 2 | 4 | True | 1 | ROZPOCET
102 | K | 953991121 | Dodání a osazení hmoždinek profilu 10 až 12 mm do zdiva z cihel | kus | 44 |  | 0 | CS ÚRS 2017 01 |  |  | základní |  | 0 | 1e-05 | 0.00044 | 0 | 0 | 4 | K | 2 |  |  |  | ROZPOCET | 0 | 0 | 0 | 0 | 0 | 1 | 0 | 4 | 188277520
103 | K | 963012510 | Bourání stropů z ŽB desek š do 300 mm tl do 140 mm | m3 | 0.819 |  | 0 | CS ÚRS 2017 01 |  |  | základní |  | 0 | 0 | 0 | 2.1 | 1.7199 | 4 | K | 2 |  |  |  | ROZPOCET | 0 | 0 | 0 | 0 | 0 | 1 | 0 | 4 | 2101554879
| VV |  | "stříška nad vraty u m.č.154" 6,3*0,65*0,2 |  | 0.819 | [13 empty] | VV | 2 | 2 | True | 1 | ROZPOCET
104 | K | 967031132 | Přisekání rovných ostění v cihelném zdivu na MV nebo MVC | m2 | 12.215 |  | 0 | CS ÚRS 2017 01 |  |  | základní |  | 0 | 0 | 0 | 0.055 | 0.67183 | 4 | K | 2 |  |  |  | ROZPOCET | 0 | 0 | 0 | 0 | 0 | 1 | 0 | 4 | -1954598559
| VV |  | "m.č.154,otvory v obvod zdi vedle stáv,vrat" | [15 empty] | VV | 2 | 1 | True | 0 | ROZPOCET
| VV |  | "nová okna" 1,7*0,4*2*2 |  | 2.72 | [13 empty] | VV | 2 | 2 | True | 0 | ROZPOCET
| VV |  | "m.č.154,155,otvory v obvod zdi do dvora" | [15 empty] | VV | 2 | 1 | True | 0 | ROZPOCET
| VV |  | "nová okna" 1,1*0,45*2*7 |  | 6.93 | [13 empty] | VV | 2 | 2 | True | 0 | ROZPOCET
| VV |  | "m.č.154,otvory v obvod zdi do dvora" | [15 empty] | VV | 2 | 1 | True | 0 | ROZPOCET
| VV |  | "nová vrata" 2,15*0,45*2 |  | 1.935 | [13 empty] | VV | 2 | 2 | True | 0 | ROZPOCET
| VV |  | "m.č.431,439" | [15 empty] | VV | 2 | 1 | True | 0 | ROZPOCET
| VV |  | "zvětšení dveří v příčkách" 0,15*2,1*2 |  | 0.63 | [13 empty] | VV | 2 | 2 | True | 0 | ROZPOCET
| VV |  | Součet |  | 12.215 | [13 empty] | VV | 2 | 4 | True | 1 | ROZPOCET
105 | K | 968062354 | Vybourání dřevěných rámů oken dvojitých včetně křídel pl do 1 m2 | m2 | 6.975 |  | 0 | CS ÚRS 2017 01 |  |  | základní |  | 0 | 0 | 0 | 0.075 | 0.52312 | 4 | K | 2 |  |  |  | ROZPOCET | 0 | 0 | 0 | 0 | 0 | 1 | 0 | 4 | -2045006031
| VV |  | "dle nová okna" | [15 empty] | VV | 2 | 1 | True | 0 | ROZPOCET
| VV |  | "O5" 0,9*0,45*3 |  | 1.215 | [13 empty] | VV | 2 | 2 | True | 0 | ROZPOCET
| VV |  | "O8" 0,6*1,2*3 |  | 2.16 | [13 empty] | VV | 2 | 2 | True | 0 | ROZPOCET
| VV |  | "O14" 0,9*1,0*4 |  | 3.6 | [13 empty] | VV | 2 | 2 | True | 0 | ROZPOCET
| VV |  | Součet |  | 6.975 | [13 empty] | VV | 2 | 4 | True | 1 | ROZPOCET
106 | K | 968062355 | Vybourání dřevěných rámů oken dvojitých včetně křídel pl do 2 m2 | m2 | 3.84 |  | 0 | CS ÚRS 2017 01 |  |  | základní |  | 0 | 0 | 0 | 0.062 | 0.23808 | 4 | K | 2 |  |  |  | ROZPOCET | 0 | 0 | 0 | 0 | 0 | 1 | 0 | 4 | 383267179
| VV |  | "O2" 1,2*1,6*1 |  | 1.92 | [13 empty] | VV | 2 | 2 | True | 0 | ROZPOCET
| VV |  | "O3" 1,2*1,6*1 |  | 1.92 | [13 empty] | VV | 2 | 2 | True | 0 | ROZPOCET
| VV |  | Součet |  | 3.84 | [13 empty] | VV | 2 | 4 | True | 1 | ROZPOCET
107 | K | 968062356 | Vybourání dřevěných rámů oken dvojitých včetně křídel pl do 4 m2 | m2 | 120.675 |  | 0 | CS ÚRS 2017 01 |  |  | základní |  | 0 | 0 | 0 | 0.054 | 6.5164 | 4 | K | 2 |  |  |  | ROZPOCET | 0 | 0 | 0 | 0 | 0 | 1 | 0 | 4 | -853141003
| VV |  | "O1" 1,75*1,6*3 |  | 8.4 | [13 empty] | VV | 2 | 2 | True | 0 | ROZPOCET
| VV |  | "O6" 1,5*1,5*2 |  | 4.5 | [13 empty] | VV | 2 | 2 | True | 0 | ROZPOCET
| VV |  | "O12" 1,5*1,5*1 |  | 2.25 | [13 empty] | VV | 2 | 2 | True | 0 | ROZPOCET
| VV |  | "O13" 1,5*1,5*11 |  | 24.75 | [13 empty] | VV | 2 | 2 | True | 0 | ROZPOCET
| VV |  | "O15" 1,5*1,7*3 |  | 7.65 | [13 empty] | VV | 2 | 2 | True | 0 | ROZPOCET
| VV |  | "O16" 1,5*2,7*7 |  | 28.35 | [13 empty] | VV | 2 | 2 | True | 0 | ROZPOCET
| VV |  | "O/34" 2,0*1,5*14 |  | 42 | [13 empty] | VV | 2 | 2 | True | 0 | ROZPOCET
| VV |  | "O/35" 1,85*1,5*1 |  | 2.775 | [13 empty] | VV | 2 | 2 | True | 0 | ROZPOCET
| VV |  | Součet |  | 120.675 | [13 empty] | VV | 2 | 4 | True | 1 | ROZPOCET
108 | K | 968062357 | Vybourání dřevěných rámů oken dvojitých včetně křídel pl přes 4 m2 | m2 | 68.335 |  | 0 | CS ÚRS 2017 01 |  |  | základní |  | 0 | 0 | 0 | 0.047 | 3.2117 | 4 | K | 2 |  |  |  | ROZPOCET | 0 | 0 | 0 | 0 | 0 | 1 | 0 | 4 | -2014840073
| VV |  | "O4" 1,75*2,45*2 |  | 8.575 | [13 empty] | VV | 2 | 2 | True | 0 | ROZPOCET
| VV |  | "O9" 2,1*2,4*3 |  | 15.12 | [13 empty] | VV | 2 | 2 | True | 0 | ROZPOCET
| VV |  | "O10" 2,1*2,4*6 |  | 30.24 | [13 empty] | VV | 2 | 2 | True | 0 | ROZPOCET
| VV |  | "O/36" 2,1*2,4*2 |  | 10.08 | [13 empty] | VV | 2 | 2 | True | 0 | ROZPOCET
| VV |  | "O/37" 1,8*2,4*1 |  | 4.32 | [13 empty] | VV | 2 | 2 | True | 0 | ROZPOCET
| VV |  | Součet |  | 68.335 | [13 empty] | VV | 2 | 4 | True | 1 | ROZPOCET
109 | K | 968072455 | Vybourání kovových dveřních zárubní pl do 2 m2 | m2 | 4.728 |  | 0 | CS ÚRS 2017 01 |  |  | základní |  | 0 | 0 | 0 | 0.076 | 0.35933 | 4 | K | 2 |  |  |  | ROZPOCET | 0 | 0 | 0 | 0 | 0 | 1 | 0 | 4 | 1274178223
| VV |  | "m.č.1.13,431,439" 0,8*1,97*3 |  | 4.728 | [13 empty] | VV | 2 | 2 | True | 1 | ROZPOCET
110 | K | 968072558 | Vybourání kovových vrat pl do 5 m2 | m2 | 3.178 |  | 0 | CS ÚRS 2017 01 |  |  | základní |  | 0 | 0 | 0 | 0.06 | 0.19068 | 4 | K | 2 |  |  |  | ROZPOCET | 0 | 0 | 0 | 0 | 0 | 1 | 0 | 4 | -1825178828
| VV |  | "m.č.1.13" 1,55*2,05*1 |  | 3.178 | [13 empty] | VV | 2 | 2 | True | 1 | ROZPOCET
111 | K | 968072559 | Vybourání kovových vrat pl přes 5 m2 | m2 | 7.101 |  | 0 | CS ÚRS 2017 01 |  |  | základní |  | 0 | 0 | 0 | 0.066 | 0.46867 | 4 | K | 2 |  |  |  | ROZPOCET | 0 | 0 | 0 | 0 | 0 | 1 | 0 | 4 | 92461186
| VV |  | "m.č.154" 2,7*2,63*1 |  | 7.101 | [13 empty] | VV | 2 | 2 | True | 1 | ROZPOCET
112 | K | 968082017 | Vybourání plastových rámů oken zdvojených včetně křídel plochy přes 2 do 4 m2 | m2 | 3.96 |  | 0 | CS ÚRS 2017 01 |  |  | základní |  | 0 | 0 | 0 | 0.051 | 0.20196 | 4 | K | 2 |  |  |  | ROZPOCET | 0 | 0 | 0 | 0 | 0 | 1 | 0 | 4 | -681967422
| VV |  | "m.č.431, montáž.otvor" 2,2*1,8 |  | 3.96 | [13 empty] | VV | 2 | 2 | True | 1 | ROZPOCET
113 | K | 971033631 | Vybourání otvorů ve zdivu cihelném pl do 4 m2 na MVC nebo MV tl do 150 mm | m2 | 3.15 |  | 0 | CS ÚRS 2017 01 |  |  | základní |  | 0 | 0 | 0 | 0.27 | 0.8505 | 4 | K | 2 |  |  |  | ROZPOCET | 0 | 0 | 0 | 0 | 0 | 1 | 0 | 4 | -1893134024
| VV |  | "m.č.431,439" | [15 empty] | VV | 2 | 1 | True | 0 | ROZPOCET
| VV |  | "zvětšení dveří v příčkách" 0,75*2,1*2 |  | 3.15 | [13 empty] | VV | 2 | 2 | True | 1 | ROZPOCET
114 | K | 971033651 | Vybourání otvorů ve zdivu cihelném pl do 4 m2 na MVC nebo MV tl do 600 mm | m3 | 8.534 |  | 0 | CS ÚRS 2017 01 |  |  | základní |  | 0 | 0 | 0 | 1.8 | 15.3612 | 4 | K | 2 |  |  |  | ROZPOCET | 0 | 0 | 0 | 0 | 0 | 1 | 0 | 4 | -950182508
| VV |  | "m.č.154,otvory v obvod zdi vedle stáv,vrat" | [15 empty] | VV | 2 | 1 | True | 0 | ROZPOCET
| VV |  | "nová okna" 1,35*1,7*0,4*2 |  | 1.836 | [13 empty] | VV | 2 | 2 | True | 0 | ROZPOCET
| VV |  | "m.č.154,155,otvory v obvod zdi do dvora" | [15 empty] | VV | 2 | 1 | True | 0 | ROZPOCET
| VV |  | "nová okna" 1,5*1,1*0,45*7 |  | 5.198 | [13 empty] | VV | 2 | 2 | True | 0 | ROZPOCET
| VV |  | "m.č.1.13,otvory v obvod zdi do dvora" | [15 empty] | VV | 2 | 1 | True | 0 | ROZPOCET
| VV |  | "nová vrata" 1,55*2,15*0,45 |  | 1.5 | [13 empty] | VV | 2 | 2 | True | 0 | ROZPOCET
| VV |  | Součet |  | 8.534 | [13 empty] | VV | 2 | 4 | True | 1 | ROZPOCET
115 | K | 973031326 | Vysekání kapes ve zdivu cihelném na MV nebo MVC pl do 0,10 m2 hl do 450 mm | kus | 16 |  | 0 | CS ÚRS 2017 01 |  |  | základní |  | 0 | 0 | 0 | 0.049 | 0.784 | 4 | K | 2 |  |  |  | ROZPOCET | 0 | 0 | 0 | 0 | 0 | 1 | 0 | 4 | 2063436269
| VV |  | "pro ocel.překlady pro snižení oken" | [15 empty] | VV | 2 | 1 | True | 0 | ROZPOCET
| VV |  | "m.č.154,155,otvory v obvod zdi do dvora" | [15 empty] | VV | 2 | 1 | True | 0 | ROZPOCET
| VV |  | "nová okna" 7*2 |  | 14 | [13 empty] | VV | 2 | 2 | True | 0 | ROZPOCET
| VV |  | "m.č.440,pro RZP překlady" 2 |  | 2 | [13 empty] | VV | 2 | 2 | True | 0 | ROZPOCET
| VV |  | Součet |  | 16 | [13 empty] | VV | 2 | 4 | True | 1 | ROZPOCET
116 | K | 974031666 | Vysekání rýh ve zdivu cihelném pro vtahování nosníků hl do 150 mm v do 250 mm | m | 18.25 |  | 0 | CS ÚRS 2017 01 |  |  | základní |  | 0 | 0 | 0 | 0.065 | 1.1863 | 4 | K | 2 |  |  |  | ROZPOCET | 0 | 0 | 0 | 0 | 0 | 1 | 0 | 4 | 1750293746
| VV |  | "m.č.154,otvory v obvod zdi" | [15 empty] | VV | 2 | 1 | True | 0 | ROZPOCET
| VV |  | "nová okna" 1,5*3*2 |  | 9 | [13 empty] | VV | 2 | 2 | True | 0 | ROZPOCET
| VV |  | "m.č.1.13,otvory v obvod zdi do dvora" | [15 empty] | VV | 2 | 1 | True | 0 | ROZPOCET
| VV |  | "nová vrata" 1,85*3 |  | 5.55 | [13 empty] | VV | 2 | 2 | True | 0 | ROZPOCET
| VV |  | "m.č.431,439" | [15 empty] | VV | 2 | 1 | True | 0 | ROZPOCET
| VV |  | "zvětšení dveří v příčkách" 1,85*2 |  | 3.7 | [13 empty] | VV | 2 | 2 | True | 0 | ROZPOCET
| VV |  | Součet |  | 18.25 | [13 empty] | VV | 2 | 4 | True | 1 | ROZPOCET
117 | K | 976072221 | Vybourání kovových komínových dvířek pl do 0,3 m2 ze zdiva cihelného | kus | 28 |  | 0 | CS ÚRS 2017 01 |  |  | základní |  | 0 | 0 | 0 | 0.009 | 0.252 | 4 | K | 2 |  |  |  | ROZPOCET | 0 | 0 | 0 | 0 | 0 | 1 | 0 | 4 | 424969040
| VV |  | "dle Z/1-4" 28 |  | 28 | [13 empty] | VV | 2 | 2 | True | 1 | ROZPOCET
118 | K | 977312114 | Řezání stávajících betonových mazanin vyztužených hl do 200 mm | m | 6.85 |  | 0 | CS ÚRS 2017 01 |  |  | základní |  | 0 | 1e-05 | 6.85e-05 | 0 | 0 | 4 | K | 2 |  |  |  | ROZPOCET | 0 | 0 | 0 | 0 | 0 | 1 | 0 | 4 | 1831207177
| VV |  | "stříška nad vraty u m.č.154" 6,3+0,55 |  | 6.85 | [13 empty] | VV | 2 | 2 | True | 1 | ROZPOCET
119 | K | 978036191 | Otlučení cementových omítek vnějších ploch rozsahu do 100 % | m2 | 150 |  | 0 | CS ÚRS 2017 01 |  |  | základní |  | 0 | 0 | 0 | 0.05 | 7.5 | 4 | K | 2 |  |  |  | ROZPOCET | 0 | 0 | 0 | 0 | 0 | 1 | 0 | 4 | 173565531
| VV |  | "dle pol.Oprava vně.omítek" 150,0 |  | 150 | [13 empty] | VV | 2 | 2 | True | 1 | ROZPOCET
120 | K | 9- p.c.04 | Rezerva na drobné stavební práce neobsažené v položkách rozpočtu | % |  |  | 0 |  |  |  | základní |  | 0 | 0 | 0 | 0 | 0 | 4 | K | 2 |  |  |  | ROZPOCET | 0 | 0 | 0 | 0 | 0 | 1 | 0 | 4 | 2038799320
| VV |  | "0,4% z HSV a PSV řed zapčtením rezervy" 0,004 |  | 0.004 | [13 empty] | VV | 2 | 2 | True | 1 | ROZPOCET
| D | 99 | Přesun hmot |  |  |  | 0 | [5 empty] | 0 |  | 0 |  | 0 | 1 | D | 1 |  |  |  | ROZPOCET | [6 empty] | 0
121 | K | 998017002 | Přesun hmot s omezením mechanizace pro budovy v do 12 m | t | 130.093 |  | 0 | CS ÚRS 2016 01 |  |  | základní |  | 0 | 0 | 0 | 0 | 0 | 4 | K | 2 |  |  |  | ROZPOCET | 0 | 0 | 0 | 0 | 0 | 1 | 0 | 4 | 577788384
| D | 997 | Přesun sutě |  |  |  | 0 | [5 empty] | 0 |  | 0 |  | 0 | 1 | D | 1 |  |  |  | ROZPOCET | [6 empty] | 0
122 | K | 997013213 | Vnitrostaveništní doprava suti a vybouraných hmot pro budovy v do 12 m ručně | t | 81.681 |  | 0 | CS ÚRS 2017 01 |  |  | základní |  | 0 | 0 | 0 | 0 | 0 | 4 | K | 2 |  |  |  | ROZPOCET | 0 | 0 | 0 | 0 | 0 | 1 | 0 | 4 | -1209216014
123 | K | 997013219 | Příplatek k vnitrostaveništní dopravě suti a vybouraných hmot za zvětšenou dopravu suti ZKD 10 m | t | 81.681 |  | 0 |  |  |  | základní |  | 0 | 0 | 0 | 0 | 0 | 4 | K | 2 |  |  |  | ROZPOCET | 0 | 0 | 0 | 0 | 0 | 1 | 0 | 4 | 1977154402
124 | K | 997013501 | Odvoz suti a vybouraných hmot na skládku nebo meziskládku do 1 km se složením | t | 81.681 |  | 0 |  |  |  | základní |  | 0 | 0 | 0 | 0 | 0 | 4 | K | 2 |  |  |  | ROZPOCET | 0 | 0 | 0 | 0 | 0 | 1 | 0 | 4 | -1558792710
125 | K | 997013509 | Příplatek k odvozu suti a vybouraných hmot na skládku ZKD 1 km přes 1 km | t | 1143.534 |  | 0 |  |  |  | základní |  | 0 | 0 | 0 | 0 | 0 | 4 | K | 2 |  |  |  | ROZPOCET | 0 | 0 | 0 | 0 | 0 | 1 | 0 | 4 | -13699303
| VV |  | 81,681*14 'Přepočtené koeficientem množství |  | 1143.534 | [13 empty] | VV | 2 | 2 | False | 1 | ROZPOCET
126 | K | 997013831 | Poplatek za uložení stavebního směsného odpadu na skládce (skládkovné) | t | 81.681 |  | 0 |  |  |  | základní |  | 0 | 0 | 0 | 0 | 0 | 4 | K | 2 |  |  |  | ROZPOCET | 0 | 0 | 0 | 0 | 0 | 1 | 0 | 4 | 1493196248
| D | PSV | Práce a dodávky PSV |  |  |  | 0 | [5 empty] | 0 |  | 24.7061 |  | 19.1451 | 1 | D | 0 |  |  |  | ROZPOCET | [6 empty] | 0
| D | 712 | Povlakové krytiny |  |  |  | 0 | [5 empty] | 0 |  | 0.50323 |  | 0 | 2 | D | 1 |  |  |  | ROZPOCET | [6 empty] | 0
127 | K | 712363001 | Provedení povlakové krytiny střech do 10° termoplastickou fólií PVC rozvinutím a natažením v ploše | m2 | 150.767 |  | 0 | CS ÚRS 2016 01 |  |  | základní |  | 0 | 0 | 0 | 0 | 0 | 16 | K | 2 |  |  |  | ROZPOCET | 0 | 0 | 0 | 0 | 0 | 1 | 0 | 16 | -993896083
| VV |  | "SCH2,3,plochá střecha" 2,7*6,15*1,05 |  | 17.435 | [13 empty] | VV | 2 | 2 | True | 0 | ROZPOCET
| VV |  | "dtto,vytažení na stěny" (2,7+6,15)*0,15*1,1 |  | 1.46 | [13 empty] | VV | 2 | 2 | True | 0 | ROZPOCET
| VV |  | "SCH4,plochá střecha" 125,0 |  | 125 | [13 empty] | VV | 2 | 2 | True | 0 | ROZPOCET
| VV |  | "dtto,vytažení na stěny" (5,55+18,8+9,8+7,5)*0,15*1,1 |  | 6.872 | [13 empty] | VV | 2 | 2 | True | 0 | ROZPOCET
| VV |  | Součet |  | 150.767 | [13 empty] | VV | 2 | 4 | True | 1 | ROZPOCET
128 | M | 283220000 | fólie hydroizolační střešní tl 2 mm š 1200 mm šedá | m2 | 173.382 |  | 0 | CS ÚRS 2016 01 |  |  | základní |  | 0 | 0.00254 | 0.44039 | 0 | 0 | 32 | M | 2 |  |  |  | ROZPOCET | 0 | 0 | 0 | 0 | 0 | 1 | 0 | 16 | -542584495
| VV |  | 150,767*1,15 |  | 173.382 | [13 empty] | VV | 2 | 2 | True | 1 | ROZPOCET
129 | K | 712363003 | Provedení povlakové krytina střech do 10° spoj 2 pásů fólií PVC horkovzdušným navařením | m | 106.7 |  | 0 | CS ÚRS 2016 01 |  |  | základní |  | 0 | 0 | 0 | 0 | 0 | 16 | K | 2 |  |  |  | ROZPOCET | 0 | 0 | 0 | 0 | 0 | 1 | 0 | 16 | 1518133671
| VV |  | "SCH2,3,plochá střecha" 6,15*2 |  | 12.3 | [13 empty] | VV | 2 | 2 | True | 0 | ROZPOCET
| VV |  | "SCH4,plochá střecha" 11,6*4+9,6*5 |  | 94.4 | [13 empty] | VV | 2 | 2 | True | 0 | ROZPOCET
| VV |  | Součet |  | 106.7 | [13 empty] | VV | 2 | 4 | True | 1 | ROZPOCET
130 | K | 712363005 | Provedení povlakové krytiny střech do 10° navařením fólie PVC na oplechování v plné ploše | m2 | 34.388 |  | 0 | CS ÚRS 2016 01 |  |  | základní |  | 0 | 0 | 0 | 0 | 0 | 16 | K | 2 |  |  |  | ROZPOCET | 0 | 0 | 0 | 0 | 0 | 1 | 0 | 16 | 1179107612
| VV |  | "SCH2,3,plochá střecha" (6,15+2,7*2)*1,05 |  | 12.128 | [13 empty] | VV | 2 | 2 | True | 0 | ROZPOCET
| VV |  | "SCH4,plochá střecha" (11,6+9,6)*1,05 |  | 22.26 | [13 empty] | VV | 2 | 2 | True | 0 | ROZPOCET
| VV |  | Součet |  | 34.388 | [13 empty] | VV | 2 | 4 | True | 1 | ROZPOCET
131 | K | 712363008 | Provedení krytiny střech do 10° pojištění spoje nalepením pruhu fólie horkým vzduchem | m | 106.7 |  | 0 | CS ÚRS 2016 01 |  |  | základní |  | 0 | 0 | 0 | 0 | 0 | 16 | K | 2 |  |  |  | ROZPOCET | 0 | 0 | 0 | 0 | 0 | 1 | 0 | 16 | 2054510023
| VV |  | "SCH2,3,plochá střecha" 6,15*2 |  | 12.3 | [13 empty] | VV | 2 | 2 | True | 0 | ROZPOCET
| VV |  | "SCH4,plochá střecha" 11,6*4+9,6*5 |  | 94.4 | [13 empty] | VV | 2 | 2 | True | 0 | ROZPOCET
| VV |  | Součet |  | 106.7 | [13 empty] | VV | 2 | 4 | True | 1 | ROZPOCET
132 | K | 712363103 | Provedení povlakové krytiny střech do 10° ukotvení fólie talířovou hmoždinkou do betonu nebo ŽB | kus | 178.044 |  | 0 | CS ÚRS 2016 01 |  |  | základní |  | 0 | 0 | 0 | 0 | 0 | 16 | K | 2 |  |  |  | ROZPOCET | 0 | 0 | 0 | 0 | 0 | 1 | 0 | 16 | 867626339
| VV |  | "SCH2,3,plochá střecha" 17,435*1,25 |  | 21.794 | [13 empty] | VV | 2 | 2 | True | 0 | ROZPOCET
| VV |  | "SCH4,plochá střecha" 125,0*1,25 |  | 156.25 | [13 empty] | VV | 2 | 2 | True | 0 | ROZPOCET
| VV |  | Součet |  | 178.044 | [13 empty] | VV | 2 | 4 | True | 1 | ROZPOCET
133 | M | 590513510 | hmoždinka talířová s ocelovým trnem TID-T 8/60 x 295 | kus | 186.9 |  | 0 | CS ÚRS 2016 01 |  |  | základní |  | 0 | 7e-05 | 0.013083 | 0 | 0 | 32 | M | 2 |  |  |  | ROZPOCET | 0 | 0 | 0 | 0 | 0 | 1 | 0 | 16 | -1698295271
| VV |  | 178*1,05 'Přepočtené koeficientem množství |  | 186.9 | [13 empty] | VV | 2 | 2 | False | 1 | ROZPOCET
134 | K | 712391171 | Provedení povlakové krytiny střech do 10° podkladní textilní vrstvy | m2 | 150.767 |  | 0 | CS ÚRS 2017 01 |  |  | základní |  | 0 | 0 | 0 | 0 | 0 | 16 | K | 2 |  |  |  | ROZPOCET | 0 | 0 | 0 | 0 | 0 | 1 | 0 | 16 | -1192113690
| VV |  | "SCH2,3,plochá střecha" 2,7*6,15*1,05 |  | 17.435 | [13 empty] | VV | 2 | 2 | True | 0 | ROZPOCET
| VV |  | "dtto,vytažení na stěny" (2,7+6,15)*0,15*1,1 |  | 1.46 | [13 empty] | VV | 2 | 2 | True | 0 | ROZPOCET
| VV |  | "SCH4,plochá střecha" 125,0 |  | 125 | [13 empty] | VV | 2 | 2 | True | 0 | ROZPOCET
| VV |  | "dtto,vytažení na stěny" (5,55+18,8+9,8+7,5)*0,15*1,1 |  | 6.872 | [13 empty] | VV | 2 | 2 | True | 0 | ROZPOCET
| VV |  | Součet |  | 150.767 | [13 empty] | VV | 2 | 4 | True | 1 | ROZPOCET
135 | M | 69311111R2 | textilie netkaná š 155 cm 300 g/m2 | m2 | 165.842 |  | 0 |  |  |  | základní |  | 0 | 0.0003 | 0.049753 | 0 | 0 | 32 | M | 2 |  |  |  | ROZPOCET | 0 | 0 | 0 | 0 | 0 | 1 | 0 | 16 | 34096545
| VV |  | "SCH2,3,plochá střecha" 17,435*1,1 |  | 19.179 | [13 empty] | VV | 2 | 2 | True | 0 | ROZPOCET
| VV |  | "dtto,vytažení na stěny" 1,46*1,1 |  | 1.606 | [13 empty] | VV | 2 | 2 | True | 0 | ROZPOCET
| VV |  | "SCH4,plochá střecha" 125,0*1,1 |  | 137.5 | [13 empty] | VV | 2 | 2 | True | 0 | ROZPOCET
| VV |  | "dtto,vytažení na stěny" 6,87*1,1 |  | 7.557 | [13 empty] | VV | 2 | 2 | True | 0 | ROZPOCET
| VV |  | Součet |  | 165.842 | [13 empty] | VV | 2 | 4 | True | 1 | ROZPOCET
136 | K | 998712103 | Přesun hmot tonážní tonážní pro krytiny povlakové v objektech v do 24 m | t | 0.503 |  | 0 | CS ÚRS 2017 01 |  |  | základní |  | 0 | 0 | 0 | 0 | 0 | 16 | K | 2 |  |  |  | ROZPOCET | 0 | 0 | 0 | 0 | 0 | 1 | 0 | 16 | 250706083
137 | K | 998712181 | Příplatek k přesunu hmot tonážní 712 prováděný bez použití mechanizace | t | 0.503 |  | 0 | CS ÚRS 2016 01 |  |  | základní |  | 0 | 0 | 0 | 0 | 0 | 16 | K | 2 |  |  |  | ROZPOCET | 0 | 0 | 0 | 0 | 0 | 1 | 0 | 16 | 848587309
| D | 713 | Izolace tepelné |  |  |  | 0 | [5 empty] | 0 |  | 5.6409 |  | 8.202 | 1 | D | 1 |  |  |  | ROZPOCET | [6 empty] | 0
138 | K | 713130851 | Odstranění tepelné izolace stěn lepené z polystyrenu tl do 100 mm | m2 | 1367 |  | 0 | CS ÚRS 2017 01 |  |  | základní |  | 0 | 0 | 0 | 0.006 | 8.202 | 4 | K | 2 |  |  |  | ROZPOCET | 0 | 0 | 0 | 0 | 0 | 1 | 0 | 4 | 734295288
| VV |  | "dle údajů projektanta" | [15 empty] | VV | 2 | 1 | True | 0 | ROZPOCET
| VV |  | "tl.50 mm" | [15 empty] | VV | 2 | 1 | True | 0 | ROZPOCET
| VV |  | "pohled V,Z,J,S" 32,7+196,3+178,1+388,1 |  | 795.2 | [13 empty] | VV | 2 | 2 | True | 0 | ROZPOCET
| VV |  | "dtto,sokl,pohledV,Z,S" 0,1+17,9+24,2 |  | 42.2 | [13 empty] | VV | 2 | 2 | True | 0 | ROZPOCET
| VV |  | "tl.80 mm" | [15 empty] | VV | 2 | 1 | True | 0 | ROZPOCET
| VV |  | "pohled V,Z,J,S" 323,2+0,4+72,8+36,8 |  | 433.2 | [13 empty] | VV | 2 | 2 | True | 0 | ROZPOCET
| VV |  | "tl.100 mm" | [15 empty] | VV | 2 | 1 | True | 0 | ROZPOCET
| VV |  | "pohled V,Z" 24,1+24,1 |  | 48.2 | [13 empty] | VV | 2 | 2 | True | 0 | ROZPOCET
| VV |  | "dtto,sokl,pohledV,Z" 24,1+24,1 |  | 48.2 | [13 empty] | VV | 2 | 2 | True | 0 | ROZPOCET
| VV |  | Součet |  | 1367 | [13 empty] | VV | 2 | 4 | True | 1 | ROZPOCET
139 | K | 713111111 | Montáž izolace tepelné vrchem stropů volně kladenými rohožemi, pásy, dílci, deskami | m2 | 1143.4 |  | 0 | CS ÚRS 2017 01 |  |  | základní |  | 0 | 0 | 0 | 0 | 0 | 4 | K | 2 |  |  |  | ROZPOCET | 0 | 0 | 0 | 0 | 0 | 1 | 0 | 4 | -2080900949
| VV |  | "SCH4,plochá střecha" 125,0*2 |  | 250 | [13 empty] | VV | 2 | 2 | True | 0 | ROZPOCET
| VV |  | "STR1,strop nad tělocvičnou" 446,7*2 |  | 893.4 | [13 empty] | VV | 2 | 2 | True | 0 | ROZPOCET
| VV |  | Součet |  | 1143.4 | [13 empty] | VV | 2 | 4 | True | 1 | ROZPOCET
140 | M | 631481530 | deska minerální izolační ISOVER UNI 600x1200 mm tl. 80 mm | m2 | 911.268 |  | 0 | CS ÚRS 2017 01 |  |  | základní |  | 0 | 0.004 | 3.6451 | 0 | 0 | 8 | M | 2 |  |  |  | ROZPOCET | 0 | 0 | 0 | 0 | 0 | 1 | 0 | 4 | 1431623120
| VV |  | "STR1,strop nad tělocvičnou" 446,7*2*1,02 |  | 911.268 | [13 empty] | VV | 2 | 2 | True | 1 | ROZPOCET
141 | M | 283723090 | deska z pěnového polystyrenu EPS 100 S 1000 x 500 x 100 mm | m2 | 255 |  | 0 | CS ÚRS 2017 01 |  |  | základní |  | 0 | 0.0025 | 0.6375 | 0 | 0 | 8 | M | 2 |  |  |  | ROZPOCET | 0 | 0 | 0 | 0 | 0 | 1 | 0 | 4 | 2108450021
| VV |  | "SCH4,plochá střecha" 125,0*2*1,02 |  | 255 | [13 empty] | VV | 2 | 2 | True | 1 | ROZPOCET
142 | K | 713131141 | Montáž izolace tepelné stěn a základů lepením celoplošně rohoží, pásů, dílců, desek | m2 | 150.329 |  | 0 | CS ÚRS 2017 01 |  |  | základní |  | 0 | 0.006 | 0.90197 | 0 | 0 | 4 | K | 2 |  |  |  | ROZPOCET | 0 | 0 | 0 | 0 | 0 | 1 | 0 | 4 | -1502128379
| VV |  | "Perimetr tl.120 mm pod terénem" | [15 empty] | VV | 2 | 1 | True | 0 | ROZPOCET
| VV |  | "dle údajů projektanta" | [15 empty] | VV | 2 | 1 | True | 0 | ROZPOCET
| VV |  | "pohled Z" (1,95+8,8)*1,4 |  | 15.05 | [13 empty] | VV | 2 | 2 | True | 0 | ROZPOCET
| VV |  | (7,9+10,9)*0,2 |  | 3.76 | [13 empty] | VV | 2 | 2 | True | 0 | ROZPOCET
| VV |  | 11,4*0,17 |  | 1.938 | [13 empty] | VV | 2 | 2 | True | 0 | ROZPOCET
| VV |  | "pohled V" (2,7+1,9)*0,35 |  | 1.61 | [13 empty] | VV | 2 | 2 | True | 0 | ROZPOCET
| VV |  | 27,0*0,4 |  | 10.8 | [13 empty] | VV | 2 | 2 | True | 0 | ROZPOCET
| VV |  | "pohled S" (2,5+3,35)*0,2 |  | 1.17 | [13 empty] | VV | 2 | 2 | True | 0 | ROZPOCET
| VV |  | (18,05+7,5)*0,3 |  | 7.665 | [13 empty] | VV | 2 | 2 | True | 0 | ROZPOCET
| VV |  | "Perimetr tl.140 mm" 6,65*1,44 |  | 9.576 | [13 empty] | VV | 2 | 2 | True | 0 | ROZPOCET
| VV |  | "Perimetr tl.120 mm" | [15 empty] | VV | 2 | 1 | True | 0 | ROZPOCET
| VV |  | "pohled J" (9,95+17,15)*0,27 |  | 7.317 | [13 empty] | VV | 2 | 2 | True | 0 | ROZPOCET
| VV |  | "pohled J-dvůr" (3,0+14,9)*0,2 |  | 3.58 | [13 empty] | VV | 2 | 2 | True | 0 | ROZPOCET
| VV |  | "pohled S-dvůr" (10,2+7,2)*0,2 |  | 3.48 | [13 empty] | VV | 2 | 2 | True | 0 | ROZPOCET
| VV |  | "EPS tl.30 mm pod parapety" | [15 empty] | VV | 2 | 1 | True | 0 | ROZPOCET
| VV |  | "dle klemp.výrobků" 360,59*0,2*1,05 |  | 75.724 | [13 empty] | VV | 2 | 2 | True | 0 | ROZPOCET
| VV |  | "atika střechy nad 1.NP" | [15 empty] | VV | 2 | 1 | True | 0 | ROZPOCET
| VV |  | "vnitř.stěna a hlava" 3,0*(0,3+0,2) |  | 1.5 | [13 empty] | VV | 2 | 2 | True | 0 | ROZPOCET
| VV |  | Mezisoučet |  | 143.17 | [13 empty] | VV | 2 | 3 | True | 0 | ROZPOCET
| VV |  | 143,17*1,05 |  | 150.329 | [13 empty] | VV | 2 | 2 | True | 1 | ROZPOCET
143 | M | 283760310 | deska fasádní polystyrénová EPS Grey 1000 x 500 x 30 mm | m2 | 77.238 |  | 0 | CS ÚRS 2017 01 |  |  | základní |  | 0 | 0.00045 | 0.034757 | 0 | 0 | 8 | M | 2 |  |  |  | ROZPOCET | 0 | 0 | 0 | 0 | 0 | 1 | 0 | 4 | 141415979
| VV |  | "pod parapety" | [15 empty] | VV | 2 | 1 | True | 0 | ROZPOCET
| VV |  | "dle klemp.výrobků" 75,724*1,02 |  | 77.238 | [13 empty] | VV | 2 | 2 | True | 1 | ROZPOCET
144 | M | 283763550 | deska fasádní polystyrénová izolační (EPS P) 1250 x 600 x 120 mm | m2 | 60.372 |  | 0 | CS ÚRS 2017 01 |  |  | základní |  | 0 | 0.0042 | 0.25356 | 0 | 0 | 8 | M | 2 |  |  |  | ROZPOCET | 0 | 0 | 0 | 0 | 0 | 1 | 0 | 4 | -1166125957
| VV |  | 59,188*1,02 |  | 60.372 | [13 empty] | VV | 2 | 2 | True | 1 | ROZPOCET
145 | M | 283763570 | deska fasádní polystyrénová izolační (EPS P) 1250 x 600 x 140 mm | m2 | 9.768 |  | 0 | CS ÚRS 2017 01 |  |  | základní |  | 0 | 0.0049 | 0.047863 | 0 | 0 | 8 | M | 2 |  |  |  | ROZPOCET | 0 | 0 | 0 | 0 | 0 | 1 | 0 | 4 | -448094552
| VV |  | "pohled S" | [15 empty] | VV | 2 | 1 | True | 0 | ROZPOCET
| VV |  | "Perimetr tl.140 mm" 6,65*1,44*1,02 |  | 9.768 | [13 empty] | VV | 2 | 2 | True | 1 | ROZPOCET
146 | M | 283764170 | deska z extrudovaného polystyrénu XPS 300 SF 50 mm | m2 | 1.53 |  | 0 | CS ÚRS 2017 01 |  |  | základní |  | 0 | 0.0015 | 0.002295 | 0 | 0 | 8 | M | 2 |  |  |  | ROZPOCET | 0 | 0 | 0 | 0 | 0 | 1 | 0 | 4 | 1966672169
| VV |  | "atika střechy nad 1.NP" | [15 empty] | VV | 2 | 1 | True | 0 | ROZPOCET
| VV |  | "vnitř.stěna a hlava" 3,0*(0,3+0,2)*1,02 |  | 1.53 | [13 empty] | VV | 2 | 2 | True | 1 | ROZPOCET
147 | K | 713141331 | Montáž izolace tepelné střech plochých lepené za studena zplna, spádová vrstva | m2 | 17.435 |  | 0 | CS ÚRS 2017 01 |  |  | základní |  | 0 | 0.00116 | 0.020225 | 0 | 0 | 4 | K | 2 |  |  |  | ROZPOCET | 0 | 0 | 0 | 0 | 0 | 1 | 0 | 4 | -1867179208
| VV |  | "SCH2,3,plochá střecha" 2,7*6,15*1,05 |  | 17.435 | [13 empty] | VV | 2 | 2 | True | 1 | ROZPOCET
148 | M | 283761410 | klín spádový Standard 1000 x 1000 mm, EPS 100 | m3 | 0.915 |  | 0 | CS ÚRS 2017 01 |  |  | základní |  | 0 | 0.02 | 0.0183 | 0 | 0 | 8 | M | 2 |  |  |  | ROZPOCET | 0 | 0 | 0 | 0 | 0 | 1 | 0 | 4 | -419843252
| VV |  | 17,435*0,05*1,05 |  | 0.915 | [13 empty] | VV | 2 | 2 | True | 1 | ROZPOCET
149 | K | 713191132 | Montáž izolace tepelné podlah, stropů vrchem nebo střech překrytí separační fólií z PE | m2 | 455.634 |  | 0 | CS ÚRS 2017 01 |  |  | základní |  | 0 | 0 | 0 | 0 | 0 | 4 | K | 2 |  |  |  | ROZPOCET | 0 | 0 | 0 | 0 | 0 | 1 | 0 | 4 | -2085517852
| VV |  | "STR1,strop nad tělocvičnou" 446,7*1,02 |  | 455.634 | [13 empty] | VV | 2 | 2 | True | 1 | ROZPOCET
150 | M | 283293240 | fólie vysoce difúzní (1,5 x 50 m) | m2 | 523.979 |  | 0 | CS ÚRS 2017 01 |  |  | základní |  | 0 | 0.00014 | 0.073357 | 0 | 0 | 8 | M | 2 |  |  |  | ROZPOCET | 0 | 0 | 0 | 0 | 0 | 1 | 0 | 4 | -196940208
| VV |  | "STR1,strop nad tělocvičnou" 455,634*1,15 |  | 523.979 | [13 empty] | VV | 2 | 2 | True | 1 | ROZPOCET
151 | K | 713191321 | Montáž izolace tepelné střech plochých osazení odvětrávacích komínků | kus | 3 |  | 0 | CS ÚRS 2017 01 |  |  | základní |  | 0 | 0 | 0 | 0 | 0 | 4 | K | 2 |  |  |  | ROZPOCET | 0 | 0 | 0 | 0 | 0 | 1 | 0 | 4 | -936701083
| VV |  | "K/47,48" 1+2 |  | 3 | [13 empty] | VV | 2 | 2 | True | 1 | ROZPOCET
152 | M | 628520920 | komínek střešní | kus | 3 |  | 0 | CS ÚRS 2017 01 |  |  | základní |  | 0 | 0.002 | 0.006 | 0 | 0 | 8 | M | 2 |  |  |  | ROZPOCET | 0 | 0 | 0 | 0 | 0 | 1 | 0 | 4 | 689495169
153 | K | 998713103 | Přesun hmot tonážní pro izolace tepelné v objektech v do 24 m | t | 1.852 |  | 0 | CS ÚRS 2017 01 |  |  | základní |  | 0 | 0 | 0 | 0 | 0 | 16 | K | 2 |  |  |  | ROZPOCET | 0 | 0 | 0 | 0 | 0 | 1 | 0 | 16 | 2048589077
154 | K | 998713181 | Příplatek k přesunu hmot tonážní 713 prováděný bez použití mechanizace | t | 1.852 |  | 0 | CS ÚRS 2017 01 |  |  | základní |  | 0 | 0 | 0 | 0 | 0 | 16 | K | 2 |  |  |  | ROZPOCET | 0 | 0 | 0 | 0 | 0 | 1 | 0 | 16 | -578272738
| D | 721 | Zdravotechnika - vnitřní kanalizace |  |  |  | 0 | [5 empty] | 0 |  | 0.46547 |  | 0.44136 | 2 | D | 1 |  |  |  | ROZPOCET | [6 empty] | 0
155 | K | 721140806 | Demontáž potrubí litinové do DN 200 | m | 14.4 |  | 0 | CS ÚRS 2017 01 |  |  | základní |  | 0 | 0 | 0 | 0.03065 | 0.44136 | 16 | K | 2 |  |  |  | ROZPOCET | 0 | 0 | 0 | 0 | 0 | 1 | 0 | 16 | -445959239
| VV |  | "napoj.nových lapačů spl." 1,8*8 |  | 14.4 | [13 empty] | VV | 2 | 2 | True | 1 | ROZPOCET
156 | K | 721141105 | Potrubí kanalizační litinové bezhrdlové odpadní spojované CV spojkami DN 150 | m | 12.6 |  | 0 | CS ÚRS 2017 01 |  |  | základní |  | 0 | 0.02261 | 0.28489 | 0 | 0 | 16 | K | 2 |  |  |  | ROZPOCET | 0 | 0 | 0 | 0 | 0 | 1 | 0 | 16 | -984671328
| VV |  | "napoj.nov.lit lapačů splav." 1,8*7 |  | 12.6 | [13 empty] | VV | 2 | 2 | True | 1 | ROZPOCET
157 | K | 721173316 | Potrubí kanalizační plastové dešťové systém KG DN 125 | m | 1.8 |  | 0 | CS ÚRS 2017 01 |  |  | základní |  | 0 | 0.00227 | 0.004086 | 0 | 0 | 16 | K | 2 |  |  |  | ROZPOCET | 0 | 0 | 0 | 0 | 0 | 1 | 0 | 16 | 1170082823
| VV |  | "napoj.nov.plast lapače spl." 1,8 |  | 1.8 | [13 empty] | VV | 2 | 2 | True | 1 | ROZPOCET
158 | K | 721242116 | Lapač střešních splavenin z PP se zápachovou klapkou a lapacím košem DN 125 | kus | 1 |  | 0 | CS ÚRS 2017 01 |  |  | základní |  | 0 | 0.0015 | 0.0015 | 0 | 0 | 16 | K | 2 |  |  |  | ROZPOCET | 0 | 0 | 0 | 0 | 0 | 1 | 0 | 16 | 1375538036
159 | K | 721-01 p.c. | Lapač střešních splavenin z litiny se zápachovou klapkou a lapacím košem DN 150 | kus | 7 |  | 0 |  |  |  | základní |  | 0 | 0.025 | 0.175 | 0 | 0 | 16 | K | 2 |  |  |  | ROZPOCET | 0 | 0 | 0 | 0 | 0 | 1 | 0 | 16 | 1345913369
160 | K | 721290822 | Přemístění vnitrostaveništní demontovaných hmot vnitřní kanalizace v objektech výšky do 12 m | t | 0.441 |  | 0 | CS ÚRS 2017 01 |  |  | základní |  | 0 | 0 | 0 | 0 | 0 | 16 | K | 2 |  |  |  | ROZPOCET | 0 | 0 | 0 | 0 | 0 | 1 | 0 | 16 | -409616608
161 | K | 998721103 | Přesun hmot tonážní pro vnitřní kanalizace v objektech v do 24 m | t | 0.465 |  | 0 | CS ÚRS 2017 01 |  |  | základní |  | 0 | 0 | 0 | 0 | 0 | 16 | K | 2 |  |  |  | ROZPOCET | 0 | 0 | 0 | 0 | 0 | 1 | 0 | 16 | 1111266510
162 | K | 998721181 | Příplatek k přesunu hmot tonážní 721 prováděný bez použití mechanizace | t | 0.465 |  | 0 | CS ÚRS 2017 01 |  |  | základní |  | 0 | 0 | 0 | 0 | 0 | 16 | K | 2 |  |  |  | ROZPOCET | 0 | 0 | 0 | 0 | 0 | 1 | 0 | 16 | -1758902467
| D | 723 | Zdravotechnika - vnitřní plynovod |  |  |  | 0 | [5 empty] | 0 |  | 0.07755 |  | 0.08295 | 2 | D | 1 |  |  |  | ROZPOCET | [6 empty] | 0
163 | K | 723150312 | Potrubí ocelové hladké černé bezešvé spojované svařováním tvářené za tepla D 57x3,2 mm | m | 15 |  | 0 | CS ÚRS 2017 01 |  |  | základní |  | 0 | 0.00493 | 0.07395 | 0 | 0 | 16 | K | 2 |  |  |  | ROZPOCET | 0 | 0 | 0 | 0 | 0 | 1 | 0 | 16 | -273208804
| VV |  | "přeložka stáv.potrubí vedeného po fasádě" | [15 empty] | VV | 2 | 1 | True | 0 | ROZPOCET
| VV |  | 15,0 |  | 15 | [13 empty] | VV | 2 | 2 | True | 1 | ROZPOCET
164 | K | 723150803 | Demontáž potrubí ocelové hladké svařované do D 76 | m | 15 |  | 0 | CS ÚRS 2017 01 |  |  | základní |  | 0 | 0.00024 | 0.0036 | 0.00553 | 0.08295 | 16 | K | 2 |  |  |  | ROZPOCET | 0 | 0 | 0 | 0 | 0 | 1 | 0 | 16 | 1793429152
165 | K | 723190901 | Uzavření,otevření plynovodního potrubí při opravě | kus | 4 |  | 0 | CS ÚRS 2017 01 |  |  | základní |  | 0 | 0 | 0 | 0 | 0 | 16 | K | 2 |  |  |  | ROZPOCET | 0 | 0 | 0 | 0 | 0 | 1 | 0 | 16 | -918837111
166 | K | 723190907 | Odvzdušnění nebo napuštění plynovodního potrubí | m | 35 |  | 0 | CS ÚRS 2017 01 |  |  | základní |  | 0 | 0 | 0 | 0 | 0 | 16 | K | 2 |  |  |  | ROZPOCET | 0 | 0 | 0 | 0 | 0 | 1 | 0 | 16 | 1540092079
167 | K | 723190909 | Zkouška těsnosti potrubí plynovodního | kus | 2 |  | 0 | CS ÚRS 2017 01 |  |  | základní |  | 0 | 0 | 0 | 0 | 0 | 16 | K | 2 |  |  |  | ROZPOCET | 0 | 0 | 0 | 0 | 0 | 1 | 0 | 16 | 74895183
168 | K | 998723103 | Přesun hmot tonážní pro vnitřní plynovod v objektech v do 24 m | t | 0.078 |  | 0 | CS ÚRS 2017 01 |  |  | základní |  | 0 | 0 | 0 | 0 | 0 | 16 | K | 2 |  |  |  | ROZPOCET | 0 | 0 | 0 | 0 | 0 | 1 | 0 | 16 | -663608404
169 | K | 998723181 | Příplatek k přesunu hmot tonážní 723 prováděný bez použití mechanizace | t | 0.078 |  | 0 | CS ÚRS 2017 01 |  |  | základní |  | 0 | 0 | 0 | 0 | 0 | 16 | K | 2 |  |  |  | ROZPOCET | 0 | 0 | 0 | 0 | 0 | 1 | 0 | 16 | 1922397019
| D | 762 | Konstrukce tesařské |  |  |  | 0 | [5 empty] | 0 |  | 1.2087 |  | 0.147 | 2 | D | 1 |  |  |  | ROZPOCET | [6 empty] | 0
170 | K | 762083122 | Impregnace řeziva proti dřevokaznému hmyzu, houbám a plísním máčením třída ohrožení 3 a 4 | m3 | 0.245 |  | 0 | CS ÚRS 2017 01 |  |  | základní |  | 0 | 0.00189 | 0.00046305 | 0 | 0 | 16 | K | 2 |  |  |  | ROZPOCET | 0 | 0 | 0 | 0 | 0 | 1 | 0 | 16 | 539564841
| VV |  | "zádveří vstup.dveří,strop.trámy" | [15 empty] | VV | 2 | 1 | True | 0 | ROZPOCET
| VV |  | "u m.č.129" 0,1*0,14*2,7*5 |  | 0.189 | [13 empty] | VV | 2 | 2 | True | 0 | ROZPOCET
| VV |  | "přístřešek tepel.č.,T10,11" 0,08*0,14*5,0 |  | 0.056 | [13 empty] | VV | 2 | 2 | True | 0 | ROZPOCET
| VV |  | Součet |  | 0.245 | [13 empty] | VV | 2 | 4 | True | 1 | ROZPOCET
171 | K | 762341014 | Bednění střech rovných z desek OSB tl 18 mm na sraz šroubovaných na krokve | m2 | 25.9 |  | 0 | CS ÚRS 2017 01 |  |  | základní |  | 0 | 0.01152 | 0.29837 | 0 | 0 | 16 | K | 2 |  |  |  | ROZPOCET | 0 | 0 | 0 | 0 | 0 | 1 | 0 | 16 | 620788425
| VV |  | "zádveří vstup.dveří" | [15 empty] | VV | 2 | 1 | True | 0 | ROZPOCET
| VV |  | "u m.č.129,T2-T4" 12,0*2+1,9 |  | 25.9 | [13 empty] | VV | 2 | 2 | True | 1 | ROZPOCET
172 | K | 762341016 | Bednění střech rovných z desek OSB tl 22 mm na sraz šroubovaných na krokve | m2 | 43.458 |  | 0 | CS ÚRS 2017 01 |  |  | základní |  | 0 | 0.01423 | 0.61841 | 0 | 0 | 16 | K | 2 |  |  |  | ROZPOCET | 0 | 0 | 0 | 0 | 0 | 1 | 0 | 16 | -346315139
| VV |  | "střecha nad 1.NP" | [15 empty] | VV | 2 | 1 | True | 0 | ROZPOCET
| VV |  | "nadezděná atika" 3,05*0,15 |  | 0.458 | [13 empty] | VV | 2 | 2 | True | 0 | ROZPOCET
| VV |  | "přístřešek tepel.č.,T 12,13" 30,0+13,0 |  | 43 | [13 empty] | VV | 2 | 2 | True | 0 | ROZPOCET
| VV |  | Součet |  | 43.458 | [13 empty] | VV | 2 | 4 | True | 1 | ROZPOCET
173 | K | 762711810 | Demontáž prostorových vázaných kcí z hraněného řeziva průřezové plochy do 120 cm2 | m | 24.5 |  | 0 | CS ÚRS 2017 01 |  |  | základní |  | 0 | 0 | 0 | 0.006 | 0.147 | 16 | K | 2 |  |  |  | ROZPOCET | 0 | 0 | 0 | 0 | 0 | 1 | 0 | 16 | -902994138
| VV |  | "zádveří vstup.dveří" | [15 empty] | VV | 2 | 1 | True | 0 | ROZPOCET
| VV |  | "u m.č.129,stojky" 3,4*2+2,5*3 |  | 14.3 | [13 empty] | VV | 2 | 2 | True | 0 | ROZPOCET
| VV |  | "střecha,pozednice,krokve" 2,7+2,5*3 |  | 10.2 | [13 empty] | VV | 2 | 2 | True | 0 | ROZPOCET
| VV |  | Součet |  | 24.5 | [13 empty] | VV | 2 | 4 | True | 1 | ROZPOCET
174 | K | 762822110 | Montáž stropního trámu z hraněného řeziva průřezové plochy do 144 cm2 s výměnami | m | 35.3 |  | 0 | CS ÚRS 2017 01 |  |  | základní |  | 0 | 0 | 0 | 0 | 0 | 16 | K | 2 |  |  |  | ROZPOCET | 0 | 0 | 0 | 0 | 0 | 1 | 0 | 16 | -729197570
| VV |  | "zádveří vstup.dveří" | [15 empty] | VV | 2 | 1 | True | 0 | ROZPOCET
| VV |  | "u m.č.129" 2,7*5 |  | 13.5 | [13 empty] | VV | 2 | 2 | True | 0 | ROZPOCET
| VV |  | "přístřešek tepel.č.,T10,11" 2,8*6+5*1 |  | 21.8 | [13 empty] | VV | 2 | 2 | True | 0 | ROZPOCET
| VV |  | Součet |  | 35.3 | [13 empty] | VV | 2 | 4 | True | 1 | ROZPOCET
175 | M | 605120030 | řezivo jehličnaté hranol jakost II do 120 cm2 | m3 | 0.062 |  | 0 | CS ÚRS 2017 01 |  |  | základní |  | 0 | 0.55 | 0.0341 | 0 | 0 | 32 | M | 2 |  |  |  | ROZPOCET | 0 | 0 | 0 | 0 | 0 | 1 | 0 | 16 | -1945944117
| VV |  | "přístřešek tepel.č.,T10,11" 0,08*0,14*5,0*1,1 |  | 0.062 | [13 empty] | VV | 2 | 2 | True | 1 | ROZPOCET
176 | M | 605120130 | řezivo jehličnaté hranol jakost II nad 120 cm2 | m3 | 0.467 |  | 0 | CS ÚRS 2017 01 |  |  | základní |  | 0 | 0.55 | 0.25685 | 0 | 0 | 32 | M | 2 |  |  |  | ROZPOCET | 0 | 0 | 0 | 0 | 0 | 1 | 0 | 16 | -919233082
| VV |  | "zádveří vstup.dveří" | [15 empty] | VV | 2 | 1 | True | 0 | ROZPOCET
| VV |  | "u m.č.129" 0,1*0,14*2,7*5*1,1 |  | 0.208 | [13 empty] | VV | 2 | 2 | True | 0 | ROZPOCET
| VV |  | "přístřešek tepel.č.,T10,11" 0,1*0,14*2,8*6*1,1 |  | 0.259 | [13 empty] | VV | 2 | 2 | True | 0 | ROZPOCET
| VV |  | Součet |  | 0.467 | [13 empty] | VV | 2 | 4 | True | 1 | ROZPOCET
177 | K | 762895000 | Spojovací prostředky pro montáž záklopu, stropnice a podbíjení | m3 | 0.189 |  | 0 | CS ÚRS 2017 01 |  |  | základní |  | 0 | 0.00281 | 0.00053109 | 0 | 0 | 16 | K | 2 |  |  |  | ROZPOCET | 0 | 0 | 0 | 0 | 0 | 1 | 0 | 16 | 597064136
| VV |  | "zádveří vstup.dveří" | [15 empty] | VV | 2 | 1 | True | 0 | ROZPOCET
| VV |  | "u m.č.129" 0,1*0,14*2,7*5 |  | 0.189 | [13 empty] | VV | 2 | 2 | True | 1 | ROZPOCET
178 | K | 998762103 | Přesun hmot tonážní pro kce tesařské v objektech v do 24 m | t | 1.209 |  | 0 | CS ÚRS 2017 01 |  |  | základní |  | 0 | 0 | 0 | 0 | 0 | 16 | K | 2 |  |  |  | ROZPOCET | 0 | 0 | 0 | 0 | 0 | 1 | 0 | 16 | 628294636
179 | K | 998762181 | Příplatek k přesunu hmot tonážní 762 prováděný bez použití mechanizace | t | 1.209 |  | 0 | CS ÚRS 2017 01 |  |  | základní |  | 0 | 0 | 0 | 0 | 0 | 16 | K | 2 |  |  |  | ROZPOCET | 0 | 0 | 0 | 0 | 0 | 1 | 0 | 16 | -201717070
| D | 763 | Konstrukce suché výstavby |  |  |  | 0 | [5 empty] | 0 |  | 1.3699 |  | 0.09108 | 2 | D | 1 |  |  |  | ROZPOCET | [6 empty] | 0
180 | K | 763132931 | Vyspravení SDK podhledu, podkroví plochy do 0,25 m2 deska 1xA 12,5 | kus | 12 |  | 0 | CS ÚRS 2017 01 |  |  | základní |  | 0 | 0.00349 | 0.04188 | 0.00253 | 0.03036 | 16 | K | 2 |  |  |  | ROZPOCET | 0 | 0 | 0 | 0 | 0 | 1 | 0 | 16 | -1092406568
| VV |  | "ostění po výměně střeš.oken" | [15 empty] | VV | 2 | 1 | True | 0 | ROZPOCET
| VV |  | "krátké strany" 2*6 |  | 12 | [13 empty] | VV | 2 | 2 | True | 1 | ROZPOCET
181 | K | 763132951 | Vyspravení SDK podhledu, podkroví plochy do 0,5 m2 deska 1xA 12,5 | kus | 12 |  | 0 | CS ÚRS 2017 01 |  |  | základní |  | 0 | 0.00645 | 0.0774 | 0.00506 | 0.06072 | 16 | K | 2 |  |  |  | ROZPOCET | 0 | 0 | 0 | 0 | 0 | 1 | 0 | 16 | -1495908930
| VV |  | "ostění po výměně střeš.oken" | [15 empty] | VV | 2 | 1 | True | 0 | ROZPOCET
| VV |  | "dlouhé strany" 2*6 |  | 12 | [13 empty] | VV | 2 | 2 | True | 1 | ROZPOCET
182 | K | 763135101 | Montáž SDK kazetového podhledu z kazet 600x600 mm na zavěšenou viditelnou nosnou konstrukci | m2 | 127.741 |  | 0 | CS ÚRS 2017 01 |  |  | základní |  | 0 | 0.00139 | 0.17756 | 0 | 0 | 16 | K | 2 |  |  |  | ROZPOCET | 0 | 0 | 0 | 0 | 0 | 1 | 0 | 16 | 1134167825
| VV |  | "m.č.220" 18,72 |  | 18.72 | [13 empty] | VV | 2 | 2 | True | 0 | ROZPOCET
| VV |  | "m.č.402,428" 37,06+68,24 |  | 105.3 | [13 empty] | VV | 2 | 2 | True | 0 | ROZPOCET
| VV |  | Mezisoučet |  | 124.02 | [13 empty] | VV | 2 | 3 | True | 0 | ROZPOCET
| VV |  | 124,02*1,03 |  | 127.741 | [13 empty] | VV | 2 | 2 | True | 1 | ROZPOCET
183 | M | 590305720 | podhled kazetový, tl. 10 mm, 600 x 600 mm | m2 | 134.128 |  | 0 | CS ÚRS 2017 01 |  |  | základní |  | 0 | 0.008 | 1.073 | 0 | 0 | 32 | M | 2 |  |  |  | ROZPOCET | 0 | 0 | 0 | 0 | 0 | 1 | 0 | 16 | -1396920698
| VV |  | "m.č.220" 18,72 |  | 18.72 | [13 empty] | VV | 2 | 2 | True | 0 | ROZPOCET
| VV |  | "m.č.402,428" 37,06+68,24 |  | 105.3 | [13 empty] | VV | 2 | 2 | True | 0 | ROZPOCET
| VV |  | Mezisoučet |  | 124.02 | [13 empty] | VV | 2 | 3 | True | 0 | ROZPOCET
| VV |  | 124,02*1,03*1,05 |  | 134.128 | [13 empty] | VV | 2 | 2 | True | 1 | ROZPOCET
184 | K | 998763102 | Přesun hmot tonážní pro dřevostavby v objektech v do 24 m | t | 1.37 |  | 0 | CS ÚRS 2017 01 |  |  | základní |  | 0 | 0 | 0 | 0 | 0 | 16 | K | 2 |  |  |  | ROZPOCET | 0 | 0 | 0 | 0 | 0 | 1 | 0 | 16 | -1446324887
185 | K | 998763181 | Příplatek k přesunu hmot tonážní pro 763 dřevostavby prováděný bez použití mechanizace | t | 1.37 |  | 0 | CS ÚRS 2017 01 |  |  | základní |  | 0 | 0 | 0 | 0 | 0 | 16 | K | 2 |  |  |  | ROZPOCET | 0 | 0 | 0 | 0 | 0 | 1 | 0 | 16 | -163473902
| D | 764 | Konstrukce klempířské |  |  |  | 0 | [5 empty] | 0 |  | 2.8486 |  | 1.233 | 1 | D | 1 |  |  |  | ROZPOCET | [6 empty] | 0
186 | K | 764001821 | Demontáž krytiny ze svitků nebo tabulí do suti | m2 | 6.425 |  | 0 | CS ÚRS 2017 01 |  |  | základní |  | 0 | 0 | 0 | 0.00594 | 0.038164 | 4 | K | 2 |  |  |  | ROZPOCET | 0 | 0 | 0 | 0 | 0 | 1 | 0 | 4 | -258587354
| VV |  | "K/83" 2,33 |  | 2.33 | [13 empty] | VV | 2 | 2 | True | 0 | ROZPOCET
| VV |  | "stříška nad vraty u m.č.154" 6,3*0,65 |  | 4.095 | [13 empty] | VV | 2 | 2 | True | 0 | ROZPOCET
| VV |  | Součet |  | 6.425 | [13 empty] | VV | 2 | 4 | True | 1 | ROZPOCET
187 | K | 764002841 | Demontáž oplechování horních ploch zdí a nadezdívek do suti | m | 1.4 |  | 0 | CS ÚRS 2017 01 |  |  | základní |  | 0 | 0 | 0 | 0.00191 | 0.002674 | 4 | K | 2 |  |  |  | ROZPOCET | 0 | 0 | 0 | 0 | 0 | 1 | 0 | 4 | -423625100
| VV |  | "dle výpisu klemp.výrobků" 0,7+0,7 |  | 1.4 | [13 empty] | VV | 2 | 2 | True | 1 | ROZPOCET
188 | K | 764002851 | Demontáž oplechování parapetů do suti | m | 396.649 |  | 0 | CS ÚRS 2017 01 |  |  | základní |  | 0 | 0 | 0 | 0.00167 | 0.6624 | 16 | K | 2 |  |  |  | ROZPOCET | 0 | 0 | 0 | 0 | 0 | 1 | 0 | 16 | -1177618161
| VV |  | "dle výpisu klemp.výrobků" (29,84+29,6+220,45+80,7)*1,1 |  | 396.649 | [13 empty] | VV | 2 | 2 | True | 1 | ROZPOCET
189 | K | 764004801 | Demontáž podokapního žlabu do suti | m | 121 |  | 0 | CS ÚRS 2017 01 |  |  | základní |  | 0 | 0 | 0 | 0.0026 | 0.3146 | 4 | K | 2 |  |  |  | ROZPOCET | 0 | 0 | 0 | 0 | 0 | 1 | 0 | 4 | -641012616
| VV |  | "dle K3" 121,0 |  | 121 | [13 empty] | VV | 2 | 2 | True | 1 | ROZPOCET
190 | K | 764004861 | Demontáž svodu do suti | m | 54.6 |  | 0 | CS ÚRS 2017 01 |  |  | základní |  | 0 | 0 | 0 | 0.00394 | 0.21512 | 4 | K | 2 |  |  |  | ROZPOCET | 0 | 0 | 0 | 0 | 0 | 1 | 0 | 4 | -2142716614
| VV |  | "dle K2" 54,6 |  | 54.6 | [13 empty] | VV | 2 | 2 | True | 1 | ROZPOCET
191 | K | 764111641 | Krytina střechy rovné drážkováním ze svitků z Pz plechu s povrchovou úpravou rš 670 mm sklonu do 30° | m2 | 2.3 |  | 0 | CS ÚRS 2017 01 |  |  | základní |  | 0 | 0.0076 | 0.01748 | 0 | 0 | 4 | K | 2 |  |  |  | ROZPOCET | 0 | 0 | 0 | 0 | 0 | 1 | 0 | 4 | -587595538
| VV |  | "K/83" 2,0*(1,0+0,15) |  | 2.3 | [13 empty] | VV | 2 | 2 | True | 1 | ROZPOCET
192 | K | 764212633 | Oplechování štítu závětrnou lištou z Pz s povrchovou úpravou rš 250 mm | m | 11.8 |  | 0 | CS ÚRS 2017 01 |  |  | základní |  | 0 | 0.00218 | 0.025724 | 0 | 0 | 4 | K | 2 |  |  |  | ROZPOCET | 0 | 0 | 0 | 0 | 0 | 1 | 0 | 4 | 533174190
| VV |  | "K/38,79,88,89" 3,1+3,2+4,0+1,5 |  | 11.8 | [13 empty] | VV | 2 | 2 | True | 1 | ROZPOCET
193 | K | 764212663 | Oplechování rovné okapové hrany z Pz s povrchovou úpravou rš 250 mm | m | 43.6 |  | 0 | CS ÚRS 2017 01 |  |  | základní |  | 0 | 0.00227 | 0.098972 | 0 | 0 | 4 | K | 2 |  |  |  | ROZPOCET | 0 | 0 | 0 | 0 | 0 | 1 | 0 | 4 | -454706240
| VV |  | "K/40,41,80,85" 11,9+9,7+6,2+15,8 |  | 43.6 | [13 empty] | VV | 2 | 2 | True | 1 | ROZPOCET
194 | K | 7642126R1 | Oplechování krycí lištou z Pz s povrchovou úpravou rš 150 mm | m | 45 |  | 0 |  |  |  | základní |  | 0 | 0.00218 | 0.0981 | 0 | 0 | 4 | K | 2 |  |  |  | ROZPOCET | 0 | 0 | 0 | 0 | 0 | 1 | 0 | 4 | 242958442
| VV |  | "K/342-45,78" 5,5+7,3+9,6+14,1+8,5 |  | 45 | [13 empty] | VV | 2 | 2 | True | 1 | ROZPOCET
195 | K | 764214607 | Oplechování horních ploch a atik bez rohů z Pz s povrch úpravou mechanicky kotvené rš 670 mm | m | 0.7 |  | 0 | CS ÚRS 2017 01 |  |  | základní |  | 0 | 0.00584 | 0.004088 | 0 | 0 | 4 | K | 2 |  |  |  | ROZPOCET | 0 | 0 | 0 | 0 | 0 | 1 | 0 | 4 | -557358777
| VV |  | "K/39" 0,7 |  | 0.7 | [13 empty] | VV | 2 | 2 | True | 1 | ROZPOCET
196 | K | 764214608 | Oplechování horních ploch a atik bez rohů z Pz s povrch úpravou mechanicky kotvené rš 750 mm | m | 0.7 |  | 0 | CS ÚRS 2017 01 |  |  | základní |  | 0 | 0.00653 | 0.004571 | 0 | 0 | 4 | K | 2 |  |  |  | ROZPOCET | 0 | 0 | 0 | 0 | 0 | 1 | 0 | 4 | 1330295054
| VV |  | "K/35" 0,7 |  | 0.7 | [13 empty] | VV | 2 | 2 | True | 1 | ROZPOCET
197 | K | 764216643 | Oplechování rovných parapetů celoplošně lepené z Pz s povrchovou úpravou rš 250 mm | m | 29.84 |  | 0 | CS ÚRS 2017 01 |  |  | základní |  | 0 | 0.00269 | 0.08027 | 0 | 0 | 4 | K | 2 |  |  |  | ROZPOCET | 0 | 0 | 0 | 0 | 0 | 1 | 0 | 4 | -1365015015
| VV |  | "K/1-6" 1,76*3+1,21+1,75*3+0,9*3+1,5*2 |  | 17.44 | [13 empty] | VV | 2 | 2 | True | 0 | ROZPOCET
| VV |  | "K/18,30" 2,3*5+0,9*1 |  | 12.4 | [13 empty] | VV | 2 | 2 | True | 0 | ROZPOCET
| VV |  | Součet |  | 29.84 | [13 empty] | VV | 2 | 4 | True | 1 | ROZPOCET
198 | K | 764216644 | Oplechování rovných parapetů celoplošně lepené z Pz s povrchovou úpravou rš 330 mm | m | 29.6 |  | 0 | CS ÚRS 2017 01 |  |  | základní |  | 0 | 0.00358 | 0.10597 | 0 | 0 | 4 | K | 2 |  |  |  | ROZPOCET | 0 | 0 | 0 | 0 | 0 | 1 | 0 | 4 | -275455613
| VV |  | "K/13,14,17,29" 1,5*12+0,9*4+0,8*9+0,8 |  | 29.6 | [13 empty] | VV | 2 | 2 | True | 1 | ROZPOCET
199 | K | 764216645 | Oplechování rovných parapetů celoplošně lepené z Pz s povrchovou úpravou rš 400 mm | m | 220.45 |  | 0 | CS ÚRS 2017 01 |  |  | základní |  | 0 | 0.00429 | 0.94573 | 0 | 0 | 4 | K | 2 |  |  |  | ROZPOCET | 0 | 0 | 0 | 0 | 0 | 1 | 0 | 4 | 696714605
| VV |  | "K/7-12" 0,9*1+0,6*3+2,1*(5+6)+1,5*(15+1) |  | 49.8 | [13 empty] | VV | 2 | 2 | True | 0 | ROZPOCET
| VV |  | "K/23-28" 2,2*6+3,0*4+1,75*8+1,5*24+1,85+2,95*3 |  | 85.9 | [13 empty] | VV | 2 | 2 | True | 0 | ROZPOCET
| VV |  | "K/31-34" 1,8*4+2,0*34+0,95*5+2,4*2 |  | 84.75 | [13 empty] | VV | 2 | 2 | True | 0 | ROZPOCET
| VV |  | Součet |  | 220.45 | [13 empty] | VV | 2 | 4 | True | 1 | ROZPOCET
200 | K | 764216646 | Oplechování rovných parapetů celoplošně lepené z Pz s povrchovou úpravou rš 500 mm | m | 80.7 |  | 0 | CS ÚRS 2017 01 |  |  | základní |  | 0 | 0.00535 | 0.43174 | 0 | 0 | 4 | K | 2 |  |  |  | ROZPOCET | 0 | 0 | 0 | 0 | 0 | 1 | 0 | 4 | 343249158
| VV |  | "K/19-22" 0,8*9+2,9*12+2,2*9+2,1*9 |  | 80.7 | [13 empty] | VV | 2 | 2 | True | 1 | ROZPOCET
201 | K | 764218604 | Oplechování rovné římsy mechanicky kotvené z Pz s upraveným povrchem rš 330 mm | m | 53 |  | 0 | CS ÚRS 2017 01 |  |  | základní |  | 0 | 0.00291 | 0.15423 | 0 | 0 | 4 | K | 2 |  |  |  | ROZPOCET | 0 | 0 | 0 | 0 | 0 | 1 | 0 | 4 | -381747193
| VV |  | "K/36" 53,0 |  | 53 | [13 empty] | VV | 2 | 2 | True | 1 | ROZPOCET
202 | K | 764218611 | Oplechování rovné římsy mechanicky kotvené z Pz s upraveným povrchem rš přes 670 mm | m2 | 5.8 |  | 0 | CS ÚRS 2017 01 |  |  | základní |  | 0 | 0.0076 | 0.04408 | 0 | 0 | 4 | K | 2 |  |  |  | ROZPOCET | 0 | 0 | 0 | 0 | 0 | 1 | 0 | 4 | -907674785
| VV |  | "K/76" 5,8 |  | 5.8 | [13 empty] | VV | 2 | 2 | True | 1 | ROZPOCET
203 | K | 764311613 | Lemování rovných zdí střech s krytinou skládanou z Pz s povrchovou úpravou rš 250 mm | m | 5 |  | 0 | CS ÚRS 2017 01 |  |  | základní |  | 0 | 0.0022 | 0.011 | 0 | 0 | 4 | K | 2 |  |  |  | ROZPOCET | 0 | 0 | 0 | 0 | 0 | 1 | 0 | 4 | -1678234844
| VV |  | "K/91,93" 2,3+2,7 |  | 5 | [13 empty] | VV | 2 | 2 | True | 1 | ROZPOCET
204 | K | 764311614 | Lemování rovných zdí střech s krytinou skládanou z Pz s povrchovou úpravou rš 330 mm | m | 29.4 |  | 0 | CS ÚRS 2017 01 |  |  | základní |  | 0 | 0.00289 | 0.084966 | 0 | 0 | 4 | K | 2 |  |  |  | ROZPOCET | 0 | 0 | 0 | 0 | 0 | 1 | 0 | 4 | 1631347982
| VV |  | "K/46,77,84" 6,1+7,5+15,8 |  | 29.4 | [13 empty] | VV | 2 | 2 | True | 1 | ROZPOCET
205 | K | 764312614 | Spodní lemování rovných zdí střech s krytinou skládanou z Pz s povrchovou úpravou rš 330 mm | m | 3.9 |  | 0 | CS ÚRS 2017 01 |  |  | základní |  | 0 | 0.00289 | 0.011271 | 0 | 0 | 4 | K | 2 |  |  |  | ROZPOCET | 0 | 0 | 0 | 0 | 0 | 1 | 0 | 4 | 983068246
| VV |  | "K/90,91" 1,3+2,6 |  | 3.9 | [13 empty] | VV | 2 | 2 | True | 1 | ROZPOCET
206 | K | 764315622 | Lemování trub, konzol,držáků z Pz s povrch úpravou střech s krytinou skládanou D do 100 mm | kus | 2 |  | 0 | CS ÚRS 2017 01 |  |  | základní |  | 0 | 0.00288 | 0.00576 | 0 | 0 | 4 | K | 2 |  |  |  | ROZPOCET | 0 | 0 | 0 | 0 | 0 | 1 | 0 | 4 | -888786469
| VV |  | "K/49(dvojkomínek)" 2 |  | 2 | [13 empty] | VV | 2 | 2 | True | 1 | ROZPOCET
207 | K | 764511601 | Žlab podokapní půlkruhový z Pz s povrchovou úpravou rš 250 mm | m | 7.6 |  | 0 | CS ÚRS 2017 01 |  |  | základní |  | 0 | 0.00137 | 0.010412 | 0 | 0 | 4 | K | 2 |  |  |  | ROZPOCET | 0 | 0 | 0 | 0 | 0 | 1 | 0 | 4 | 1304790507
| VV |  | "K/54,86" 2,6+5,0 |  | 7.6 | [13 empty] | VV | 2 | 2 | True | 1 | ROZPOCET
208 | K | 764511602 | Žlab podokapní půlkruhový z Pz s povrchovou úpravou rš 330 mm | m | 33.4 |  | 0 | CS ÚRS 2017 01 |  |  | základní |  | 0 | 0.00174 | 0.058116 | 0 | 0 | 4 | K | 2 |  |  |  | ROZPOCET | 0 | 0 | 0 | 0 | 0 | 1 | 0 | 4 | -517686727
| VV |  | "K/50,52,59,72" 12,0+9,7+7,5+4,2 |  | 33.4 | [13 empty] | VV | 2 | 2 | True | 1 | ROZPOCET
209 | K | 764511603 | Žlab podokapní půlkruhový z Pz s povrchovou úpravou rš 400 mm | m | 89.3 |  | 0 | CS ÚRS 2017 01 |  |  | základní |  | 0 | 0.00209 | 0.18664 | 0 | 0 | 4 | K | 2 |  |  |  | ROZPOCET | 0 | 0 | 0 | 0 | 0 | 1 | 0 | 4 | -293442419
| VV |  | "K/56,61,64,70,71" 26,0+27,0+26,5+5,6+4,2 |  | 89.3 | [13 empty] | VV | 2 | 2 | True | 1 | ROZPOCET
210 | K | 764511612 | Žlab podokapní hranatý z Pz s povrchovou úpravou rš 330 mm | m | 6.2 |  | 0 | CS ÚRS 2017 01 |  |  | základní |  | 0 | 0.00163 | 0.010106 | 0 | 0 | 4 | K | 2 |  |  |  | ROZPOCET | 0 | 0 | 0 | 0 | 0 | 1 | 0 | 4 | 534864717
| VV |  | "K/81" 6,2 |  | 6.2 | [13 empty] | VV | 2 | 2 | True | 1 | ROZPOCET
211 | K | 764511641 | Kotlík oválný (trychtýřový) pro podokapní žlaby z Pz s povrchovou úpravou 250/87 mm | kus | 1 |  | 0 | CS ÚRS 2017 01 |  |  | základní |  | 0 | 0.0002 | 0.0002 | 0 | 0 | 4 | K | 2 |  |  |  | ROZPOCET | 0 | 0 | 0 | 0 | 0 | 1 | 0 | 4 | 357191888
| VV |  | "K/82" 1 |  | 1 | [13 empty] | VV | 2 | 2 | True | 1 | ROZPOCET
212 | K | 764511642 | Kotlík oválný (trychtýřový) pro podokapní žlaby z Pz s povrchovou úpravou 330/100 mm | kus | 1 |  | 0 | CS ÚRS 2017 01 |  |  | základní |  | 0 | 0.00025 | 0.00025 | 0 | 0 | 4 | K | 2 |  |  |  | ROZPOCET | 0 | 0 | 0 | 0 | 0 | 1 | 0 | 4 | -2126104986
| VV |  | "K/55" 1 |  | 1 | [13 empty] | VV | 2 | 2 | True | 1 | ROZPOCET
213 | K | 764511643 | Kotlík oválný (trychtýřový) pro podokapní žlaby z Pz s povrchovou úpravou 400/120 mm | kus | 2 |  | 0 | CS ÚRS 2017 01 |  |  | základní |  | 0 | 0.00025 | 0.0005 | 0 | 0 | 4 | K | 2 |  |  |  | ROZPOCET | 0 | 0 | 0 | 0 | 0 | 1 | 0 | 4 | 696901399
| VV |  | "K/51,53" 1+1 |  | 2 | [13 empty] | VV | 2 | 2 | True | 1 | ROZPOCET
214 | K | 764511662 | Kotlík hranatý pro podokapní žlaby z Pz s povrchovou úpravou 330/100 mm | kus | 1 |  | 0 | CS ÚRS 2017 01 |  |  | základní |  | 0 | 0.00025 | 0.00025 | 0 | 0 | 4 | K | 2 |  |  |  | ROZPOCET | 0 | 0 | 0 | 0 | 0 | 1 | 0 | 4 | 182422126
| VV |  | "K/75" 1 |  | 1 | [13 empty] | VV | 2 | 2 | True | 1 | ROZPOCET
215 | K | 764511663 | Kotlík hranatý pro podokapní žlaby z Pz s povrchovou úpravou 400/120 mm | kus | 4 |  | 0 | CS ÚRS 2017 01 |  |  | základní |  | 0 | 0.00025 | 0.001 | 0 | 0 | 4 | K | 2 |  |  |  | ROZPOCET | 0 | 0 | 0 | 0 | 0 | 1 | 0 | 4 | -1102075738
| VV |  | "K/62,63,73,74" 1+1+1+1 |  | 4 | [13 empty] | VV | 2 | 2 | True | 1 | ROZPOCET
216 | K | 7645116R1 | Kotlík hranatý pro podokapní žlaby z Pz s povrchovou úpravou 400/150 mm | kus | 5 |  | 0 |  |  |  | základní |  | 0 | 0.00025 | 0.00125 | 0 | 0 | 4 | K | 2 |  |  |  | ROZPOCET | 0 | 0 | 0 | 0 | 0 | 1 | 0 | 4 | -31794583
| VV |  | "K/57,58,60,65,66" 1+1+1+1+1 |  | 5 | [13 empty] | VV | 2 | 2 | True | 1 | ROZPOCET
217 | K | 764518621 | Svody kruhové včetně objímek, kolen, odskoků z Pz s povrchovou úpravou průměru 87 mm | m | 3.6 |  | 0 | CS ÚRS 2017 01 |  |  | základní |  | 0 | 0.00182 | 0.006552 | 0 | 0 | 4 | K | 2 |  |  |  | ROZPOCET | 0 | 0 | 0 | 0 | 0 | 1 | 0 | 4 | -1717133143
| VV |  | "K/82(průměr 70)" 3,6 |  | 3.6 | [13 empty] | VV | 2 | 2 | True | 1 | ROZPOCET
218 | K | 764518622 | Svody kruhové včetně objímek, kolen, odskoků z Pz s povrchovou úpravou průměru 100 mm | m | 6.9 |  | 0 | CS ÚRS 2017 01 |  |  | základní |  | 0 | 0.00212 | 0.014628 | 0 | 0 | 4 | K | 2 |  |  |  | ROZPOCET | 0 | 0 | 0 | 0 | 0 | 1 | 0 | 4 | 1277409597
| VV |  | "K/55,75,87" 1,0+2,3+3,6 |  | 6.9 | [13 empty] | VV | 2 | 2 | True | 1 | ROZPOCET
219 | K | 764518623 | Svody kruhové včetně objímek, kolen, odskoků z Pz s povrchovou úpravou průměru 120 mm | m | 59.9 |  | 0 | CS ÚRS 2017 01 |  |  | základní |  | 0 | 0.00286 | 0.17131 | 0 | 0 | 4 | K | 2 |  |  |  | ROZPOCET | 0 | 0 | 0 | 0 | 0 | 1 | 0 | 4 | -1108668568
| VV |  | "K/51,62,63,73,74" 3,9+27,0+10,0+4,2+14,8 |  | 59.9 | [13 empty] | VV | 2 | 2 | True | 1 | ROZPOCET
220 | K | 7645186R1 | Svody kruhové včetně objímek, kolen, odskoků z Pz s povrchovou úpravou průměru 150 mm | m | 92.1 |  | 0 |  |  |  | základní |  | 0 | 0.00286 | 0.26341 | 0 | 0 | 4 | K | 2 |  |  |  | ROZPOCET | 0 | 0 | 0 | 0 | 0 | 1 | 0 | 4 | 329002273
| VV |  | "K/57,58,60,65-68" 10,2+4,5+9,9+14,8*2+22,0+15,9 |  | 92.1 | [13 empty] | VV | 2 | 2 | True | 1 | ROZPOCET
221 | K | 998764103 | Přesun hmot tonážní pro konstrukce klempířské v objektech v do 24 m | t | 2.718 |  | 0 | CS ÚRS 2017 01 |  |  | základní |  | 0 | 0 | 0 | 0 | 0 | 16 | K | 2 |  |  |  | ROZPOCET | 0 | 0 | 0 | 0 | 0 | 1 | 0 | 16 | -2118868987
222 | K | 998764181 | Příplatek k přesunu hmot tonážní 764 prováděný bez použití mechanizace | t | 2.718 |  | 0 | CS ÚRS 2017 01 |  |  | základní |  | 0 | 0 | 0 | 0 | 0 | 16 | K | 2 |  |  |  | ROZPOCET | 0 | 0 | 0 | 0 | 0 | 1 | 0 | 16 | -926499122
| D | 766 | Konstrukce truhlářské |  |  |  | 0 | [5 empty] | 0 |  | 8.6447 |  | 1.622 | 1 | D | 1 |  |  |  | ROZPOCET | [6 empty] | 0
223 | K | 766 - 01 p.c. | D+M plast dveří a oken vč.vnitř.parapetů | m2 | 224.977 |  | 0 |  |  |  | základní |  | 0 | 0.032 | 7.1993 | 0 | 0 | 16 | K | 2 |  |  |  | ROZPOCET | 0 | 0 | 0 | 0 | 0 | 1 | 0 | 16 | 1774817396
| VV |  | "okno" | [15 empty] | VV | 2 | 1 | True | 0 | ROZPOCET
| VV |  | "O/1" 1,75*1,6*3 |  | 8.4 | [13 empty] | VV | 2 | 2 | True | 0 | ROZPOCET
| VV |  | "O/2" 1,2*1,6*1 |  | 1.92 | [13 empty] | VV | 2 | 2 | True | 0 | ROZPOCET
| VV |  | "O/3" 1,75*2,45*1 |  | 4.288 | [13 empty] | VV | 2 | 2 | True | 0 | ROZPOCET
| VV |  | "O/4" 1,75*2,45*2 |  | 8.575 | [13 empty] | VV | 2 | 2 | True | 0 | ROZPOCET
| VV |  | "O/5" 0,9*0,45*3 |  | 1.215 | [13 empty] | VV | 2 | 2 | True | 0 | ROZPOCET
| VV |  | "O/6" 1,5*1,5*2 |  | 4.5 | [13 empty] | VV | 2 | 2 | True | 0 | ROZPOCET
| VV |  | "O/7" 0,9*0,6*1 |  | 0.54 | [13 empty] | VV | 2 | 2 | True | 0 | ROZPOCET
| VV |  | "O/8" 0,6*1,2*3 |  | 2.16 | [13 empty] | VV | 2 | 2 | True | 0 | ROZPOCET
| VV |  | "O/9" 2,1*2,4*3 |  | 15.12 | [13 empty] | VV | 2 | 2 | True | 0 | ROZPOCET
| VV |  | "O/10" 2,1*2,4*6 |  | 30.24 | [13 empty] | VV | 2 | 2 | True | 0 | ROZPOCET
| VV |  | "O/11" 1,5*1,5*11 |  | 24.75 | [13 empty] | VV | 2 | 2 | True | 0 | ROZPOCET
| VV |  | "O/12" 1,5*1,5*1 |  | 2.25 | [13 empty] | VV | 2 | 2 | True | 0 | ROZPOCET
| VV |  | "O/13" 1,5*1,0*11 |  | 16.5 | [13 empty] | VV | 2 | 2 | True | 0 | ROZPOCET
| VV |  | "O/14" 0,9*1,0*4 |  | 3.6 | [13 empty] | VV | 2 | 2 | True | 0 | ROZPOCET
| VV |  | "O/15" 1,5*1,7*3 |  | 7.65 | [13 empty] | VV | 2 | 2 | True | 0 | ROZPOCET
| VV |  | "O/16" 1,5*2,7*7 |  | 28.35 | [13 empty] | VV | 2 | 2 | True | 0 | ROZPOCET
| VV |  | "O/17,střeš.okno" 0,8*1,6*16 |  | 20.48 | [13 empty] | VV | 2 | 2 | True | 0 | ROZPOCET
| VV |  | "O/18,světlík" 0,7*1,0*6 |  | 4.2 | [13 empty] | VV | 2 | 2 | True | 0 | ROZPOCET
| VV |  | "O/19,dveře" 2,15*3,16*1 |  | 6.794 | [13 empty] | VV | 2 | 2 | True | 0 | ROZPOCET
| VV |  | "O/20,vrata" 2,3*3,65*1 |  | 8.395 | [13 empty] | VV | 2 | 2 | True | 0 | ROZPOCET
| VV |  | "O/21" 2,35*3,35*1 |  | 7.873 | [13 empty] | VV | 2 | 2 | True | 0 | ROZPOCET
| VV |  | "O/22" 2,4*2,05*1 |  | 4.92 | [13 empty] | VV | 2 | 2 | True | 0 | ROZPOCET
| VV |  | "O/23" 1,55*2,01*1 |  | 3.116 | [13 empty] | VV | 2 | 2 | True | 0 | ROZPOCET
| VV |  | "O/24,dveře" 1,35*2,06*1 |  | 2.781 | [13 empty] | VV | 2 | 2 | True | 0 | ROZPOCET
| VV |  | "O/25,vrata" 2,7*2,65*1 |  | 7.155 | [13 empty] | VV | 2 | 2 | True | 0 | ROZPOCET
| VV |  | "O/26,dveře" 0,9*2,16*1 |  | 1.944 | [13 empty] | VV | 2 | 2 | True | 0 | ROZPOCET
| VV |  | "O/27" 0,9*2,0*1 |  | 1.8 | [13 empty] | VV | 2 | 2 | True | 0 | ROZPOCET
| VV |  | "O/33,okno" 2,0*1,0*1 |  | 2 | [13 empty] | VV | 2 | 2 | True | 0 | ROZPOCET
| VV |  | "O/34" 2,0*1,5*14 |  | 42 | [13 empty] | VV | 2 | 2 | True | 0 | ROZPOCET
| VV |  | "O/35" 1,85*1,5*1 |  | 2.775 | [13 empty] | VV | 2 | 2 | True | 0 | ROZPOCET
| VV |  | "O/36" 2,1*2,4*2 |  | 10.08 | [13 empty] | VV | 2 | 2 | True | 0 | ROZPOCET
| VV |  | "O/37" 1,8*2,4*1 |  | 4.32 | [13 empty] | VV | 2 | 2 | True | 0 | ROZPOCET
| VV |  | Mezisoučet |  | 290.691 | [13 empty] | VV | 2 | 4 | True | 1 | ROZPOCET
| VV |  | odečet střešních výplní - O/17 a O/18 |  | 24.68 | [13 empty] | VV | 2 | 2 | True | 0 | ROZPOCET
| VV |  | odečet hliníkových dveří - O/19, O/20,O/21,O/22,O/23,O/24 a O/25 |  | 41.034 | [13 empty] | VV | 2 | 2 | True | 0 | ROZPOCET
| VV |  | Součet |  | 224.977 | [13 empty] | VV | 2 | 4 | True | 1 | ROZPOCET
224 | K | 766421213 | Montáž obložení podhledů jednoduchých palubkami z měkkého dřeva š do 100 mm | m2 | 67.568 |  | 0 | CS ÚRS 2017 01 |  |  | základní |  | 0 | 0 | 0 | 0 | 0 | 4 | K | 2 |  |  |  | ROZPOCET | 0 | 0 | 0 | 0 | 0 | 1 | 0 | 4 | 1584866226
| VV |  | "Pohled Z" (10,5+8,7)*(0,1+0,1) |  | 3.84 | [13 empty] | VV | 2 | 2 | True | 0 | ROZPOCET
| VV |  | "Pohled J" 26,0*(0,25+0,3) |  | 14.3 | [13 empty] | VV | 2 | 2 | True | 0 | ROZPOCET
| VV |  | "Pohled S" 26,6*(0,25+0,3) |  | 14.63 | [13 empty] | VV | 2 | 2 | True | 0 | ROZPOCET
| VV |  | "Pohled S,J-dvůr" (26,6+25,5)*(0,25+0,3) |  | 28.655 | [13 empty] | VV | 2 | 2 | True | 0 | ROZPOCET
| VV |  | Mezisoučet |  | 61.425 | [13 empty] | VV | 2 | 3 | True | 0 | ROZPOCET
| VV |  | 61,425*1,1 |  | 67.568 | [13 empty] | VV | 2 | 2 | True | 1 | ROZPOCET
225 | M | 611911700 | palubky obkladové smrk, borovice 15 x 96, 116 mm vč. 8 mm pera, délka 3 - 5 m jakost A/B | m2 | 84.46 |  | 0 | CS ÚRS 2017 01 |  |  | základní |  | 0 | 0.00705 | 0.59544 | 0 | 0 | 8 | M | 2 |  |  |  | ROZPOCET | 0 | 0 | 0 | 0 | 0 | 1 | 0 | 4 | 879718754
| VV |  | 67,568*1,25 |  | 84.46 | [13 empty] | VV | 2 | 2 | True | 1 | ROZPOCET
226 | K | 766421821 | Demontáž truhlářského obložení podhledů z palubek | m2 | 86.955 |  | 0 | CS ÚRS 2017 01 |  |  | základní |  | 0 | 0 | 0 | 0.01098 | 0.95477 | 4 | K | 2 |  |  |  | ROZPOCET | 0 | 0 | 0 | 0 | 0 | 1 | 0 | 4 | -953030350
| VV |  | "Pohled Z" (10,5+8,7)*(0,2+0,1) |  | 5.76 | [13 empty] | VV | 2 | 2 | True | 0 | ROZPOCET
| VV |  | "Pohled J" 26,0*(0,4+0,3) |  | 18.2 | [13 empty] | VV | 2 | 2 | True | 0 | ROZPOCET
| VV |  | "Pohled S" 26,6*(0,4+0,3) |  | 18.62 | [13 empty] | VV | 2 | 2 | True | 0 | ROZPOCET
| VV |  | "Pohled S,J-dvůr" (26,6+25,5)*(0,4+0,3) |  | 36.47 | [13 empty] | VV | 2 | 2 | True | 0 | ROZPOCET
| VV |  | Mezisoučet |  | 79.05 | [13 empty] | VV | 2 | 3 | True | 0 | ROZPOCET
| VV |  | 79,05*1,1 |  | 86.955 | [13 empty] | VV | 2 | 2 | True | 1 | ROZPOCET
227 | K | 766660021 | Montáž dveřních křídel otvíravých 1křídlových š do 0,8 m požárních do ocelové zárubně | kus | 1 |  | 0 | CS ÚRS 2017 01 |  |  | základní |  | 0 | 0 | 0 | 0 | 0 | 4 | K | 2 |  |  |  | ROZPOCET | 0 | 0 | 0 | 0 | 0 | 1 | 0 | 4 | -171109983
| VV |  | "m.č.1.13" 1 |  | 1 | [13 empty] | VV | 2 | 2 | True | 1 | ROZPOCET
228 | K | 766660022 | Montáž dveřních křídel otvíravých 1křídlových š přes 0,8 m požárních do ocelové zárubně | kus | 2 |  | 0 | CS ÚRS 2017 01 |  |  | základní |  | 0 | 0 | 0 | 0 | 0 | 4 | K | 2 |  |  |  | ROZPOCET | 0 | 0 | 0 | 0 | 0 | 1 | 0 | 4 | 383234163
| VV |  | "m.č.431,439" 2 |  | 2 | [13 empty] | VV | 2 | 2 | True | 1 | ROZPOCET
229 | M | 766-02 p.c. | dveře vnitřní hladké laminované plné 1křídlé 80x197 cm,EW 30 vč zárubně dle specifikace výpisu truhl.výrobků | kus | 1 |  | 0 |  |  |  | základní |  | 0 | 0.025 | 0.025 | 0 | 0 | 8 | M | 2 |  |  |  | ROZPOCET | 0 | 0 | 0 | 0 | 0 | 1 | 0 | 4 | -2054888076
| VV |  | "m.č.1.13" 1 |  | 1 | [13 empty] | VV | 2 | 2 | True | 1 | ROZPOCET
230 | M | 766-03 p.c. | dveře vnitřní hladké laminované plné 1křídlé 140x197 cm,EW 30 vč zárubně dle specifikace výpisu truhl.výrobků | kus | 1 |  | 0 |  |  |  | základní |  | 0 | 0.025 | 0.025 | 0 | 0 | 8 | M | 2 |  |  |  | ROZPOCET | 0 | 0 | 0 | 0 | 0 | 1 | 0 | 4 | 459664878
| VV |  | "m.č.439" 1 |  | 1 | [13 empty] | VV | 2 | 2 | True | 1 | ROZPOCET
231 | K | 7666714R1 | Střešní okna 78 x 160 cm včetně montáže okenního rámu a lemování do krytiny ploché a dle specifikace výpisu | kus | 16 |  | 0 |  |  |  | základní |  | 0 | 0.05 | 0.8 | 0 | 0 | 4 | K | 2 |  |  |  | ROZPOCET | 0 | 0 | 0 | 0 | 0 | 1 | 0 | 4 | -323584085
232 | K | 766674810 | Demontáž střešního okna hladká krytina do 30° | kus | 16 |  | 0 | CS ÚRS 2017 01 |  |  | základní |  | 0 | 0 | 0 | 0.0417 | 0.6672 | 4 | K | 2 |  |  |  | ROZPOCET | 0 | 0 | 0 | 0 | 0 | 1 | 0 | 4 | -585564472
| VV |  | "dle O16" 16 |  | 16 | [13 empty] | VV | 2 | 2 | True | 1 | ROZPOCET
233 | K | 998766103 | Přesun hmot tonážní pro konstrukce truhlářské v objektech v do 24 m | t | 9.302 |  | 0 | CS ÚRS 2017 01 |  |  | základní |  | 0 | 0 | 0 | 0 | 0 | 16 | K | 2 |  |  |  | ROZPOCET | 0 | 0 | 0 | 0 | 0 | 1 | 0 | 16 | -679582813
234 | K | 998766181 | Příplatek k přesunu hmot tonážní 766 prováděný bez použití mechanizace | t | 9.302 |  | 0 | CS ÚRS 2017 01 |  |  | základní |  | 0 | 0 | 0 | 0 | 0 | 16 | K | 2 |  |  |  | ROZPOCET | 0 | 0 | 0 | 0 | 0 | 1 | 0 | 16 | -1407119406
| D | 767 | Konstrukce zámečnické |  |  |  | 0 | [5 empty] | 0 |  | 2.8774 |  | 6.676 | 2 | D | 1 |  |  |  | ROZPOCET | [6 empty] | 0
235 | M | 767-1 p.c. | Výplně otvorů z Al - specifikace viz výpis hliníkových výrobků | m2 | 41.034 |  | 0 |  |  |  | základní |  | 0 | 0.025 | 1.0258 | 0 | 0 | 32 | M | 2 |  |  |  | ROZPOCET | 0 | 0 | 0 | 0 | 0 | 1 | 0 | 16 | 534863838
| VV |  | hliníkové dveře - O/19, O/20,O/21,O/22,O/23,O/24 a O/25 |  | 41.034 | [13 empty] | VV | 2 | 2 | True | 0 | ROZPOCET
236 | K | 767311810 | Demontáž světlíků všech typů se zasklením | m2 | 285.08 |  | 0 | CS ÚRS 2017 01 |  |  | základní |  | 0 | 0 | 0 | 0.021 | 5.9867 | 16 | K | 2 |  |  |  | ROZPOCET | 0 | 0 | 0 | 0 | 0 | 1 | 0 | 16 | 656183014
| VV |  | "všechny světlíky" (2*2,85*11,1+2*4,0*2,0*0,5)*4 |  | 285.08 | [13 empty] | VV | 2 | 2 | True | 1 | ROZPOCET
237 | K | 767391112 | Montáž krytin střech plechových tvarovaných šroubováním | m2 | 31.03 |  | 0 | CS ÚRS 2017 01 |  |  | základní |  | 0 | 0.00028 | 0.0086884 | 0 | 0 | 16 | K | 2 |  |  |  | ROZPOCET | 0 | 0 | 0 | 0 | 0 | 1 | 0 | 16 | 512870541
| VV |  | "přístřešek tepel.č." 2,75*5,0+1,6*10,8 |  | 31.03 | [13 empty] | VV | 2 | 2 | True | 1 | ROZPOCET
238 | M | 154851480 | profil trapézový T20 20/130/1040 PE tl.plechu 0,7 mm | m2 | 37.236 |  | 0 | CS ÚRS 2017 01 |  |  | základní |  | 0 | 0.007 | 0.26065 | 0 | 0 | 32 | M | 2 |  |  |  | ROZPOCET | 0 | 0 | 0 | 0 | 0 | 1 | 0 | 16 | -1363432201
| VV |  | 31,030*1,2 |  | 37.236 | [13 empty] | VV | 2 | 2 | True | 1 | ROZPOCET
239 | K | 767995111 | Montáž atypických zámečnických konstrukcí hmotnosti do 5 kg | kg | 203 |  | 0 | CS ÚRS 2017 01 |  |  | základní |  | 0 | 7e-05 | 0.01421 | 0 | 0 | 16 | K | 2 |  |  |  | ROZPOCET | 0 | 0 | 0 | 0 | 0 | 1 | 0 | 16 | 483267486
| VV |  | "zádveří vstup.dveří,u m.č.129" | [15 empty] | VV | 2 | 1 | True | 0 | ROZPOCET
| VV |  | "dle výpisu ocel.prvků -spoje" 63,8 |  | 63.8 | [13 empty] | VV | 2 | 2 | True | 0 | ROZPOCET
| VV |  | "přístřešek tepel.č." | [15 empty] | VV | 2 | 1 | True | 0 | ROZPOCET
| VV |  | "dle výpisu ocel.prvků -spoje" 119,2 |  | 119.2 | [13 empty] | VV | 2 | 2 | True | 0 | ROZPOCET
| VV |  | "Z/5,nový žebřík,spoj.materiál"20,0 |  | 20 | [13 empty] | VV | 2 | 2 | True | 0 | ROZPOCET
| VV |  | Součet |  | 203 | [13 empty] | VV | 2 | 4 | True | 1 | ROZPOCET
240 | K | 767995112 | Montáž atypických zámečnických konstrukcí hmotnosti do 10 kg | kg | 115 |  | 0 | CS ÚRS 2017 01 |  |  | základní |  | 0 | 6e-05 | 0.0069 | 0 | 0 | 16 | K | 2 |  |  |  | ROZPOCET | 0 | 0 | 0 | 0 | 0 | 1 | 0 | 16 | -1437227366
| VV |  | "Z/5,nový žebřík" 115,0 |  | 115 | [13 empty] | VV | 2 | 2 | True | 1 | ROZPOCET
241 | K | 767995113 | Montáž atypických zámečnických konstrukcí hmotnosti do 20 kg | kg | 116 |  | 0 | CS ÚRS 2017 01 |  |  | základní |  | 0 | 6e-05 | 0.00696 | 0 | 0 | 16 | K | 2 |  |  |  | ROZPOCET | 0 | 0 | 0 | 0 | 0 | 1 | 0 | 16 | 1431047646
| VV |  | "Z/6,zábradlí" 71,0 |  | 71 | [13 empty] | VV | 2 | 2 | True | 0 | ROZPOCET
| VV |  | "Z/8,lemování rampy" 45,0 |  | 45 | [13 empty] | VV | 2 | 2 | True | 0 | ROZPOCET
| VV |  | Součet |  | 116 | [13 empty] | VV | 2 | 4 | True | 1 | ROZPOCET
242 | K | 767995114 | Montáž atypických zámečnických konstrukcí hmotnosti do 50 kg | kg | 578.6 |  | 0 | CS ÚRS 2017 01 |  |  | základní |  | 0 | 5e-05 | 0.02893 | 0 | 0 | 16 | K | 2 |  |  |  | ROZPOCET | 0 | 0 | 0 | 0 | 0 | 1 | 0 | 16 | -844238187
| VV |  | "zádveří vstup.dveří,u m.č.129" | [15 empty] | VV | 2 | 1 | True | 0 | ROZPOCET
| VV |  | "dle výpisu ocel.prvků 2,3" 36,9+222,4 |  | 259.3 | [13 empty] | VV | 2 | 2 | True | 0 | ROZPOCET
| VV |  | "přístřešek tepel.č." | [15 empty] | VV | 2 | 1 | True | 0 | ROZPOCET
| VV |  | "dle výpisu ocel.prvků 12" 129,4 |  | 129.4 | [13 empty] | VV | 2 | 2 | True | 0 | ROZPOCET
| VV |  | "dle výpisu ocel.prvků 13" 189,9 |  | 189.9 | [13 empty] | VV | 2 | 2 | True | 0 | ROZPOCET
| VV |  | Součet |  | 578.6 | [13 empty] | VV | 2 | 4 | True | 1 | ROZPOCET
243 | K | 767995115 | Montáž atypických zámečnických konstrukcí hmotnosti do 100 kg | kg | 116.3 |  | 0 | CS ÚRS 2017 01 |  |  | základní |  | 0 | 5e-05 | 0.005815 | 0 | 0 | 16 | K | 2 |  |  |  | ROZPOCET | 0 | 0 | 0 | 0 | 0 | 1 | 0 | 16 | 1149535422
| VV |  | "zádveří vstup.dveří,u m.č.129" | [15 empty] | VV | 2 | 1 | True | 0 | ROZPOCET
| VV |  | "dle výpisu ocel.prvků 1" 59,7 |  | 59.7 | [13 empty] | VV | 2 | 2 | True | 0 | ROZPOCET
| VV |  | "přístřešek tepel.č." | [15 empty] | VV | 2 | 1 | True | 0 | ROZPOCET
| VV |  | "dle výpisu ocel.prvků 10" 56,6 |  | 56.6 | [13 empty] | VV | 2 | 2 | True | 0 | ROZPOCET
| VV |  | Součet |  | 116.3 | [13 empty] | VV | 2 | 4 | True | 1 | ROZPOCET
244 | K | 767995116 | Montáž atypických zámečnických konstrukcí hmotnosti do 250 kg | kg | 220 |  | 0 | CS ÚRS 2017 01 |  |  | základní |  | 0 | 5e-05 | 0.011 | 0 | 0 | 16 | K | 2 |  |  |  | ROZPOCET | 0 | 0 | 0 | 0 | 0 | 1 | 0 | 16 | -1415498720
| VV |  | "přístřešek tepel.č." | [15 empty] | VV | 2 | 1 | True | 0 | ROZPOCET
| VV |  | "dle výpisu ocel.prvků 11" 220,0 |  | 220 | [13 empty] | VV | 2 | 2 | True | 1 | ROZPOCET
245 | M | 767-2 p.c. | Materiál na zhotovení či nakoupení zám.výrobků,ocel S235 pozink | kg | 655.452 |  | 0 |  |  |  | základní |  | 0 | 0.001 | 0.65545 | 0 | 0 | 32 | M | 2 |  |  |  | ROZPOCET | 0 | 0 | 0 | 0 | 0 | 1 | 0 | 16 | 1641312624
| VV |  | "konstrukce do 5 kg" 203,0 |  | 203 | [13 empty] | VV | 2 | 2 | True | 0 | ROZPOCET
| VV |  | "konstrukce do 10kg" 115,0 |  | 115 | [13 empty] | VV | 2 | 2 | True | 0 | ROZPOCET
| VV |  | "konstrukce do 20kg" 116,0 |  | 116 | [13 empty] | VV | 2 | 2 | True | 0 | ROZPOCET
| VV |  | "konstrukce do 50kg" 578,6 |  | 578.6 | [13 empty] | VV | 2 | 2 | True | 0 | ROZPOCET
| VV |  | "konstrukce do 100kg" 116,3 |  | 116.3 | [13 empty] | VV | 2 | 2 | True | 0 | ROZPOCET
| VV |  | "konstrukce do 250kg" 220,0 |  | 220 | [13 empty] | VV | 2 | 2 | True | 0 | ROZPOCET
| VV |  | "odpočet materiálu S 235" -742,0 |  | -742 | [13 empty] | VV | 2 | 2 | True | 0 | ROZPOCET
| VV |  | Mezisoučet |  | 606.9 | [13 empty] | VV | 2 | 3 | True | 0 | ROZPOCET
| VV |  | 606,9*1,08 |  | 655.452 | [13 empty] | VV | 2 | 2 | True | 1 | ROZPOCET
246 | M | 767-3 p.c. | Materiál na zhotovení či nakoupení zám.výrobků | kg | 801.36 |  | 0 |  |  |  | základní |  | 0 | 0.001 | 0.80136 | 0 | 0 | 32 | M | 2 |  |  |  | ROZPOCET | 0 | 0 | 0 | 0 | 0 | 1 | 0 | 16 | 1378186016
| VV |  | "zádveří vstup.dveří,u m.č.129" | [15 empty] | VV | 2 | 1 | True | 0 | ROZPOCET
| VV |  | "dle výpisu ocel.prvků -spoje" 63,8 |  | 63.8 | [13 empty] | VV | 2 | 2 | True | 0 | ROZPOCET
| VV |  | "dle výpisu ocel.prvků 2,3" 36,9+222,4 |  | 259.3 | [13 empty] | VV | 2 | 2 | True | 0 | ROZPOCET
| VV |  | "dle výpisu ocel.prvků 1" 59,7 |  | 59.7 | [13 empty] | VV | 2 | 2 | True | 0 | ROZPOCET
| VV |  | "přístřešek tepel.č." | [15 empty] | VV | 2 | 1 | True | 0 | ROZPOCET
| VV |  | "dle výpisu ocel.prvků -spoje" 119,2 |  | 119.2 | [13 empty] | VV | 2 | 2 | True | 0 | ROZPOCET
| VV |  | "Z/5,nový žebřík,spoj.materiál"20,0 |  | 20 | [13 empty] | VV | 2 | 2 | True | 0 | ROZPOCET
| VV |  | "přístřešek tepel.č." | [15 empty] | VV | 2 | 1 | True | 0 | ROZPOCET
| VV |  | "dle výpisu ocel.prvků 11" 220,0 |  | 220 | [13 empty] | VV | 2 | 2 | True | 0 | ROZPOCET
| VV |  | Mezisoučet |  | 742 | [13 empty] | VV | 2 | 3 | True | 0 | ROZPOCET
| VV |  | 742,0*1,08 |  | 801.36 | [13 empty] | VV | 2 | 2 | True | 1 | ROZPOCET
247 | K | 767-3 p.c | Bodové střešní světlíky kopulové neotvíravé 700x1000 mm,polykarbonátová deska,manžeta v=300 mm,D+M | kpl | 6 |  | 0 |  |  |  | základní |  | 0 | 0.0086 | 0.0516 | 0 | 0 | 16 | K | 2 |  |  |  | ROZPOCET | 0 | 0 | 0 | 0 | 0 | 1 | 0 | 16 | -1565295801
| VV |  | "nové světlíky" 6 |  | 6 | [13 empty] | VV | 2 | 2 | True | 1 | ROZPOCET
248 | K | 767996701 | Demontáž atypických zámečnických konstrukcí řezáním hmotnosti jednotlivých dílů do 50 kg | kg | 689.353 |  | 0 | CS ÚRS 2017 01 |  |  | základní |  | 0 | 0 | 0 | 0.001 | 0.68935 | 16 | K | 2 |  |  |  | ROZPOCET | 0 | 0 | 0 | 0 | 0 | 1 | 0 | 16 | -2118378396
249 | K | 998767103 | Přesun hmot tonážní pro zámečnické konstrukce v objektech v do 24 m | t | 2.405 |  | 0 | CS ÚRS 2017 01 |  |  | základní |  | 0 | 0 | 0 | 0 | 0 | 16 | K | 2 |  |  |  | ROZPOCET | 0 | 0 | 0 | 0 | 0 | 1 | 0 | 16 | 1890312534
250 | K | 998767181 | Příplatek k přesunu hmot tonážní 767 prováděný bez použití mechanizace | t | 2.405 |  | 0 | CS ÚRS 2017 01 |  |  | základní |  | 0 | 0 | 0 | 0 | 0 | 16 | K | 2 |  |  |  | ROZPOCET | 0 | 0 | 0 | 0 | 0 | 1 | 0 | 16 | -714686576
| D | 771 | Podlahy z dlaždic |  |  |  | 0 | [5 empty] | 0 |  | 0.062504 |  | 0.12475 | 2 | D | 1 |  |  |  | ROZPOCET | [6 empty] | 0
251 | K | 771274113 | Montáž obkladů stupnic z dlaždic keramických flexibilní lepidlo š do 300 mm | m | 4 |  | 0 | CS ÚRS 2017 01 |  |  | základní |  | 0 | 0.00147 | 0.00588 | 0 | 0 | 16 | K | 2 |  |  |  | ROZPOCET | 0 | 0 | 0 | 0 | 0 | 1 | 0 | 16 | -1072173018
| VV |  | "venk.schody u m.č.128" 1,0*2 |  | 2 | [13 empty] | VV | 2 | 2 | True | 0 | ROZPOCET
| VV |  | "venk.schody u m.č.163" 1,0*2 |  | 2 | [13 empty] | VV | 2 | 2 | True | 0 | ROZPOCET
| VV |  | Součet |  | 4 | [13 empty] | VV | 2 | 4 | True | 1 | ROZPOCET
252 | K | 771274242 | Montáž obkladů podstupnic z dlaždic protiskluzných keramických flexibilní lepidlo v do 200 mm | m | 4 |  | 0 | CS ÚRS 2017 01 |  |  | základní |  | 0 | 0.00098 | 0.00392 | 0 | 0 | 16 | K | 2 |  |  |  | ROZPOCET | 0 | 0 | 0 | 0 | 0 | 1 | 0 | 16 | -1065459108
| VV |  | "venk.schody u m.č.128" 1,0*2 |  | 2 | [13 empty] | VV | 2 | 2 | True | 0 | ROZPOCET
| VV |  | "venk.schody u m.č.163" 1,0*2 |  | 2 | [13 empty] | VV | 2 | 2 | True | 0 | ROZPOCET
| VV |  | Součet |  | 4 | [13 empty] | VV | 2 | 4 | True | 1 | ROZPOCET
253 | M | 597614100 | dlaždice keramické slinuté neglazované mrazuvzdorné 29,8 x 29,8 x 0,9 cm | m2 | 2 |  | 0 | CS ÚRS 2017 01 |  |  | základní |  | 0 | 0.0192 | 0.0384 | 0 | 0 | 32 | M | 2 |  |  |  | ROZPOCET | 0 | 0 | 0 | 0 | 0 | 1 | 0 | 16 | -175606528
254 | K | 771571810 | Demontáž podlah z dlaždic keramických kladených do malty | m2 | 1.5 |  | 0 | CS ÚRS 2017 01 |  |  | základní |  | 0 | 0 | 0 | 0.08317 | 0.12475 | 16 | K | 2 |  |  |  | ROZPOCET | 0 | 0 | 0 | 0 | 0 | 1 | 0 | 16 | -124638222
| VV |  | "kraj.řada rampy u m.č.1.2"5,0*0,3 |  | 1.5 | [13 empty] | VV | 2 | 2 | True | 1 | ROZPOCET
255 | K | 771591111 | Podlahy penetrace podkladu | m2 | 1.92 |  | 0 | CS ÚRS 2016 01 |  |  | základní |  | 0 | 0.0003 | 0.000576 | 0 | 0 | 16 | K | 2 |  |  |  | ROZPOCET | 0 | 0 | 0 | 0 | 0 | 1 | 0 | 16 | -2086229226
| VV |  | "stupnice" | [15 empty] | VV | 2 | 1 | True | 0 | ROZPOCET
| VV |  | "venk.schody u m.č.128" 1,0*0,3*2 |  | 0.6 | [13 empty] | VV | 2 | 2 | True | 0 | ROZPOCET
| VV |  | "venk.schody u m.č.163" 1,0*0,3*2 |  | 0.6 | [13 empty] | VV | 2 | 2 | True | 0 | ROZPOCET
| VV |  | "podstupnice" | [15 empty] | VV | 2 | 1 | True | 0 | ROZPOCET
| VV |  | "venk.schody u m.č.128" 1,0*0,18*2 |  | 0.36 | [13 empty] | VV | 2 | 2 | True | 0 | ROZPOCET
| VV |  | "venk.schody u m.č.163" 1,0*0,18*2 |  | 0.36 | [13 empty] | VV | 2 | 2 | True | 0 | ROZPOCET
| VV |  | Součet |  | 1.92 | [13 empty] | VV | 2 | 4 | True | 1 | ROZPOCET
256 | K | 771990111 | Vyrovnání podkladu samonivelační stěrkou tl 4 mm pevnosti 15 Mpa | m2 | 1.92 |  | 0 | CS ÚRS 2016 01 |  |  | základní |  | 0 | 0.00715 | 0.013728 | 0 | 0 | 16 | K | 2 |  |  |  | ROZPOCET | 0 | 0 | 0 | 0 | 0 | 1 | 0 | 16 | -504510624
257 | K | 998771103 | Přesun hmot tonážní pro podlahy z dlaždic v objektech v do 24 m | t | 0.063 |  | 0 | CS ÚRS 2017 01 |  |  | základní |  | 0 | 0 | 0 | 0 | 0 | 16 | K | 2 |  |  |  | ROZPOCET | 0 | 0 | 0 | 0 | 0 | 1 | 0 | 16 | 2034126793
258 | K | 998771181 | Příplatek k přesunu hmot tonážní 771 prováděný bez použití mechanizace | t | 0.063 |  | 0 | CS ÚRS 2016 01 |  |  | základní |  | 0 | 0 | 0 | 0 | 0 | 16 | K | 2 |  |  |  | ROZPOCET | 0 | 0 | 0 | 0 | 0 | 1 | 0 | 16 | -178747123
| D | 783 | Dokončovací práce - nátěry |  |  |  | 0 | [5 empty] | 0 |  | 0.097111 |  | 0 | 2 | D | 1 |  |  |  | ROZPOCET | [6 empty] | 0
259 | K | 783101201 | Hrubé obroušení podkladu truhlářských konstrukcí před provedením nátěru | m2 | 67.568 |  | 0 | CS ÚRS 2017 01 |  |  | základní |  | 0 | 2e-05 | 0.0013514 | 0 | 0 | 16 | K | 2 |  |  |  | ROZPOCET | 0 | 0 | 0 | 0 | 0 | 1 | 0 | 16 | -728673895
| VV |  | "Pohled Z" (10,5+8,7)*(0,1+0,1) |  | 3.84 | [13 empty] | VV | 2 | 2 | True | 0 | ROZPOCET
| VV |  | "Pohled J" 26,0*(0,25+0,3) |  | 14.3 | [13 empty] | VV | 2 | 2 | True | 0 | ROZPOCET
| VV |  | "Pohled S" 26,6*(0,25+0,3) |  | 14.63 | [13 empty] | VV | 2 | 2 | True | 0 | ROZPOCET
| VV |  | "Pohled S,J-dvůr" (26,6+25,5)*(0,25+0,3) |  | 28.655 | [13 empty] | VV | 2 | 2 | True | 0 | ROZPOCET
| VV |  | Mezisoučet |  | 61.425 | [13 empty] | VV | 2 | 3 | True | 0 | ROZPOCET
| VV |  | 61,425*1,1 |  | 67.568 | [13 empty] | VV | 2 | 2 | True | 1 | ROZPOCET
260 | K | 783101203 | Jemné obroušení podkladu truhlářských konstrukcí před provedením nátěru | m2 | 67.568 |  | 0 | CS ÚRS 2017 01 |  |  | základní |  | 0 | 2e-05 | 0.0013514 | 0 | 0 | 16 | K | 2 |  |  |  | ROZPOCET | 0 | 0 | 0 | 0 | 0 | 1 | 0 | 16 | -1951641415
261 | K | 783101401 | Ometení podkladu truhlářských konstrukcí před provedením nátěru | m2 | 67.568 |  | 0 | CS ÚRS 2017 01 |  |  | základní |  | 0 | 0 | 0 | 0 | 0 | 16 | K | 2 |  |  |  | ROZPOCET | 0 | 0 | 0 | 0 | 0 | 1 | 0 | 16 | -562651005
262 | K | 783113121 | Dvojnásobný napouštěcí syntetický nátěr s fungicidní přísadou truhlářských konstrukcí | m2 | 67.568 |  | 0 | CS ÚRS 2017 01 |  |  | základní |  | 0 | 0.00035 | 0.023649 | 0 | 0 | 16 | K | 2 |  |  |  | ROZPOCET | 0 | 0 | 0 | 0 | 0 | 1 | 0 | 16 | 101856897
263 | K | 783114101 | Základní jednonásobný syntetický nátěr truhlářských konstrukcí | m2 | 67.568 |  | 0 | CS ÚRS 2017 01 |  |  | základní |  | 0 | 0.00015 | 0.010135 | 0 | 0 | 16 | K | 2 |  |  |  | ROZPOCET | 0 | 0 | 0 | 0 | 0 | 1 | 0 | 16 | -1739988924
264 | K | 783117101 | Krycí jednonásobný syntetický nátěr truhlářských konstrukcí | m2 | 135.136 |  | 0 | CS ÚRS 2017 01 |  |  | základní |  | 0 | 0.00012 | 0.016216 | 0 | 0 | 16 | K | 2 |  |  |  | ROZPOCET | 0 | 0 | 0 | 0 | 0 | 1 | 0 | 16 | -619132432
| VV |  | 67,568*2 |  | 135.136 | [13 empty] | VV | 2 | 2 | True | 1 | ROZPOCET
265 | K | 783314101 | Základní jednonásobný syntetický nátěr zámečnických konstrukcí | m2 | 83.788 |  | 0 | CS ÚRS 2017 01 |  |  | základní |  | 0 | 0.00017 | 0.014244 | 0 | 0 | 16 | K | 2 |  |  |  | ROZPOCET | 0 | 0 | 0 | 0 | 0 | 1 | 0 | 16 | -2040722284
| VV |  | "konstrukce z černého materiálu" | [15 empty] | VV | 2 | 1 | True | 0 | ROZPOCET
| VV |  | "odhad vč.plyn.a VZT potrubí" 45,0 |  | 45 | [13 empty] | VV | 2 | 2 | True | 0 | ROZPOCET
| VV |  | "přístřešek tep.č.,střecha trapéz.plech" 31,03*1,25 |  | 38.788 | [13 empty] | VV | 2 | 2 | True | 0 | ROZPOCET
| VV |  | Součet |  | 83.788 | [13 empty] | VV | 2 | 4 | True | 1 | ROZPOCET
266 | K | 783315101 | Jednonásobný syntetický standardní mezinátěr zámečnických konstrukcí | m2 | 83.788 |  | 0 | CS ÚRS 2017 01 |  |  | základní |  | 0 | 0.00012 | 0.010055 | 0 | 0 | 16 | K | 2 |  |  |  | ROZPOCET | 0 | 0 | 0 | 0 | 0 | 1 | 0 | 16 | 569695046
267 | K | 783317101 | Krycí jednonásobný syntetický standardní nátěr zámečnických konstrukcí | m2 | 167.576 |  | 0 | CS ÚRS 2017 01 |  |  | základní |  | 0 | 0.00012 | 0.020109 | 0 | 0 | 16 | K | 2 |  |  |  | ROZPOCET | 0 | 0 | 0 | 0 | 0 | 1 | 0 | 16 | 971473240
| VV |  | "konstrukce z černého materiálu" | [15 empty] | VV | 2 | 1 | True | 0 | ROZPOCET
| VV |  | "odhad vč.plyn.a VZT potrubí" 45,0 |  | 45 | [13 empty] | VV | 2 | 2 | True | 0 | ROZPOCET
| VV |  | "přístřešek tep.č.,střecha trapéz.plech" 31,03*1,25 |  | 38.788 | [13 empty] | VV | 2 | 2 | True | 0 | ROZPOCET
| VV |  | Mezisoučet |  | 83.788 | [13 empty] | VV | 2 | 3 | True | 0 | ROZPOCET
| VV |  | 83,788*2 |  | 167.576 | [13 empty] | VV | 2 | 2 | True | 1 | ROZPOCET
| D | 784 | Dokončovací práce - malby |  |  |  | 0 | [5 empty] | 0 |  | 0.91 |  | 0.525 | 2 | D | 1 |  |  |  | ROZPOCET | [6 empty] | 0
268 | K | 784111013 | Obroušení podkladu omítnutého v místnostech výšky do 5,00 m | m2 | 3500 |  | 0 | CS ÚRS 2017 01 |  |  | základní |  | 0 | 0 | 0 | 0.00015 | 0.525 | 16 | K | 2 |  |  |  | ROZPOCET | 0 | 0 | 0 | 0 | 0 | 1 | 0 | 16 | -1237881572
269 | K | 784211103 | Dvojnásobné bílé malby ze směsí za mokra výborně otěruvzdorných v místnostech výšky do 5,00 m | m2 | 3500 |  | 0 | CS ÚRS 2017 01 |  |  | základní |  | 0 | 0.00026 | 0.91 | 0 | 0 | 16 | K | 2 |  |  |  | ROZPOCET | 0 | 0 | 0 | 0 | 0 | 1 | 0 | 16 | 975164355
| D | 21-M | Elektromontáže |  |  |  | 0 | [5 empty] | 0 |  | 0 |  | 0 | 1 | D | 1 |  |  |  | ROZPOCET | [6 empty] | 0
270 | K | 21M-1 | Úpravy na rozvodech nn při zateplení fasády | kpl | 1 |  | 0 |  |  |  | základní |  | 0 | 0 | 0 | 0 | 0 | 64 | K | 2 |  |  |  | ROZPOCET | 0 | 0 | 0 | 0 | 0 | 1 | 0 | 64 | 718165157
| VV |  | "demontáž a montáž el.zařízení a vedení na fasádě" | [15 empty] | VV | 2 | 1 | True | 0 | ROZPOCET
| VV |  | "venk.osvětlení" | [15 empty] | VV | 2 | 1 | True | 0 | ROZPOCET
| VV |  | "celkem" 1 |  | 1 | [13 empty] | VV | 2 | 2 | True | 1 | ROZPOCET
| D | OST | Ostatní |  |  |  | 0 | [5 empty] | 0 |  | 0 |  | 0 | 4 | D | 0 |  |  |  | ROZPOCET | [6 empty] | 0
271 | K | 1 | Demontáž a montáž VZT zařízení | kpl | 1 |  | 0 |  |  |  | základní |  | 0 | 0 | 0 | 0 | 0 | 262144 | K | 1 |  |  |  | ROZPOCET | 0 | 0 | 0 | 0 | 0 | 1 | 0 | 262144 | 2108070276
272 | K | 2 | Přístřešek tepel.čerpadla- tepel.izolace vč.povrch.úpravy a lešení | m2 | 21.966 |  | 0 |  |  |  | základní |  | 0 | 0 | 0 | 0 | 0 | 262144 | K | 1 |  |  |  | ROZPOCET | 0 | 0 | 0 | 0 | 0 | 1 | 0 | 262144 | 2022681218
| VV |  | "přístřešek tep.č.,EXT 13a,15" (2,6*2,95+2,65*5,0)*1,05 |  | 21.966 | [13 empty] | VV | 1 | 2 | True | 1 | ROZPOCET
273 | K | 3 | Přístřešek tepel.čerpadla- oplocení do v=2,0 m vč.vrat | m2 | 15.75 |  | 0 |  |  |  | základní |  | 0 | 0 | 0 | 0 | 0 | 262144 | K | 1 |  |  |  | ROZPOCET | 0 | 0 | 0 | 0 | 0 | 1 | 0 | 262144 | -1624709445
| VV |  | "přístřešek tepel.č." (5,0+2,5)*2,0*1,05 |  | 15.75 | [13 empty] | VV | 1 | 2 | True | 1 | ROZPOCET
| D | VRN | Vedlejší rozpočtové náklady |  |  |  | 0 | [5 empty] | 0 |  | 0 |  | 0 | 5 | D | 0 |  |  |  | ROZPOCET | [6 empty] | 0
| D | VRN1 | Průzkumné, geodetické a projektové práce |  |  |  | 0 | [5 empty] | 0 |  | 0 |  | 0 | 5 | D | 1 |  |  |  | ROZPOCET | [6 empty] | 0
274 | K | 013254000 | Dokumentace skutečného provedení stavby | kpl | 1 |  | 0 | CS ÚRS 2016 01 |  |  | základní |  | 0 | 0 | 0 | 0 | 0 | 1024 | K | 2 |  |  |  | ROZPOCET | 0 | 0 | 0 | 0 | 0 | 1 | 0 | 1024 | -1123329919
| D | VRN3 | Zařízení staveniště |  |  |  | 0 | [5 empty] | 0 |  | 0 |  | 0 | 5 | D | 1 |  |  |  | ROZPOCET | [6 empty] | 0
275 | K | 032002000 | Vybavení staveniště | kpl | 1 |  | 0 | CS ÚRS 2015 01 |  |  | základní |  | 0 | 0 | 0 | 0 | 0 | 1024 | K | 2 |  |  |  | ROZPOCET | 0 | 0 | 0 | 0 | 0 | 1 | 0 | 1024 | -516422446
276 | K | 039002000 | Zrušení zařízení staveniště | kpl | 1 |  | 0 | CS ÚRS 2015 01 |  |  | základní |  | 0 | 0 | 0 | 0 | 0 | 1024 | K | 2 |  |  |  | ROZPOCET | 0 | 0 | 0 | 0 | 0 | 1 | 0 | 1024 | 1098848440
| D | VRN9 | Ostatní náklady |  |  |  | 0 | [5 empty] | 0 |  | 0 |  | 0 | 5 | D | 1 |  |  |  | ROZPOCET | [6 empty] | 0
277 | K | 091504000 | Náklady související s publikační činností vč.propagace | kpl | 1 |  | 0 | CS ÚRS 2016 01 |  |  | základní |  | 0 | 0 | 0 | 0 | 0 | 1024 | K | 2 |  |  |  | ROZPOCET | 0 | 0 | 0 | 0 | 0 | 1 | 0 | 1024 | -1937508723

## Pokyny pro vyplnění
Struktura údajů, formát souboru a metodika pro zpracování
Struktura
Soubor je složen ze záložky Rekapitulace stavby a záložek s názvem soupisu prací pro jednotlivé objekty ve formátu XLSX. Každá ze záložek přitom obsahuje
ještě samostatné sestavy vymezené orámovaním a nadpisem sestavy.
Rekapitulace stavby obsahuje sestavu Rekapitulace stavby a Rekapitulace objektů stavby a soupisů prací.
V sestavě Rekapitulace stavby jsou uvedeny informace identifikující předmět veřejné zakázky na stavební práce, KSO, CC-CZ, CZ-CPV, CZ-CPA a rekapitulaci
celkové nabídkové ceny uchazeče.
V sestavě Rekapitulace objektů stavby a soupisů prací je uvedena rekapitulace stavebních objektů, inženýrských objektů, provozních souborů,
vedlejších a ostatních nákladů a ostatních nákladů s rekapitulací nabídkové ceny za jednotlivé soupisy prací. Na základě údaje Typ je možné
identifikovat, zda se jedná o objekt nebo soupis prací pro daný objekt:
|  | STA | Stavební objekt pozemní
|  | ING | Stavební objekt inženýrský
|  | PRO | Provozní soubor
|  | VON | Vedlejší a ostatní náklady
|  | OST | Ostatní
|  | Soupis | Soupis prací pro daný typ objektu
Soupis prací pro jednotlivé objekty obsahuje sestavy Krycí list soupisu, Rekapitulace členění soupisu prací, Soupis prací. Za soupis prací může být považován
i objekt stavby v případě, že neobsahuje podřízenou zakázku.
Krycí list soupisu obsahuje rekapitulaci informací o předmětu veřejné zakázky ze sestavy Rekapitulace stavby, informaci o zařazení objektu do KSO,
CC-CZ, CZ-CPV, CZ-CPA a rekapitulaci celkové nabídkové ceny uchazeče za aktuální soupis prací.
Rekapitulace členění soupisu prací obsahuje rekapitulaci soupisu prací ve všech úrovních členění soupisu tak, jak byla tato členění použita (např.
stavební díly, funkční díly, případně jiné členění) s rekapitulací nabídkové ceny.
Soupis prací obsahuje položky veškerých stavebních nebo montážních prací, dodávek materiálů a služeb nezbytných pro zhotovení stavebního objektu,
inženýrského objektu, provozního souboru, vedlejších a ostatních nákladů.
Pro položky soupisu prací se zobrazují následující informace:
|  | PČ |  | Pořadové číslo položky v aktuálním soupisu
|  | TYP |  | Typ položky: K - konstrukce, M - materiál, PP - plný popis, PSC - poznámka k souboru cen, P - poznámka k položce, VV - výkaz výměr
|  | Kód |  | Kód položky
|  | Popis |  | Zkrácený popis položky
|  | MJ |  | Měrná jednotka položky
|  | Množství |  | Množství v měrné jednotce
|  | J.cena |  | Jednotková cena položky. Zadaní může obsahovat namísto J.ceny sloupce J.materiál a J.montáž, jejichž součet definuje
J.cenu položky.
|  | Cena celkem |  | Celková cena položky daná jako součin množství a j.ceny
|  | Cenová soustava |  | Příslušnost položky do cenové soustavy
Ke každé položce soupisu prací se na samostatných řádcích může zobrazovat:
Plný popis položky
Poznámka k souboru cen a poznámka zadavatele
Výkaz výměr
Pokud je k řádku výkazu výměr evidovaný údaj ve sloupci Kód, jedná se o definovaný odkaz, na který se může odvolávat výkaz výměr z jiné položky.
Metodika pro zpracování
Jednotlivé sestavy jsou v souboru provázány. Editovatelné pole jsou zvýrazněny žlutým podbarvením, ostatní pole neslouží k editaci a nesmí být jakkoliv
modifikovány.
Uchazeč je pro podání nabídky povinen vyplnit žlutě podbarvená pole:
Pole Uchazeč v sestavě Rekapitulace stavby - zde uchazeč vyplní svůj název (název subjektu)
Pole IČ a DIČ v sestavě Rekapitulace stavby - zde uchazeč vyplní svoje IČ a DIČ
Datum v sestavě Rekapitulace stavby - zde uchazeč vyplní datum vytvoření nabídky
J.cena = jednotková cena v sestavě Soupis prací o maximálním počtu desetinných míst uvedených v poli
- pokud sestavy soupisů prací obsahují pole J.cena, musí být všechna tato pole vyplněna nenulovými kladnými číslicemi
Poznámka - nepovinný údaj pro položku soupisu
V případě, že sestavy soupisů prací neobsahují pole J.cena, potom ve všech soupisech prací obsahují pole:
- J.materiál - jednotková cena materiálu
- J.montáž - jednotková cena montáže
Uchazeč je v tomto případě povinen vyplnit všechna pole J.materiál a pole J.montáž nenulovými kladnými číslicemi. V případech, kdy položka
neobsahuje žádný materiál je přípustné, aby pole J.materiál bylo vyplněno nulou. V případech, kdy položka neobsahuje žádnou montáž je přípustné,
aby pole J.montáž bylo vyplněno nulou. Není však přípustné, aby obě pole - J.materiál, J.Montáž byly u jedné položky vyplněny nulou.
Rekapitulace stavby
Název |  |  | Povinný |  | Popis | Typ | Max. počet
atributu |  |  | (A/N) |  |  |  | znaků
Kód |  |  | A |  | Kód stavby | String | 20
Stavba |  |  | A |  | Název stavby | String | 120
Místo |  |  | N |  | Místo stavby | String | 50
Datum |  |  | A |  | Datum vykonaného exportu | Date
KSO |  |  | N |  | Klasifikace stavebního objektu | String | 15
CC-CZ |  |  | N |  | Klasifikace stavbeních děl | String | 15
CZ-CPV |  |  | N |  | Společný slovník pro veřejné zakázky | String | 20
CZ-CPA |  |  | N |  | Klasifikace produkce podle činností | String | 20
Zadavatel |  |  | N |  | Zadavatel zadaní | String | 50
IČ |  |  | N |  | IČ zadavatele zadaní | String | 20
DIČ |  |  | N |  | DIČ zadavatele zadaní | String | 20
Uchazeč |  |  | N |  | Uchazeč veřejné zakázky | String | 50
Projektant |  |  | N |  | Projektant | String | 50
Poznámka |  |  | N |  | Poznámka k zadání | String | 255
Sazba DPH |  |  | A |  | Rekapitulace sazeb DPH u položek soupisů | eGSazbaDph
Základna DPH |  |  | A |  | Základna DPH určena součtem celkové ceny z položek soupisů | Double
Hodnota DPH |  |  | A |  | Hodnota DPH | Double
Cena bez DPH |  |  | A |  | Celková cena bez DPH za celou stavbu. Sčítává se ze všech listů. | Double
Cena s DPH |  |  | A |  | Celková cena s DPH za celou stavbu | Double
Rekapitulace objektů stavby a soupisů prací
Název |  |  | Povinný |  | Popis | Typ | Max. počet
atributu |  |  | (A/N) |  |  |  | znaků
Kód |  |  | A |  | Přebírá se z Rekapitulace stavby | String | 20
Stavba |  |  | A |  | Přebírá se z Rekapitulace stavby | String | 120
Místo |  |  | N |  | Přebírá se z Rekapitulace stavby | String | 50
Datum |  |  | A |  | Přebírá se z Rekapitulace stavby | Date
Zadavatel |  |  | N |  | Přebírá se z Rekapitulace stavby | String | 50
Projektant |  |  | N |  | Přebírá se z Rekapitulace stavby | String | 50
Uchazeč |  |  | N |  | Přebírá se z Rekapitulace stavby | String | 50
Kód |  |  | A |  | Kód objektu | String | 20
Objektu, Soupis prací |  |  | A |  | Název objektu | String | 120
Cena bez DPH |  |  | A |  | Cena bez DPH za daný objekt | Double
Cena s DPH |  |  | A |  | Cena spolu s DPH za daný objekt | Double
Typ |  |  | A |  | Typ zakázky | eGTypZakazky
Krycí list soupisu
Název |  |  | Povinný |  | Popis | Typ | Max. počet
atributu |  |  | (A/N) |  |  |  | znaků
Stavba |  |  | A |  | Přebírá se z Rekapitulace stavby | String | 120
Objekt |  |  | A |  | Kód a název objektu | String | 20 + 120
Soupis |  |  | A |  | Kód a název soupisu | String | 20 + 120
KSO |  |  | N |  | Klasifikace stavebního objektu | String | 15
CC-CZ |  |  | N |  | Klasifikace stavbeních děl | String | 15
CZ-CPV |  |  | N |  | Společný slovník pro veřejné zakázky | String | 20
CZ-CPA |  |  | N |  | Klasifikace produkce podle činností | String | 20
Místo |  |  | N |  | Přebírá se z Rekapitulace stavby | String | 50
Zadavatel |  |  | N |  | Přebírá se z Rekapitulace stavby | String | 50
Uchazeč |  |  | N |  | Přebírá se z Rekapitulace stavby | String | 50
Projektant |  |  | N |  | Přebírá se z Rekapitulace stavby | String | 50
Poznámka |  |  | N |  | Poznámka k soupisu prací | String | 255
Sazba DPH |  |  | A |  | Rekapitulace sazeb DPH na položkách aktuálního soupisu | eGSazbaDph
Základna DPH |  |  | A |  | Základna DPH určena součtem celkové ceny z položek aktuálního soupisu | Double
Hodnota DPH |  |  | A |  | Hodnota DPH | Double
Cena bez DPH |  |  | A |  | Cena bez DPH za daný soupis | Double
Cena s DPH |  |  | A |  | Cena s DPH za daný soupis | Double
Rekapitulace členění soupisu prací
Název |  |  | Povinný |  | Popis | Typ | Max. počet
atributu |  |  | (A/N) |  |  |  | znaků
Stavba |  |  | A |  | Přebírá se z Rekapitulace stavby | String | 120
Objekt |  |  | A |  | Kód a název objektu, přebírá se z Krycího listu soupisu | String | 20 + 120
Soupis |  |  | A |  | Kód a název objektu, přebírá se z Krycího listu soupisu | String | 20 + 120
Místo |  |  | N |  | Přebírá se z Rekapitulace stavby | String | 50
Datum |  |  | A |  | Přebírá se z Rekapitulace stavby | Date
Zadavatel |  |  | N |  | Přebírá se z Rekapitulace stavby | String | 50
Projektant |  |  | N |  | Přebírá se z Rekapitulace stavby | String | 50
Uchazeč |  |  | N |  | Přebírá se z Rekapitulace stavby | String | 50
Kód dílu - Popis |  |  | A |  | Kód a název dílu ze soupisu | String | 20 + 100
Cena celkem |  |  | A |  | Cena celkem za díl ze soupisu | Double
Soupis prací
Název |  |  | Povinný |  | Popis | Typ | Max. počet
atributu |  |  | (A/N) |  |  |  | znaků
Stavba |  |  | A |  | Přebírá se z Rekapitulace stavby | String | 120
Objekt |  |  | A |  | Kód a název objektu | String | 20 + 120
Soupis |  |  | A |  | Přebírá se z Krycího listu soupisu | String | 20 + 120
Místo |  |  | N |  | Přebírá se z Krycího listu soupisu | String | 50
Datum |  |  | A |  | Přebírá se z Krycího listu soupisu | Date
Zadavatel |  |  | N |  | Přebírá se z Krycího listu soupisu | String | 50
Projektant |  |  | N |  | Přebírá se z Krycího listu soupisu | String | 50
Uchazeč |  |  | N |  | Přebírá se z Krycího listu soupisu | String | 50
PČ |  |  | A |  | Pořadové číslo položky soupisu | Long
Typ |  |  | A |  | Typ položky soupisu | eGTypPolozky | 1
Kód |  |  | A |  | Kód položky ze soupisu | String | 20
Popis |  |  | A |  | Popis položky ze soupisu | String | 255
MJ |  |  | A |  | Měrná jednotka položky | String | 10
Množství |  |  | A |  | Množství položky soupisu | Double
J.Cena |  |  | A |  | Jednotková cena položky | Double
Cena celkem |  |  | A |  | Cena celkem vyčíslena jako J.Cena * Množství | Double
Cenová soustava |  |  | N |  | Zařazení položky do cenové soustavy | String | 50
p |  |  | N |  | Poznámka položky ze soupisu | Memo
psc |  |  | N |  | Poznámka k souboru cen ze soupisu | Memo
pp |  |  | N |  | Plný popis položky ze soupisu | Memo
vv |  |  | N |  | Výkaz výměr (figura, výraz, výměra) ze soupisu | Text,Text,Double | 20, 150
DPH |  |  | A |  | Sazba DPH pro položku | eGSazbaDPH
Hmotnost |  |  | A |  | Hmotnost položky ze soupisu | Double
Suť |  |  | A |  | Suť položky ze soupisu | Double
Nh |  |  | N |  | Normohodiny položky ze soupisu | Double
Datová věta
Typ věty |  |  | Hodnota |  | Význam
eGSazbaDPH |  |  | základní |  | Základní sazba DPH
|  |  | snížená |  | Snížená sazba DPH
|  |  | nulová |  | Nulová sazba DPH
|  |  | zákl. přenesená |  | Základní sazba DPH přenesená
|  |  | sníž. přenesená |  | Snížená sazba DPH přenesená
eGTypZakazky |  |  | STA |  | Stavební objekt
|  |  | PRO |  | Provozní soubor
|  |  | ING |  | Inženýrský objekt
|  |  | VON |  | Vedlejší a ostatní náklady
|  |  | OST |  | Ostatní náklady
eGTypPolozky |  |  | 1 |  | Položka typu HSV
|  |  | 2 |  | Položka typu PSV
|  |  | 3 |  | Položka typu M
|  |  | 4 |  | Položka typu OST